## bus_data
BUS_I | BUS_TYPE | Pd | Qd | Gs | Bs | area | Vm | Va | baseKV | zone | Vmax | Vmin
1 | 1 | 0.019988 | 0.0050095 | 0 | 0 | 1 | 0.97249 | -0.52999 | 0.4 | 1 | 1.1 | 0.9
2 | 1 | 0.0016084 | 0.0004031 | 0 | 0 | 1 | 0.97386 | -0.50293 | 0.4 | 1 | 1.1 | 0.9
4 | 1 | 0 | 0 | 0 | 0 | 1 | 0.97466 | -0.48718 | 0.4 | 1 | 1.1 | 0.9
22 | 1 | 0 | 0 | 0 | 0 | 1 | 0.97584 | -0.46392 | 0.4 | 1 | 1.1 | 0.9
23 | 1 | 0 | 0 | 0 | 0 | 1 | 0.97494 | -0.48152 | 0.4 | 1 | 1.1 | 0.9
24 | 1 | 0.009966 | 0.0024977 | 0 | 0 | 1 | 0.9806 | -0.37108 | 0.4 | 1 | 1.1 | 0.9
26 | 1 | 0.00038399 | 9.6238e-05 | 0 | 0 | 1 | 0.97313 | -0.51711 | 0.4 | 1 | 1.1 | 0.9
5 | 1 | 0.035991 | 0.0090201 | 0 | 0 | 1 | 0.99197 | -0.15368 | 0.4 | 1 | 1.1 | 0.9
6 | 1 | 0.010789 | 0.0027039 | 0 | 0 | 1 | 0.9918 | -0.15695 | 0.4 | 1 | 1.1 | 0.9
7 | 1 | 0 | 0 | 0 | 0 | 1 | 0.99354 | -0.12325 | 0.4 | 1 | 1.1 | 0.9
8 | 1 | 0.011078 | 0.0027764 | 0 | 0 | 1 | 0.99156 | -0.16147 | 0.4 | 1 | 1.1 | 0.9
9 | 1 | 0 | 0 | 0 | 0 | 1 | 0.9981 | -0.036031 | 0.4 | 1 | 1.1 | 0.9
10 | 1 | 0.058323 | 0.014617 | 0 | 0 | 1 | 0.98759 | -0.23806 | 0.4 | 1 | 1.1 | 0.9
13 | 1 | 0 | 0 | 0 | 0 | 1 | 0.99319 | -0.12925 | 0.4 | 1 | 1.1 | 0.9
17 | 1 | 0.0013456 | 0.00033724 | 0 | 0 | 1 | 0.99928 | -0.013594 | 0.4 | 1 | 1.1 | 0.9
20 | 1 | 0.04434 | 0.011113 | 0 | 0 | 1 | 0.98712 | -0.24717 | 0.4 | 1 | 1.1 | 0.9
15 | 1 | 0 | 0 | 0 | 0 | 1 | 0.9896 | -0.19841 | 0.4 | 1 | 1.1 | 0.9
11 | 1 | 0.031727 | 0.0079516 | 0 | 0 | 1 | 0.99026 | -0.18535 | 0.4 | 1 | 1.1 | 0.9
18 | 3 | 0.024472 | 0.0061333 | 0 | 0 | 1 | 1 | 0 | 0.4 | 1 | 1.1 | 0.9
19 | 1 | 0.0013127 | 0.00032898 | 0 | 0 | 1 | 0.98662 | -0.25698 | 0.4 | 1 | 1.1 | 0.9
12 | 1 | 0.016133 | 0.0040433 | 0 | 0 | 1 | 0.98889 | -0.21146 | 0.4 | 1 | 1.1 | 0.9
14 | 1 | 0 | 0 | 0 | 0 | 1 | 0.98659 | -0.25554 | 0.4 | 1 | 1.1 | 0.9
16 | 1 | 0 | 0 | 0 | 0 | 1 | 0.98901 | -0.2098 | 0.4 | 1 | 1.1 | 0.9
29 | 1 | 0.043477 | 0.010896 | 0 | 0 | 1 | 0.98792 | -0.23096 | 0.4 | 1 | 1.1 | 0.9
28 | 1 | 0.062563 | 0.01568 | 0 | 0 | 1 | 0.98282 | -0.33002 | 0.4 | 1 | 1.1 | 0.9
21 | 1 | 0.0033416 | 0.00083748 | 0 | 0 | 1 | 0.98538 | -0.28108 | 0.4 | 1 | 1.1 | 0.9
31 | 1 | 0.00067196 | 0.00016841 | 0 | 0 | 1 | 0.98589 | -0.27122 | 0.4 | 1 | 1.1 | 0.9
30 | 1 | 0.030646 | 0.0076807 | 0 | 0 | 1 | 0.98151 | -0.35658 | 0.4 | 1 | 1.1 | 0.9
32 | 1 | 0.0037984 | 0.00095197 | 0 | 0 | 1 | 0.98575 | -0.27397 | 0.4 | 1 | 1.1 | 0.9
33 | 1 | 0.0022399 | 0.00056137 | 0 | 0 | 1 | 0.98563 | -0.27631 | 0.4 | 1 | 1.1 | 0.9
25 | 1 | 0.05413 | 0.013566 | 0 | 0 | 1 | 0.971 | -0.55929 | 0.4 | 1 | 1.1 | 0.9

## generator_data
GEN_BUS | PG | QG | QMAX | QMIN | VG | MBASE | GEN_STATUS | PMAX | PMIN
18 | 0.4748 | 0.1215 | 10 | -10 | 1 | 100 | 1 | 10 | 0

## branch_data
F_BUS | T_BUS | BR_R | BR_X | BR_B | RATE_A | RATE_B | RATE_C | TAP | SHIFT | BR_STATUS | ANGMIN | ANGMAX | P_in | Q_in | P_out | Q_out
1 | 2 | 5.7469 | 3.678 | 9.6506e-09 | 0 | 0 | 0 | 0 | 0 | 1 | -90 | 90 | -0.019988 | -0.0050095 | 0.020014 | 0.0050251
2 | 4 | 3.1011 | 1.9847 | 5.2076e-09 | 0 | 0 | 0 | 0 | 0 | 1 | -90 | 90 | -0.021622 | -0.0054282 | 0.021639 | 0.0054381
4 | 22 | 4.5902 | 2.9377 | 7.7082e-09 | 0 | 0 | 0 | 0 | 0 | 1 | -90 | 90 | -0.021639 | -0.0054381 | 0.021663 | 0.0054528
22 | 23 | 1.3762 | 0.88075 | 2.311e-09 | 0 | 0 | 0 | 0 | 0 | 1 | -90 | 90 | 0.054762 | 0.01382 | -0.054716 | -0.013791
22 | 24 | 5.2314 | 3.3481 | 8.7849e-09 | 0 | 0 | 0 | 0 | 0 | 1 | -90 | 90 | -0.076425 | -0.019273 | 0.076766 | 0.01949
23 | 26 | 2.7768 | 1.7772 | 4.6631e-09 | 0 | 0 | 0 | 0 | 0 | 1 | -90 | 90 | 0.054716 | 0.013791 | -0.054623 | -0.013732
24 | 14 | 5.8201 | 3.7249 | 9.7735e-09 | 0 | 0 | 0 | 0 | 0 | 1 | -90 | 90 | -0.086732 | -0.021988 | 0.087216 | 0.022297
26 | 25 | 3.3003 | 2.1122 | 5.542e-09 | 0 | 0 | 0 | 0 | 0 | 1 | -90 | 90 | 0.054239 | 0.013635 | -0.05413 | -0.013566
5 | 6 | 0.66073 | 0.42287 | 1.1096e-09 | 0 | 0 | 0 | 0 | 0 | 1 | -90 | 90 | 0.021873 | 0.0054836 | -0.021869 | -0.0054816
5 | 7 | 2.3234 | 1.487 | 3.9016e-09 | 0 | 0 | 0 | 0 | 0 | 1 | -90 | 90 | -0.057863 | -0.014504 | 0.057947 | 0.014557
6 | 8 | 1.7995 | 1.1517 | 3.0219e-09 | 0 | 0 | 0 | 0 | 0 | 1 | -90 | 90 | 0.01108 | 0.0027776 | -0.011078 | -0.0027764
7 | 9 | 1.9139 | 1.2249 | 6.4279e-09 | 0 | 0 | 0 | 0 | 0 | 1 | -90 | 90 | -0.20363 | -0.051457 | 0.20449 | 0.052004
7 | 10 | 3.4901 | 2.2337 | 1.1722e-08 | 0 | 0 | 0 | 0 | 0 | 1 | -90 | 90 | 0.14568 | 0.0369 | -0.14489 | -0.03639
9 | 13 | 1.7258 | 1.1045 | 1.1592e-08 | 0 | 0 | 0 | 0 | 0 | 1 | -90 | 90 | 0.24371 | 0.062526 | -0.24262 | -0.061826
9 | 17 | 0.22666 | 0.14506 | 1.5225e-09 | 0 | 0 | 0 | 0 | 0 | 1 | -90 | 90 | -0.4482 | -0.11453 | 0.44869 | 0.11484
10 | 20 | 0.46112 | 0.29512 | 7.7434e-10 | 0 | 0 | 0 | 0 | 0 | 1 | -90 | 90 | 0.086564 | 0.021773 | -0.086526 | -0.021749
13 | 15 | 2.8732 | 1.8389 | 4.8249e-09 | 0 | 0 | 0 | 0 | 0 | 1 | -90 | 90 | 0.10686 | 0.027096 | -0.1065 | -0.02687
13 | 11 | 1.8463 | 1.1816 | 6.2009e-09 | 0 | 0 | 0 | 0 | 0 | 1 | -90 | 90 | 0.13576 | 0.034729 | -0.13539 | -0.034495
17 | 18 | 0.13717 | 0.087789 | 9.2138e-10 | 0 | 0 | 0 | 0 | 0 | 1 | -90 | 90 | -0.45003 | -0.11518 | 0.45033 | 0.11537
20 | 19 | 1.0187 | 0.65198 | 1.7107e-09 | 0 | 0 | 0 | 0 | 0 | 1 | -90 | 90 | 0.042186 | 0.010636 | -0.042166 | -0.010624
15 | 16 | 0.79852 | 0.51105 | 1.3409e-09 | 0 | 0 | 0 | 0 | 0 | 1 | -90 | 90 | 0.062958 | 0.015931 | -0.062924 | -0.015909
15 | 29 | 3.2811 | 2.0999 | 5.5099e-09 | 0 | 0 | 0 | 0 | 0 | 1 | -90 | 90 | 0.043544 | 0.010939 | -0.043477 | -0.010896
11 | 12 | 1.1212 | 0.71755 | 1.8827e-09 | 0 | 0 | 0 | 0 | 0 | 1 | -90 | 90 | 0.10367 | 0.026543 | -0.10354 | -0.02646
19 | 21 | 3.089 | 1.977 | 5.1873e-09 | 0 | 0 | 0 | 0 | 0 | 1 | -90 | 90 | 0.034138 | 0.0086119 | -0.034098 | -0.0085872
19 | 31 | 9.2459 | 5.9174 | 1.5526e-08 | 0 | 0 | 0 | 0 | 0 | 1 | -90 | 90 | 0.0067159 | 0.0016828 | -0.0067113 | -0.0016813
12 | 14 | 2.2394 | 1.4332 | 3.7605e-09 | 0 | 0 | 0 | 0 | 0 | 1 | -90 | 90 | 0.087403 | 0.022416 | -0.087216 | -0.022297
16 | 28 | 8.3721 | 5.3581 | 1.4059e-08 | 0 | 0 | 0 | 0 | 0 | 1 | -90 | 90 | 0.062924 | 0.015909 | -0.062563 | -0.01568
21 | 30 | 10.6797 | 6.835 | 1.7934e-08 | 0 | 0 | 0 | 0 | 0 | 1 | -90 | 90 | 0.030757 | 0.0077498 | -0.030646 | -0.0076807
31 | 32 | 1.984 | 1.2698 | 3.3317e-09 | 0 | 0 | 0 | 0 | 0 | 1 | -90 | 90 | 0.0060393 | 0.0015129 | -0.0060385 | -0.0015128
32 | 33 | 4.5485 | 2.911 | 7.6381e-09 | 0 | 0 | 0 | 0 | 0 | 1 | -90 | 90 | 0.0022401 | 0.00056078 | -0.0022399 | -0.00056137