## bus_data
BUS_I | BUS_TYPE | Pd | Qd | Gs | Bs | area | Vm | Va | baseKV | zone | Vmax | Vmin
1 | 1 | 0.0011554 | 0.00028956 | 0 | 0 | 1 | 0.9996 | -0.0076219 | 0.4 | 1 | 1.1 | 0.9
2 | 1 | 0.0026614 | 0.00066701 | 0 | 0 | 1 | 0.9994 | -0.011598 | 0.4 | 1 | 1.1 | 0.9
3 | 1 | 0 | 0 | 0 | 0 | 1 | 0.99975 | -0.0047262 | 0.4 | 1 | 1.1 | 0.9
4 | 1 | 0.00070617 | 0.00017698 | 0 | 0 | 1 | 0.99936 | -0.012235 | 0.4 | 1 | 1.1 | 0.9
5 | 1 | 0 | 0 | 0 | 0 | 1 | 0.99842 | -0.030343 | 0.4 | 1 | 1.1 | 0.9
6 | 1 | 0.0035429 | 0.00088794 | 0 | 0 | 1 | 0.99926 | -0.014216 | 0.4 | 1 | 1.1 | 0.9
7 | 3 | 0 | 0 | 0 | 0 | 1 | 1 | 0 | 0.4 | 1 | 1.1 | 0.9
19 | 1 | 0.0010424 | 0.00026125 | 0 | 0 | 1 | 0.99935 | -0.01246 | 0.4 | 1 | 1.1 | 0.9
30 | 1 | 0.0011771 | 0.00029501 | 0 | 0 | 1 | 0.99841 | -0.030471 | 0.4 | 1 | 1.1 | 0.9
27 | 1 | 0.00044948 | 0.00011265 | 0 | 0 | 1 | 0.99778 | -0.042609 | 0.4 | 1 | 1.1 | 0.9
20 | 1 | 0.01962 | 0.0049173 | 0 | 0 | 1 | 0.99874 | -0.02423 | 0.4 | 1 | 1.1 | 0.9
15 | 1 | 0.0058576 | 0.0014681 | 0 | 0 | 1 | 0.99749 | -0.04819 | 0.4 | 1 | 1.1 | 0.9
18 | 1 | 0.0011952 | 0.00029954 | 0 | 0 | 1 | 0.99977 | -0.0044668 | 0.4 | 1 | 1.1 | 0.9
11 | 1 | 0 | 0 | 0 | 0 | 1 | 0.99648 | -0.067596 | 0.4 | 1 | 1.1 | 0.9
13 | 1 | 0.0078296 | 0.0019623 | 0 | 0 | 1 | 0.99728 | -0.052178 | 0.4 | 1 | 1.1 | 0.9
17 | 1 | 0 | 0 | 0 | 0 | 1 | 0.99952 | -0.0092581 | 0.4 | 1 | 1.1 | 0.9
8 | 1 | 0.00064895 | 0.00016264 | 0 | 0 | 1 | 0.99939 | -0.011729 | 0.4 | 1 | 1.1 | 0.9
9 | 1 | 0 | 0 | 0 | 0 | 1 | 0.99941 | -0.011276 | 0.4 | 1 | 1.1 | 0.9
10 | 1 | 0.0040094 | 0.0010048 | 0 | 0 | 1 | 0.99944 | -0.010812 | 0.4 | 1 | 1.1 | 0.9
39 | 1 | 0.0014058 | 0.00035232 | 0 | 0 | 1 | 0.99301 | -0.13463 | 0.4 | 1 | 1.1 | 0.9
34 | 1 | 0.0016911 | 0.00042384 | 0 | 0 | 1 | 0.99303 | -0.13432 | 0.4 | 1 | 1.1 | 0.9
44 | 1 | 0.002123 | 0.00053208 | 0 | 0 | 1 | 0.99311 | -0.13281 | 0.4 | 1 | 1.1 | 0.9
35 | 1 | 0.0015276 | 0.00038285 | 0 | 0 | 1 | 0.9932 | -0.13092 | 0.4 | 1 | 1.1 | 0.9
28 | 1 | 0 | 0 | 0 | 0 | 1 | 0.99611 | -0.074788 | 0.4 | 1 | 1.1 | 0.9
37 | 1 | 0 | 0 | 0 | 0 | 1 | 0.99603 | -0.076366 | 0.4 | 1 | 1.1 | 0.9
47 | 1 | 0.0017655 | 0.00044249 | 0 | 0 | 1 | 0.99604 | -0.076086 | 0.4 | 1 | 1.1 | 0.9
29 | 1 | 0 | 0 | 0 | 0 | 1 | 0.99599 | -0.077041 | 0.4 | 1 | 1.1 | 0.9
46 | 1 | 0.0012512 | 0.00031357 | 0 | 0 | 1 | 0.996 | -0.076903 | 0.4 | 1 | 1.1 | 0.9
45 | 1 | 0.00043617 | 0.00010931 | 0 | 0 | 1 | 0.99598 | -0.077254 | 0.4 | 1 | 1.1 | 0.9
12 | 1 | 0.0065659 | 0.0016456 | 0 | 0 | 1 | 0.99621 | -0.072854 | 0.4 | 1 | 1.1 | 0.9
14 | 1 | 0.001171 | 0.00029347 | 0 | 0 | 1 | 0.99589 | -0.079036 | 0.4 | 1 | 1.1 | 0.9
16 | 1 | 0.00067999 | 0.00017042 | 0 | 0 | 1 | 0.99588 | -0.079274 | 0.4 | 1 | 1.1 | 0.9
33 | 1 | 0 | 0 | 0 | 0 | 1 | 0.99343 | -0.12658 | 0.4 | 1 | 1.1 | 0.9
32 | 1 | 0.0012455 | 0.00031215 | 0 | 0 | 1 | 0.99306 | -0.13373 | 0.4 | 1 | 1.1 | 0.9
24 | 1 | 0.0025384 | 0.00063619 | 0 | 0 | 1 | 0.99587 | -0.079321 | 0.4 | 1 | 1.1 | 0.9
31 | 1 | 0.0019019 | 0.00047666 | 0 | 0 | 1 | 0.99312 | -0.13264 | 0.4 | 1 | 1.1 | 0.9
25 | 1 | 0.00047258 | 0.00011844 | 0 | 0 | 1 | 0.99584 | -0.080036 | 0.4 | 1 | 1.1 | 0.9
21 | 1 | 0.00098403 | 0.00024662 | 0 | 0 | 1 | 0.99387 | -0.11805 | 0.4 | 1 | 1.1 | 0.9
22 | 1 | 0.0057125 | 0.0014317 | 0 | 0 | 1 | 0.99374 | -0.1206 | 0.4 | 1 | 1.1 | 0.9
36 | 1 | 0.01094 | 0.0027418 | 0 | 0 | 1 | 0.99551 | -0.086366 | 0.4 | 1 | 1.1 | 0.9
26 | 1 | 0.00060047 | 0.00015049 | 0 | 0 | 1 | 0.99583 | -0.080114 | 0.4 | 1 | 1.1 | 0.9
43 | 1 | 0.00087985 | 0.00022051 | 0 | 0 | 1 | 0.99572 | -0.082314 | 0.4 | 1 | 1.1 | 0.9
41 | 1 | 0 | 0 | 0 | 0 | 1 | 0.9957 | -0.082607 | 0.4 | 1 | 1.1 | 0.9
38 | 1 | 0 | 0 | 0 | 0 | 1 | 0.99602 | -0.07659 | 0.4 | 1 | 1.1 | 0.9
40 | 1 | 0.00087653 | 0.00021968 | 0 | 0 | 1 | 0.9957 | -0.082609 | 0.4 | 1 | 1.1 | 0.9

## generator_data
GEN_BUS | PG | QG | QMAX | QMIN | VG | MBASE | GEN_STATUS | PMAX | PMIN
7 | 0.094941 | 0.023879 | 10 | -10 | 1 | 100 | 1 | 10 | 0

## branch_data
F_BUS | T_BUS | BR_R | BR_X | BR_B | RATE_A | RATE_B | RATE_C | TAP | SHIFT | BR_STATUS | ANGMIN | ANGMAX | P_in | Q_in | P_out | Q_out
1 | 2 | 4.0358 | 2.5829 | 6.7772e-09 | 0 | 0 | 0 | 0 | 0 | 1 | -90 | 90 | 0.0044109 | 0.0011047 | -0.00441 | -0.0011048
1 | 3 | 2.3293 | 1.4907 | 3.9115e-09 | 0 | 0 | 0 | 0 | 0 | 1 | -90 | 90 | -0.0055662 | -0.0013943 | 0.005567 | 0.0013944
2 | 4 | 1.63 | 1.0432 | 2.7372e-09 | 0 | 0 | 0 | 0 | 0 | 1 | -90 | 90 | 0.0017486 | 0.00043784 | -0.0017486 | -0.00043808
3 | 5 | 5.0412 | 3.2264 | 8.4656e-09 | 0 | 0 | 0 | 0 | 0 | 1 | -90 | 90 | 0.02281 | 0.0057451 | -0.022782 | -0.0057281
3 | 6 | 1.8344 | 1.174 | 3.0805e-09 | 0 | 0 | 0 | 0 | 0 | 1 | -90 | 90 | 0.023183 | 0.0058172 | -0.023173 | -0.0058108
3 | 7 | 0.41148 | 0.26335 | 6.9099e-10 | 0 | 0 | 0 | 0 | 0 | 1 | -90 | 90 | -0.05156 | -0.012957 | 0.051571 | 0.012964
4 | 19 | 0.9669 | 0.61882 | 1.6237e-09 | 0 | 0 | 0 | 0 | 0 | 1 | -90 | 90 | 0.0010424 | 0.0002611 | -0.0010424 | -0.00026125
5 | 30 | 0.48594 | 0.311 | 8.1602e-10 | 0 | 0 | 0 | 0 | 0 | 1 | -90 | 90 | 0.0011771 | 0.00029493 | -0.0011771 | -0.00029501
5 | 27 | 2.5408 | 1.6261 | 4.2667e-09 | 0 | 0 | 0 | 0 | 0 | 1 | -90 | 90 | 0.021605 | 0.0054332 | -0.021592 | -0.0054255
6 | 20 | 2.2832 | 1.4613 | 3.8341e-09 | 0 | 0 | 0 | 0 | 0 | 1 | -90 | 90 | 0.01963 | 0.0049229 | -0.01962 | -0.0049173
7 | 15 | 5.7626 | 3.688 | 9.6769e-09 | 0 | 0 | 0 | 0 | 0 | 1 | -90 | 90 | 0.037513 | 0.0094492 | -0.037427 | -0.009395
7 | 18 | 3.4162 | 2.1864 | 5.7367e-09 | 0 | 0 | 0 | 0 | 0 | 1 | -90 | 90 | 0.0058562 | 0.0014661 | -0.0058549 | -0.0014659
27 | 11 | 5.2765 | 3.377 | 8.8607e-09 | 0 | 0 | 0 | 0 | 0 | 1 | -90 | 90 | 0.021142 | 0.0053129 | -0.021117 | -0.0052976
15 | 13 | 0.56398 | 0.36094 | 9.4707e-10 | 0 | 0 | 0 | 0 | 0 | 1 | -90 | 90 | 0.03157 | 0.0079269 | -0.031564 | -0.0079231
18 | 17 | 4.6027 | 2.9458 | 7.7292e-09 | 0 | 0 | 0 | 0 | 0 | 1 | -90 | 90 | 0.0046597 | 0.0011663 | -0.0046587 | -0.0011664
11 | 28 | 1.5162 | 0.9704 | 2.5462e-09 | 0 | 0 | 0 | 0 | 0 | 1 | -90 | 90 | 0.021117 | 0.0052976 | -0.02111 | -0.0052933
13 | 12 | 3.8847 | 2.4862 | 6.5235e-09 | 0 | 0 | 0 | 0 | 0 | 1 | -90 | 90 | 0.023734 | 0.0059609 | -0.023711 | -0.0059465
17 | 10 | 1.4929 | 0.95545 | 2.507e-09 | 0 | 0 | 0 | 0 | 0 | 1 | -90 | 90 | 0.0046587 | 0.0011664 | -0.0046583 | -0.0011664
8 | 9 | 3.1214 | 1.9977 | 5.2417e-09 | 0 | 0 | 0 | 0 | 0 | 1 | -90 | 90 | -0.00064895 | -0.00016264 | 0.00064896 | 0.00016213
9 | 10 | 3.1902 | 2.0417 | 5.3572e-09 | 0 | 0 | 0 | 0 | 0 | 1 | -90 | 90 | -0.00064896 | -0.00016213 | 0.00064898 | 0.0001616
39 | 34 | 0.99512 | 0.63688 | 1.6711e-09 | 0 | 0 | 0 | 0 | 0 | 1 | -90 | 90 | -0.0014058 | -0.00035232 | 0.0014058 | 0.00035217
34 | 32 | 0.83383 | 0.53365 | 1.4002e-09 | 0 | 0 | 0 | 0 | 0 | 1 | -90 | 90 | -0.0030969 | -0.00077601 | 0.003097 | 0.00077593
44 | 35 | 3.9171 | 2.507 | 6.5779e-09 | 0 | 0 | 0 | 0 | 0 | 1 | -90 | 90 | -0.002123 | -0.00053208 | 0.0021232 | 0.00053155
35 | 33 | 5.263 | 3.3683 | 8.8381e-09 | 0 | 0 | 0 | 0 | 0 | 1 | -90 | 90 | -0.0036508 | -0.0009144 | 0.0036515 | 0.00091401
28 | 37 | 0.39758 | 0.25445 | 6.6764e-10 | 0 | 0 | 0 | 0 | 0 | 1 | -90 | 90 | 0.017657 | 0.0044289 | -0.017656 | -0.0044282
28 | 47 | 1.6705 | 1.0691 | 2.8053e-09 | 0 | 0 | 0 | 0 | 0 | 1 | -90 | 90 | 0.0034531 | 0.00086432 | -0.0034529 | -0.00086446
37 | 36 | 2.5188 | 1.612 | 4.2297e-09 | 0 | 0 | 0 | 0 | 0 | 1 | -90 | 90 | 0.017656 | 0.0044282 | -0.017647 | -0.0044232
47 | 38 | 1.3255 | 0.84832 | 2.2259e-09 | 0 | 0 | 0 | 0 | 0 | 1 | -90 | 90 | 0.0016874 | 0.00042198 | -0.0016874 | -0.00042217
29 | 46 | 1.3958 | 0.8933 | 2.3439e-09 | 0 | 0 | 0 | 0 | 0 | 1 | -90 | 90 | -0.00043617 | -0.00010896 | 0.00043618 | 0.00010873
29 | 45 | 2.1707 | 1.3892 | 3.6451e-09 | 0 | 0 | 0 | 0 | 0 | 1 | -90 | 90 | 0.00043617 | 0.00010896 | -0.00043617 | -0.00010931
46 | 38 | 0.82549 | 0.52832 | 1.3862e-09 | 0 | 0 | 0 | 0 | 0 | 1 | -90 | 90 | -0.0016873 | -0.00042229 | 0.0016874 | 0.00042217
12 | 14 | 1.6046 | 1.027 | 2.6946e-09 | 0 | 0 | 0 | 0 | 0 | 1 | -90 | 90 | 0.017145 | 0.004301 | -0.01714 | -0.004298
14 | 16 | 0.17447 | 0.11166 | 2.9298e-10 | 0 | 0 | 0 | 0 | 0 | 1 | -90 | 90 | 0.0060482 | 0.0015146 | -0.0060482 | -0.0015145
14 | 33 | 21.2818 | 13.6204 | 3.5738e-08 | 0 | 0 | 0 | 0 | 0 | 1 | -90 | 90 | 0.0099204 | 0.00249 | -0.009898 | -0.0024792
16 | 24 | 0.039469 | 0.02526 | 6.628e-11 | 0 | 0 | 0 | 0 | 0 | 1 | -90 | 90 | 0.0053682 | 0.0013441 | -0.0053682 | -0.0013441
33 | 31 | 4.2892 | 2.7451 | 7.2027e-09 | 0 | 0 | 0 | 0 | 0 | 1 | -90 | 90 | 0.0062464 | 0.0015651 | -0.0062446 | -0.0015647
32 | 31 | 1.1163 | 0.71443 | 1.8746e-09 | 0 | 0 | 0 | 0 | 0 | 1 | -90 | 90 | -0.0043425 | -0.0010881 | 0.0043428 | 0.001088
24 | 25 | 1.1217 | 0.71791 | 1.8837e-09 | 0 | 0 | 0 | 0 | 0 | 1 | -90 | 90 | 0.0028297 | 0.00070793 | -0.0028296 | -0.00070805
25 | 26 | 0.14605 | 0.093473 | 2.4526e-10 | 0 | 0 | 0 | 0 | 0 | 1 | -90 | 90 | 0.0023571 | 0.00058961 | -0.002357 | -0.00058963
21 | 22 | 1.9763 | 1.2648 | 3.3187e-09 | 0 | 0 | 0 | 0 | 0 | 1 | -90 | 90 | 0.0057132 | 0.0014318 | -0.0057125 | -0.0014317
21 | 36 | 20.9651 | 13.4177 | 3.5206e-08 | 0 | 0 | 0 | 0 | 0 | 1 | -90 | 90 | -0.0066972 | -0.0016784 | 0.0067073 | 0.0016814
26 | 43 | 5.5618 | 3.5595 | 9.3397e-09 | 0 | 0 | 0 | 0 | 0 | 1 | -90 | 90 | 0.0017566 | 0.00043914 | -0.0017564 | -0.00043995
43 | 41 | 1.4841 | 0.94983 | 2.4922e-09 | 0 | 0 | 0 | 0 | 0 | 1 | -90 | 90 | 0.00087654 | 0.00021944 | -0.00087653 | -0.00021968
41 | 40 | 0.014213 | 0.0090964 | 2.3868e-11 | 0 | 0 | 0 | 0 | 0 | 1 | -90 | 90 | 0.00087653 | 0.00021968 | -0.00087653 | -0.00021968