## bus_data
BUS_I | BUS_TYPE | Pd | Qd | Gs | Bs | area | Vm | Va | baseKV | zone | Vmax | Vmin
1 | 1 | 0.0065499 | 0.0016416 | 0 | 0 | 1 | 0.99059 | -0.18039 | 0.4 | 1 | 1.1 | 0.9
2 | 1 | 0 | 0 | 0 | 0 | 1 | 0.99088 | -0.1748 | 0.4 | 1 | 1.1 | 0.9
5 | 1 | 0 | 0 | 0 | 0 | 1 | 0.99104 | -0.17175 | 0.4 | 1 | 1.1 | 0.9
3 | 1 | 0 | 0 | 0 | 0 | 1 | 0.99213 | -0.15148 | 0.4 | 1 | 1.1 | 0.9
6 | 1 | 0 | 0 | 0 | 0 | 1 | 0.9931 | -0.13257 | 0.4 | 1 | 1.1 | 0.9
4 | 1 | 0 | 0 | 0 | 0 | 1 | 0.99159 | -0.16177 | 0.4 | 1 | 1.1 | 0.9
12 | 1 | 0.001073 | 0.00026892 | 0 | 0 | 1 | 0.99122 | -0.16898 | 0.4 | 1 | 1.1 | 0.9
8 | 1 | 0 | 0 | 0 | 0 | 1 | 0.99138 | -0.16508 | 0.4 | 1 | 1.1 | 0.9
15 | 1 | 0.020899 | 0.0052378 | 0 | 0 | 1 | 0.99008 | -0.19034 | 0.4 | 1 | 1.1 | 0.9
17 | 1 | 0.090032 | 0.022564 | 0 | 0 | 1 | 0.99385 | -0.11823 | 0.4 | 1 | 1.1 | 0.9
13 | 1 | 0.012904 | 0.0032341 | 0 | 0 | 1 | 0.99062 | -0.18074 | 0.4 | 1 | 1.1 | 0.9
7 | 1 | 0.041317 | 0.010355 | 0 | 0 | 1 | 0.99262 | -0.14104 | 0.4 | 1 | 1.1 | 0.9
18 | 3 | 0.010431 | 0.0026143 | 0 | 0 | 1 | 1 | 0 | 0.4 | 1 | 1.1 | 0.9
9 | 1 | 0 | 0 | 0 | 0 | 1 | 0.99553 | -0.084873 | 0.4 | 1 | 1.1 | 0.9
11 | 1 | 0.020832 | 0.005221 | 0 | 0 | 1 | 0.99479 | -0.09896 | 0.4 | 1 | 1.1 | 0.9
10 | 1 | 0 | 0 | 0 | 0 | 1 | 0.99732 | -0.050764 | 0.4 | 1 | 1.1 | 0.9
21 | 1 | 0.00089139 | 0.0002234 | 0 | 0 | 1 | 0.98983 | -0.19327 | 0.4 | 1 | 1.1 | 0.9
22 | 1 | 0 | 0 | 0 | 0 | 1 | 0.98574 | -0.27158 | 0.4 | 1 | 1.1 | 0.9
19 | 1 | 0.05368 | 0.013454 | 0 | 0 | 1 | 0.97379 | -0.50446 | 0.4 | 1 | 1.1 | 0.9

## generator_data
GEN_BUS | PG | QG | QMAX | QMIN | VG | MBASE | GEN_STATUS | PMAX | PMIN
18 | 0.2612 | 0.066457 | 10 | -10 | 1 | 100 | 1 | 10 | 0

## branch_data
F_BUS | T_BUS | BR_R | BR_X | BR_B | RATE_A | RATE_B | RATE_C | TAP | SHIFT | BR_STATUS | ANGMIN | ANGMAX | P_in | Q_in | P_out | Q_out
1 | 2 | 3.7538 | 2.4024 | 6.3037e-09 | 0 | 0 | 0 | 0 | 0 | 1 | -90 | 90 | -0.0065499 | -0.0016416 | 0.0065517 | 0.0016421
2 | 5 | 2.0485 | 1.3111 | 3.44e-09 | 0 | 0 | 0 | 0 | 0 | 1 | -90 | 90 | -0.0065517 | -0.0016421 | 0.0065526 | 0.0016423
5 | 8 | 1.0696 | 0.68455 | 1.7962e-09 | 0 | 0 | 0 | 0 | 0 | 1 | -90 | 90 | -0.02747 | -0.0068913 | 0.027479 | 0.0068967
5 | 15 | 3.913 | 2.5043 | 6.571e-09 | 0 | 0 | 0 | 0 | 0 | 1 | -90 | 90 | 0.020917 | 0.005249 | -0.020899 | -0.0052378
3 | 6 | 5.9728 | 3.8226 | 1.003e-08 | 0 | 0 | 0 | 0 | 0 | 1 | -90 | 90 | -0.013996 | -0.0035135 | 0.014009 | 0.0035206
3 | 4 | 3.2445 | 2.0764 | 5.4483e-09 | 0 | 0 | 0 | 0 | 0 | 1 | -90 | 90 | 0.013996 | 0.0035135 | -0.013989 | -0.0035097
6 | 17 | 4.5358 | 2.9029 | 7.6168e-09 | 0 | 0 | 0 | 0 | 0 | 1 | -90 | 90 | -0.014009 | -0.0035206 | 0.014018 | 0.003526
4 | 12 | 2.2744 | 1.4556 | 3.8194e-09 | 0 | 0 | 0 | 0 | 0 | 1 | -90 | 90 | 0.013989 | 0.0035097 | -0.013984 | -0.003507
12 | 13 | 4.0085 | 2.5654 | 6.7313e-09 | 0 | 0 | 0 | 0 | 0 | 1 | -90 | 90 | 0.012911 | 0.003238 | -0.012904 | -0.0032341
8 | 7 | 3.8629 | 2.4723 | 6.4869e-09 | 0 | 0 | 0 | 0 | 0 | 1 | -90 | 90 | -0.027479 | -0.0068967 | 0.02751 | 0.0069163
17 | 18 | 5.0636 | 3.2407 | 8.5031e-09 | 0 | 0 | 0 | 0 | 0 | 1 | -90 | 90 | -0.10405 | -0.02609 | 0.10464 | 0.026467
7 | 9 | 3.6173 | 2.3151 | 6.0744e-09 | 0 | 0 | 0 | 0 | 0 | 1 | -90 | 90 | -0.068827 | -0.017271 | 0.069012 | 0.017389
18 | 10 | 1.5738 | 1.0072 | 5.2857e-09 | 0 | 0 | 0 | 0 | 0 | 1 | -90 | 90 | 0.14613 | 0.037375 | -0.14577 | -0.037147
9 | 11 | 0.82914 | 0.53065 | 2.7847e-09 | 0 | 0 | 0 | 0 | 0 | 1 | -90 | 90 | 0.076519 | 0.019605 | -0.076467 | -0.019572
9 | 10 | 1.0527 | 0.67374 | 3.5356e-09 | 0 | 0 | 0 | 0 | 0 | 1 | -90 | 90 | -0.14553 | -0.036994 | 0.14577 | 0.037147
11 | 21 | 7.6254 | 4.8802 | 2.561e-08 | 0 | 0 | 0 | 0 | 0 | 1 | -90 | 90 | 0.055635 | 0.014351 | -0.05538 | -0.014191
21 | 22 | 6.3797 | 4.083 | 1.0713e-08 | 0 | 0 | 0 | 0 | 0 | 1 | -90 | 90 | 0.054489 | 0.013967 | -0.054283 | -0.013836
22 | 19 | 18.6646 | 11.9454 | 3.1343e-08 | 0 | 0 | 0 | 0 | 0 | 1 | -90 | 90 | 0.054283 | 0.013836 | -0.05368 | -0.013454