## bus_data
BUS_I | BUS_TYPE | Pd | Qd | Gs | Bs | area | Vm | Va | baseKV | zone | Vmax | Vmin
10 | 3 | 0.066676 | 0.016711 | 0 | 0 | 1 | 1 | 0 | 0.4 | 1 | 1.1 | 0.9
11 | 1 | 0 | 0 | 0 | 0 | 1 | 0.99995 | -0.0009277 | 0.4 | 1 | 1.1 | 0.9
12 | 1 | 0 | 0 | 0 | 0 | 1 | 0.9999 | -0.0019086 | 0.4 | 1 | 1.1 | 0.9
51 | 1 | 0.0010635 | 0.00026653 | 0 | 0 | 1 | 0.99986 | -0.0026064 | 0.4 | 1 | 1.1 | 0.9
13 | 1 | 0 | 0 | 0 | 0 | 1 | 0.99955 | -0.0086409 | 0.4 | 1 | 1.1 | 0.9
29 | 1 | 0.013815 | 0.0034624 | 0 | 0 | 1 | 0.9994 | -0.011564 | 0.4 | 1 | 1.1 | 0.9

## generator_data
GEN_BUS | PG | QG | QMAX | QMIN | VG | MBASE | GEN_STATUS | PMAX | PMIN
10 | 0.081563 | 0.020442 | 10 | -10 | 1 | 100 | 1 | 10 | 0

## branch_data
F_BUS | T_BUS | BR_R | BR_X | BR_B | RATE_A | RATE_B | RATE_C | TAP | SHIFT | BR_STATUS | ANGMIN | ANGMAX | P_in | Q_in | P_out | Q_out
10 | 11 | 3.8957 | 2.4932 | 6.5419e-09 | 0 | 0 | 0 | 0 | 0 | 1 | -90 | 90 | 0.0010636 | 0.00026477 | -0.0010636 | -0.0002654
10 | 12 | 0.61912 | 0.39623 | 1.0397e-09 | 0 | 0 | 0 | 0 | 0 | 1 | -90 | 90 | 0.013823 | 0.0034667 | -0.013822 | -0.003466
11 | 51 | 7.0641 | 4.5211 | 1.1863e-08 | 0 | 0 | 0 | 0 | 0 | 1 | -90 | 90 | 0.0010636 | 0.0002654 | -0.0010635 | -0.00026653
12 | 13 | 2.183 | 1.3971 | 3.6658e-09 | 0 | 0 | 0 | 0 | 0 | 1 | -90 | 90 | 0.013822 | 0.003466 | -0.013817 | -0.0034635
13 | 29 | 0.94749 | 0.6064 | 1.5911e-09 | 0 | 0 | 0 | 0 | 0 | 1 | -90 | 90 | 0.013817 | 0.0034635 | -0.013815 | -0.0034624