## bus_data
BUS_I | BUS_TYPE | Pd | Qd | Gs | Bs | area | Vm | Va | baseKV | zone | Vmax | Vmin
1 | 1 | 0.0014947 | 0.00037461 | 0 | 0 | 1 | 0.98556 | -0.27578 | 0.4 | 1 | 1.1 | 0.9
2 | 1 | 0.0027579 | 0.0006912 | 0 | 0 | 1 | 0.9842 | -0.30218 | 0.4 | 1 | 1.1 | 0.9
3 | 1 | 0.0096291 | 0.0024133 | 0 | 0 | 1 | 0.98679 | -0.25193 | 0.4 | 1 | 1.1 | 0.9
4 | 1 | 0 | 0 | 0 | 0 | 1 | 0.98361 | -0.31362 | 0.4 | 1 | 1.1 | 0.9
5 | 1 | 0 | 0 | 0 | 0 | 1 | 0.98784 | -0.23169 | 0.4 | 1 | 1.1 | 0.9
20 | 1 | 0.0029432 | 0.00073763 | 0 | 0 | 1 | 0.98321 | -0.32139 | 0.4 | 1 | 1.1 | 0.9
21 | 1 | 0.00083818 | 0.00021007 | 0 | 0 | 1 | 0.98333 | -0.31907 | 0.4 | 1 | 1.1 | 0.9
17 | 1 | 0.0044923 | 0.0011259 | 0 | 0 | 1 | 0.98315 | -0.32264 | 0.4 | 1 | 1.1 | 0.9
77 | 1 | 0 | 0 | 0 | 0 | 1 | 0.98855 | -0.21803 | 0.4 | 1 | 1.1 | 0.9
147 | 1 | 0 | 0 | 0 | 0 | 1 | 0.98599 | -0.26735 | 0.4 | 1 | 1.1 | 0.9
47 | 1 | 0 | 0 | 0 | 0 | 1 | 0.98223 | -0.3404 | 0.4 | 1 | 1.1 | 0.9
132 | 1 | 0.00094974 | 0.00023803 | 0 | 0 | 1 | 0.98321 | -0.32136 | 0.4 | 1 | 1.1 | 0.9
18 | 1 | 0.0094 | 0.0023559 | 0 | 0 | 1 | 0.9831 | -0.32361 | 0.4 | 1 | 1.1 | 0.9
79 | 1 | 0.0039611 | 0.00099273 | 0 | 0 | 1 | 0.98645 | -0.25863 | 0.4 | 1 | 1.1 | 0.9
75 | 1 | 0.0041848 | 0.0010488 | 0 | 0 | 1 | 0.99002 | -0.18967 | 0.4 | 1 | 1.1 | 0.9
150 | 1 | 0 | 0 | 0 | 0 | 1 | 0.98596 | -0.26802 | 0.4 | 1 | 1.1 | 0.9
146 | 1 | 0.001807 | 0.00045287 | 0 | 0 | 1 | 0.98541 | -0.27859 | 0.4 | 1 | 1.1 | 0.9
6 | 1 | 0.0033525 | 0.00084021 | 0 | 0 | 1 | 0.97879 | -0.40756 | 0.4 | 1 | 1.1 | 0.9
7 | 1 | 0.0011423 | 0.00028628 | 0 | 0 | 1 | 0.97883 | -0.40675 | 0.4 | 1 | 1.1 | 0.9
8 | 1 | 0 | 0 | 0 | 0 | 1 | 0.97848 | -0.4136 | 0.4 | 1 | 1.1 | 0.9
9 | 1 | 0.004542 | 0.0011383 | 0 | 0 | 1 | 0.97919 | -0.3998 | 0.4 | 1 | 1.1 | 0.9
10 | 1 | 0 | 0 | 0 | 0 | 1 | 0.97843 | -0.4147 | 0.4 | 1 | 1.1 | 0.9
11 | 1 | 0.00093103 | 0.00023334 | 0 | 0 | 1 | 0.97846 | -0.41408 | 0.4 | 1 | 1.1 | 0.9
56 | 1 | 0 | 0 | 0 | 0 | 1 | 0.97932 | -0.39709 | 0.4 | 1 | 1.1 | 0.9
106 | 1 | 0.0013915 | 0.00034875 | 0 | 0 | 1 | 0.9784 | -0.4152 | 0.4 | 1 | 1.1 | 0.9
103 | 1 | 0.0013589 | 0.00034058 | 0 | 0 | 1 | 0.97831 | -0.41691 | 0.4 | 1 | 1.1 | 0.9
111 | 1 | 0.00093151 | 0.00023346 | 0 | 0 | 1 | 0.97846 | -0.41408 | 0.4 | 1 | 1.1 | 0.9
57 | 1 | 0.0040002 | 0.0010026 | 0 | 0 | 1 | 0.9796 | -0.39163 | 0.4 | 1 | 1.1 | 0.9
55 | 1 | 0.003205 | 0.00080326 | 0 | 0 | 1 | 0.97922 | -0.39919 | 0.4 | 1 | 1.1 | 0.9
174 | 1 | 0.00074345 | 0.00018633 | 0 | 0 | 1 | 0.97839 | -0.41546 | 0.4 | 1 | 1.1 | 0.9
104 | 1 | 0.0015847 | 0.00039716 | 0 | 0 | 1 | 0.97808 | -0.42136 | 0.4 | 1 | 1.1 | 0.9
12 | 1 | 0.0066006 | 0.0016543 | 0 | 0 | 1 | 0.98245 | -0.3369 | 0.4 | 1 | 1.1 | 0.9
13 | 1 | 0.0015906 | 0.00039863 | 0 | 0 | 1 | 0.98262 | -0.33357 | 0.4 | 1 | 1.1 | 0.9
14 | 1 | 0.001922 | 0.00048169 | 0 | 0 | 1 | 0.98244 | -0.33714 | 0.4 | 1 | 1.1 | 0.9
15 | 1 | 0.0019538 | 0.00048967 | 0 | 0 | 1 | 0.98262 | -0.33348 | 0.4 | 1 | 1.1 | 0.9
16 | 1 | 0.0015791 | 0.00039577 | 0 | 0 | 1 | 0.9824 | -0.33778 | 0.4 | 1 | 1.1 | 0.9
34 | 1 | 0.0014209 | 0.00035612 | 0 | 0 | 1 | 0.98281 | -0.32981 | 0.4 | 1 | 1.1 | 0.9
100 | 1 | 0.001083 | 0.00027142 | 0 | 0 | 1 | 0.98292 | -0.32772 | 0.4 | 1 | 1.1 | 0.9
19 | 1 | 0 | 0 | 0 | 0 | 1 | 0.97692 | -0.44391 | 0.4 | 1 | 1.1 | 0.9
27 | 1 | 0.0030261 | 0.0007584 | 0 | 0 | 1 | 0.9781 | -0.4208 | 0.4 | 1 | 1.1 | 0.9
52 | 1 | 0 | 0 | 0 | 0 | 1 | 0.97586 | -0.46472 | 0.4 | 1 | 1.1 | 0.9
25 | 1 | 0.0068682 | 0.0017213 | 0 | 0 | 1 | 0.97959 | -0.39161 | 0.4 | 1 | 1.1 | 0.9
54 | 1 | 0.0015048 | 0.00037715 | 0 | 0 | 1 | 0.97584 | -0.46512 | 0.4 | 1 | 1.1 | 0.9
50 | 1 | 0.010604 | 0.0026576 | 0 | 0 | 1 | 0.9753 | -0.47587 | 0.4 | 1 | 1.1 | 0.9
48 | 1 | 0.0019666 | 0.00049288 | 0 | 0 | 1 | 0.98216 | -0.34182 | 0.4 | 1 | 1.1 | 0.9
49 | 1 | 0.0042353 | 0.0010615 | 0 | 0 | 1 | 0.98169 | -0.35095 | 0.4 | 1 | 1.1 | 0.9
133 | 1 | 0 | 0 | 0 | 0 | 1 | 0.98274 | -0.33051 | 0.4 | 1 | 1.1 | 0.9
22 | 1 | 0.0049692 | 0.0012454 | 0 | 0 | 1 | 0.9817 | -0.35056 | 0.4 | 1 | 1.1 | 0.9
23 | 1 | 0.0035913 | 0.00090008 | 0 | 0 | 1 | 0.98073 | -0.36934 | 0.4 | 1 | 1.1 | 0.9
24 | 1 | 0 | 0 | 0 | 0 | 1 | 0.98281 | -0.32887 | 0.4 | 1 | 1.1 | 0.9
26 | 1 | 0 | 0 | 0 | 0 | 1 | 0.98375 | -0.3107 | 0.4 | 1 | 1.1 | 0.9
151 | 1 | 0.0019027 | 0.00047686 | 0 | 0 | 1 | 0.98413 | -0.30325 | 0.4 | 1 | 1.1 | 0.9
156 | 1 | 0.001918 | 0.00048069 | 0 | 0 | 1 | 0.98586 | -0.26986 | 0.4 | 1 | 1.1 | 0.9
148 | 1 | 0 | 0 | 0 | 0 | 1 | 0.98485 | -0.28946 | 0.4 | 1 | 1.1 | 0.9
28 | 1 | 0.0026153 | 0.00065545 | 0 | 0 | 1 | 0.98112 | -0.36263 | 0.4 | 1 | 1.1 | 0.9
29 | 1 | 0.0031365 | 0.00078608 | 0 | 0 | 1 | 0.98193 | -0.34661 | 0.4 | 1 | 1.1 | 0.9
30 | 1 | 0 | 0 | 0 | 0 | 1 | 0.98106 | -0.36367 | 0.4 | 1 | 1.1 | 0.9
31 | 1 | 0.0041139 | 0.001031 | 0 | 0 | 1 | 0.98208 | -0.34378 | 0.4 | 1 | 1.1 | 0.9
32 | 1 | 0.0021039 | 0.00052728 | 0 | 0 | 1 | 0.98085 | -0.36785 | 0.4 | 1 | 1.1 | 0.9
33 | 1 | 0.0023124 | 0.00057955 | 0 | 0 | 1 | 0.98101 | -0.3647 | 0.4 | 1 | 1.1 | 0.9
35 | 1 | 0.0023364 | 0.00058556 | 0 | 0 | 1 | 0.98259 | -0.33379 | 0.4 | 1 | 1.1 | 0.9
129 | 1 | 0.0028446 | 0.00071292 | 0 | 0 | 1 | 0.98057 | -0.37328 | 0.4 | 1 | 1.1 | 0.9
126 | 1 | 0.0029015 | 0.00072717 | 0 | 0 | 1 | 0.98092 | -0.3665 | 0.4 | 1 | 1.1 | 0.9
36 | 1 | 0 | 0 | 0 | 0 | 1 | 0.9833 | -0.31997 | 0.4 | 1 | 1.1 | 0.9
119 | 1 | 0.0028034 | 0.0007026 | 0 | 0 | 1 | 0.98047 | -0.37533 | 0.4 | 1 | 1.1 | 0.9
125 | 1 | 0.0028679 | 0.00071876 | 0 | 0 | 1 | 0.9809 | -0.36686 | 0.4 | 1 | 1.1 | 0.9
101 | 1 | 0.0014629 | 0.00036664 | 0 | 0 | 1 | 0.98306 | -0.32486 | 0.4 | 1 | 1.1 | 0.9
84 | 1 | 0.0040109 | 0.0010052 | 0 | 0 | 1 | 0.98297 | -0.32634 | 0.4 | 1 | 1.1 | 0.9
82 | 1 | 0.0018193 | 0.00045597 | 0 | 0 | 1 | 0.98336 | -0.3187 | 0.4 | 1 | 1.1 | 0.9
145 | 1 | 0.0039968 | 0.0010017 | 0 | 0 | 1 | 0.98222 | -0.34101 | 0.4 | 1 | 1.1 | 0.9
81 | 1 | 0.0020088 | 0.00050344 | 0 | 0 | 1 | 0.98508 | -0.2852 | 0.4 | 1 | 1.1 | 0.9
37 | 1 | 0.0026142 | 0.00065518 | 0 | 0 | 1 | 0.97715 | -0.43979 | 0.4 | 1 | 1.1 | 0.9
38 | 1 | 0.0052533 | 0.0013166 | 0 | 0 | 1 | 0.97706 | -0.44146 | 0.4 | 1 | 1.1 | 0.9
39 | 1 | 0 | 0 | 0 | 0 | 1 | 0.97823 | -0.41849 | 0.4 | 1 | 1.1 | 0.9
40 | 1 | 0.0026057 | 0.00065304 | 0 | 0 | 1 | 0.97705 | -0.44172 | 0.4 | 1 | 1.1 | 0.9
41 | 1 | 0.0028214 | 0.0007071 | 0 | 0 | 1 | 0.97882 | -0.40702 | 0.4 | 1 | 1.1 | 0.9
165 | 1 | 0.010144 | 0.0025423 | 0 | 0 | 1 | 0.97692 | -0.44439 | 0.4 | 1 | 1.1 | 0.9
42 | 1 | 0.0017335 | 0.00043445 | 0 | 0 | 1 | 0.97637 | -0.45496 | 0.4 | 1 | 1.1 | 0.9
164 | 1 | 0 | 0 | 0 | 0 | 1 | 0.97646 | -0.45325 | 0.4 | 1 | 1.1 | 0.9
88 | 1 | 0 | 0 | 0 | 0 | 1 | 0.97649 | -0.45266 | 0.4 | 1 | 1.1 | 0.9
43 | 1 | 0.002951 | 0.0007396 | 0 | 0 | 1 | 0.97442 | -0.49323 | 0.4 | 1 | 1.1 | 0.9
44 | 1 | 0.0059826 | 0.0014994 | 0 | 0 | 1 | 0.97444 | -0.49287 | 0.4 | 1 | 1.1 | 0.9
45 | 1 | 0.0059611 | 0.001494 | 0 | 0 | 1 | 0.97434 | -0.49483 | 0.4 | 1 | 1.1 | 0.9
46 | 1 | 0.0014893 | 0.00037325 | 0 | 0 | 1 | 0.97476 | -0.48647 | 0.4 | 1 | 1.1 | 0.9
85 | 1 | 0.0014774 | 0.00037028 | 0 | 0 | 1 | 0.9749 | -0.4837 | 0.4 | 1 | 1.1 | 0.9
53 | 1 | 0.0029706 | 0.0007445 | 0 | 0 | 1 | 0.9749 | -0.48368 | 0.4 | 1 | 1.1 | 0.9
98 | 1 | 0.0014991 | 0.00037571 | 0 | 0 | 1 | 0.98206 | -0.34372 | 0.4 | 1 | 1.1 | 0.9
154 | 1 | 0.0062779 | 0.0015734 | 0 | 0 | 1 | 0.98164 | -0.35193 | 0.4 | 1 | 1.1 | 0.9
99 | 1 | 0.0020288 | 0.00050847 | 0 | 0 | 1 | 0.98203 | -0.34426 | 0.4 | 1 | 1.1 | 0.9
153 | 1 | 0.0039981 | 0.001002 | 0 | 0 | 1 | 0.98109 | -0.36257 | 0.4 | 1 | 1.1 | 0.9
51 | 1 | 0.0014836 | 0.00037183 | 0 | 0 | 1 | 0.97508 | -0.48018 | 0.4 | 1 | 1.1 | 0.9
170 | 1 | 0.0027032 | 0.0006775 | 0 | 0 | 1 | 0.97573 | -0.46742 | 0.4 | 1 | 1.1 | 0.9
155 | 1 | 0.0020235 | 0.00050713 | 0 | 0 | 1 | 0.97974 | -0.38891 | 0.4 | 1 | 1.1 | 0.9
92 | 1 | 0 | 0 | 0 | 0 | 1 | 0.98005 | -0.38292 | 0.4 | 1 | 1.1 | 0.9
58 | 1 | 0.001303 | 0.00032657 | 0 | 0 | 1 | 0.99935 | -0.012464 | 0.4 | 1 | 1.1 | 0.9
59 | 1 | 0.0009357 | 0.00023451 | 0 | 0 | 1 | 0.99944 | -0.010748 | 0.4 | 1 | 1.1 | 0.9
60 | 1 | 0.0025532 | 0.00063989 | 0 | 0 | 1 | 0.99933 | -0.012891 | 0.4 | 1 | 1.1 | 0.9
61 | 1 | 0.0031652 | 0.00079328 | 0 | 0 | 1 | 0.99955 | -0.0087352 | 0.4 | 1 | 1.1 | 0.9
90 | 1 | 0.0008374 | 0.00020987 | 0 | 0 | 1 | 0.99957 | -0.008252 | 0.4 | 1 | 1.1 | 0.9
89 | 1 | 0.0007468 | 0.00018717 | 0 | 0 | 1 | 0.99967 | -0.0064358 | 0.4 | 1 | 1.1 | 0.9
62 | 1 | 0.0014051 | 0.00035216 | 0 | 0 | 1 | 0.98313 | -0.32348 | 0.4 | 1 | 1.1 | 0.9
63 | 1 | 0.0018656 | 0.00046757 | 0 | 0 | 1 | 0.98316 | -0.32287 | 0.4 | 1 | 1.1 | 0.9
64 | 1 | 0 | 0 | 0 | 0 | 1 | 0.98165 | -0.35241 | 0.4 | 1 | 1.1 | 0.9
65 | 1 | 0 | 0 | 0 | 0 | 1 | 0.98427 | -0.30138 | 0.4 | 1 | 1.1 | 0.9
66 | 1 | 0 | 0 | 0 | 0 | 1 | 0.98146 | -0.35613 | 0.4 | 1 | 1.1 | 0.9
68 | 1 | 0 | 0 | 0 | 0 | 1 | 0.97977 | -0.38919 | 0.4 | 1 | 1.1 | 0.9
124 | 1 | 0.0014519 | 0.00036388 | 0 | 0 | 1 | 0.98412 | -0.30432 | 0.4 | 1 | 1.1 | 0.9
121 | 1 | 0.009083 | 0.0022764 | 0 | 0 | 1 | 0.98634 | -0.26122 | 0.4 | 1 | 1.1 | 0.9
67 | 1 | 0 | 0 | 0 | 0 | 1 | 0.98138 | -0.35763 | 0.4 | 1 | 1.1 | 0.9
175 | 1 | 0.007072 | 0.0017724 | 0 | 0 | 1 | 0.98122 | -0.3607 | 0.4 | 1 | 1.1 | 0.9
73 | 1 | 0.0025451 | 0.00063785 | 0 | 0 | 1 | 0.98133 | -0.35865 | 0.4 | 1 | 1.1 | 0.9
173 | 1 | 0.016054 | 0.0040235 | 0 | 0 | 1 | 0.97885 | -0.40722 | 0.4 | 1 | 1.1 | 0.9
72 | 1 | 0 | 0 | 0 | 0 | 1 | 0.97976 | -0.38936 | 0.4 | 1 | 1.1 | 0.9
158 | 1 | 0.002838 | 0.00071126 | 0 | 0 | 1 | 0.97864 | -0.41134 | 0.4 | 1 | 1.1 | 0.9
69 | 1 | 0 | 0 | 0 | 0 | 1 | 0.98126 | -0.36006 | 0.4 | 1 | 1.1 | 0.9
70 | 1 | 0 | 0 | 0 | 0 | 1 | 0.9812 | -0.36114 | 0.4 | 1 | 1.1 | 0.9
86 | 1 | 0.0018454 | 0.00046251 | 0 | 0 | 1 | 0.98117 | -0.36171 | 0.4 | 1 | 1.1 | 0.9
71 | 1 | 0 | 0 | 0 | 0 | 1 | 0.97773 | -0.42838 | 0.4 | 1 | 1.1 | 0.9
130 | 1 | 0.019041 | 0.0047721 | 0 | 0 | 1 | 0.9769 | -0.44467 | 0.4 | 1 | 1.1 | 0.9
120 | 1 | 0.0019734 | 0.00049459 | 0 | 0 | 1 | 0.97788 | -0.42532 | 0.4 | 1 | 1.1 | 0.9
178 | 1 | 0.00058812 | 0.0001474 | 0 | 0 | 1 | 0.97974 | -0.38976 | 0.4 | 1 | 1.1 | 0.9
161 | 1 | 0.0012854 | 0.00032216 | 0 | 0 | 1 | 0.98371 | -0.31218 | 0.4 | 1 | 1.1 | 0.9
122 | 1 | 0.0053532 | 0.0013416 | 0 | 0 | 1 | 0.98856 | -0.21823 | 0.4 | 1 | 1.1 | 0.9
157 | 1 | 0.01205 | 0.00302 | 0 | 0 | 1 | 0.97797 | -0.42444 | 0.4 | 1 | 1.1 | 0.9
74 | 1 | 0 | 0 | 0 | 0 | 1 | 0.97616 | -0.45913 | 0.4 | 1 | 1.1 | 0.9
163 | 1 | 0 | 0 | 0 | 0 | 1 | 0.9752 | -0.47796 | 0.4 | 1 | 1.1 | 0.9
162 | 1 | 0.0036883 | 0.00092438 | 0 | 0 | 1 | 0.97611 | -0.46002 | 0.4 | 1 | 1.1 | 0.9
87 | 1 | 0.0009616 | 0.000241 | 0 | 0 | 1 | 0.98115 | -0.36207 | 0.4 | 1 | 1.1 | 0.9
105 | 1 | 0.00096037 | 0.00024069 | 0 | 0 | 1 | 0.97808 | -0.4215 | 0.4 | 1 | 1.1 | 0.9
179 | 1 | 0.0092082 | 0.0023078 | 0 | 0 | 1 | 0.97697 | -0.44411 | 0.4 | 1 | 1.1 | 0.9
110 | 1 | 0 | 0 | 0 | 0 | 1 | 0.97738 | -0.43594 | 0.4 | 1 | 1.1 | 0.9
144 | 1 | 0 | 0 | 0 | 0 | 1 | 0.97331 | -0.51516 | 0.4 | 1 | 1.1 | 0.9
76 | 1 | 0.0023275 | 0.00058332 | 0 | 0 | 1 | 0.99046 | -0.18137 | 0.4 | 1 | 1.1 | 0.9
78 | 1 | 0.0026918 | 0.00067462 | 0 | 0 | 1 | 0.99259 | -0.14057 | 0.4 | 1 | 1.1 | 0.9
83 | 1 | 0 | 0 | 0 | 0 | 1 | 0.99465 | -0.10133 | 0.4 | 1 | 1.1 | 0.9
80 | 1 | 0.0020332 | 0.00050956 | 0 | 0 | 1 | 0.98509 | -0.28501 | 0.4 | 1 | 1.1 | 0.9
136 | 1 | 0 | 0 | 0 | 0 | 1 | 0.99536 | -0.087819 | 0.4 | 1 | 1.1 | 0.9
115 | 1 | 0 | 0 | 0 | 0 | 1 | 0.99221 | -0.14811 | 0.4 | 1 | 1.1 | 0.9
137 | 1 | 0 | 0 | 0 | 0 | 1 | 0.99242 | -0.14399 | 0.4 | 1 | 1.1 | 0.9
113 | 1 | 0.010021 | 0.0025116 | 0 | 0 | 1 | 0.99181 | -0.15594 | 0.4 | 1 | 1.1 | 0.9
138 | 1 | 0 | 0 | 0 | 0 | 1 | 0.99578 | -0.07976 | 0.4 | 1 | 1.1 | 0.9
135 | 1 | 0.0043532 | 0.001091 | 0 | 0 | 1 | 0.99345 | -0.12435 | 0.4 | 1 | 1.1 | 0.9
131 | 1 | 0.0055947 | 0.0014022 | 0 | 0 | 1 | 0.98197 | -0.34593 | 0.4 | 1 | 1.1 | 0.9
91 | 1 | 0 | 0 | 0 | 0 | 1 | 0.99982 | -0.0035235 | 0.4 | 1 | 1.1 | 0.9
93 | 3 | 0 | 0 | 0 | 0 | 1 | 1 | 0 | 0.4 | 1 | 1.1 | 0.9
152 | 1 | 0.001243 | 0.00031151 | 0 | 0 | 1 | 0.98067 | -0.37087 | 0.4 | 1 | 1.1 | 0.9
167 | 1 | 0.0050324 | 0.0012612 | 0 | 0 | 1 | 0.99943 | -0.011007 | 0.4 | 1 | 1.1 | 0.9
166 | 1 | 0.0095485 | 0.0023931 | 0 | 0 | 1 | 0.99926 | -0.014161 | 0.4 | 1 | 1.1 | 0.9
94 | 1 | 0.0056082 | 0.0014055 | 0 | 0 | 1 | 0.98167 | -0.35176 | 0.4 | 1 | 1.1 | 0.9
95 | 1 | 0.0045258 | 0.0011343 | 0 | 0 | 1 | 0.98173 | -0.35071 | 0.4 | 1 | 1.1 | 0.9
96 | 1 | 0.003095 | 0.00077568 | 0 | 0 | 1 | 0.98166 | -0.35193 | 0.4 | 1 | 1.1 | 0.9
97 | 1 | 0.0040911 | 0.0010253 | 0 | 0 | 1 | 0.98188 | -0.34763 | 0.4 | 1 | 1.1 | 0.9
102 | 1 | 0.00109 | 0.00027318 | 0 | 0 | 1 | 0.98329 | -0.32044 | 0.4 | 1 | 1.1 | 0.9
159 | 1 | 0.0014187 | 0.00035556 | 0 | 0 | 1 | 0.98335 | -0.31934 | 0.4 | 1 | 1.1 | 0.9
160 | 1 | 0.001977 | 0.00049548 | 0 | 0 | 1 | 0.9837 | -0.31249 | 0.4 | 1 | 1.1 | 0.9
107 | 1 | 0.0021764 | 0.00054546 | 0 | 0 | 1 | 0.97715 | -0.44065 | 0.4 | 1 | 1.1 | 0.9
108 | 1 | 0 | 0 | 0 | 0 | 1 | 0.97733 | -0.43696 | 0.4 | 1 | 1.1 | 0.9
109 | 1 | 0 | 0 | 0 | 0 | 1 | 0.97745 | -0.43475 | 0.4 | 1 | 1.1 | 0.9
112 | 1 | 0.0065866 | 0.0016507 | 0 | 0 | 1 | 0.99158 | -0.16038 | 0.4 | 1 | 1.1 | 0.9
114 | 1 | 0.0065784 | 0.0016487 | 0 | 0 | 1 | 0.99157 | -0.16044 | 0.4 | 1 | 1.1 | 0.9
139 | 1 | 0 | 0 | 0 | 0 | 1 | 0.99194 | -0.1533 | 0.4 | 1 | 1.1 | 0.9
116 | 1 | 0.00051963 | 0.00013023 | 0 | 0 | 1 | 0.98036 | -0.37753 | 0.4 | 1 | 1.1 | 0.9
117 | 1 | 0.0032053 | 0.00080333 | 0 | 0 | 1 | 0.98039 | -0.37681 | 0.4 | 1 | 1.1 | 0.9
118 | 1 | 0.002946 | 0.00073833 | 0 | 0 | 1 | 0.98033 | -0.37811 | 0.4 | 1 | 1.1 | 0.9
123 | 1 | 0.0056841 | 0.0014246 | 0 | 0 | 1 | 0.99046 | -0.18158 | 0.4 | 1 | 1.1 | 0.9
134 | 1 | 0.0039954 | 0.0010014 | 0 | 0 | 1 | 0.98254 | -0.33454 | 0.4 | 1 | 1.1 | 0.9
171 | 1 | 0 | 0 | 0 | 0 | 1 | 0.97093 | -0.56215 | 0.4 | 1 | 1.1 | 0.9
172 | 1 | 0.0041448 | 0.0010388 | 0 | 0 | 1 | 0.9708 | -0.56468 | 0.4 | 1 | 1.1 | 0.9
143 | 1 | 0 | 0 | 0 | 0 | 1 | 0.97101 | -0.56048 | 0.4 | 1 | 1.1 | 0.9
140 | 1 | 0.0036039 | 0.00090321 | 0 | 0 | 1 | 0.97082 | -0.5643 | 0.4 | 1 | 1.1 | 0.9
141 | 1 | 0.0092712 | 0.0023236 | 0 | 0 | 1 | 0.97079 | -0.56496 | 0.4 | 1 | 1.1 | 0.9
142 | 1 | 0 | 0 | 0 | 0 | 1 | 0.97113 | -0.55813 | 0.4 | 1 | 1.1 | 0.9
168 | 1 | 0.0019394 | 0.00048606 | 0 | 0 | 1 | 0.99922 | -0.014933 | 0.4 | 1 | 1.1 | 0.9
169 | 1 | 0.0022298 | 0.00055884 | 0 | 0 | 1 | 0.99921 | -0.015226 | 0.4 | 1 | 1.1 | 0.9

## generator_data
GEN_BUS | PG | QG | QMAX | QMIN | VG | MBASE | GEN_STATUS | PMAX | PMIN
93 | 0.46365 | 0.1191 | 10 | -10 | 1 | 100 | 1 | 10 | 0

## branch_data
F_BUS | T_BUS | BR_R | BR_X | BR_B | RATE_A | RATE_B | RATE_C | TAP | SHIFT | BR_STATUS | ANGMIN | ANGMAX | P_in | Q_in | P_out | Q_out
1 | 2 | 0.82157 | 0.52581 | 5.5186e-09 | 0 | 0 | 0 | 0 | 0 | 1 | -90 | 90 | 0.14062 | 0.035587 | -0.14044 | -0.035473
1 | 3 | 0.73595 | 0.47101 | 4.9434e-09 | 0 | 0 | 0 | 0 | 0 | 1 | -90 | 90 | -0.14211 | -0.035961 | 0.14228 | 0.036065
2 | 4 | 0.36227 | 0.23186 | 2.4334e-09 | 0 | 0 | 0 | 0 | 0 | 1 | -90 | 90 | 0.13768 | 0.034782 | -0.13761 | -0.034734
3 | 5 | 0.58628 | 0.37522 | 3.9381e-09 | 0 | 0 | 0 | 0 | 0 | 1 | -90 | 90 | -0.1519 | -0.038478 | 0.15205 | 0.038572
4 | 20 | 0.28724 | 0.18384 | 1.9294e-09 | 0 | 0 | 0 | 0 | 0 | 1 | -90 | 90 | 0.11792 | 0.0298 | -0.11788 | -0.029772
4 | 21 | 4.0824 | 2.6128 | 6.8555e-09 | 0 | 0 | 0 | 0 | 0 | 1 | -90 | 90 | 0.0057879 | 0.0014491 | -0.0057863 | -0.0014488
4 | 17 | 2.8154 | 1.8018 | 4.7277e-09 | 0 | 0 | 0 | 0 | 0 | 1 | -90 | 90 | 0.013899 | 0.0034854 | -0.013893 | -0.003482
5 | 77 | 0.28201 | 0.18049 | 1.8943e-09 | 0 | 0 | 0 | 0 | 0 | 1 | -90 | 90 | -0.21386 | -0.054289 | 0.214 | 0.054379
5 | 147 | 2.5427 | 1.6274 | 4.2699e-09 | 0 | 0 | 0 | 0 | 0 | 1 | -90 | 90 | 0.061807 | 0.015717 | -0.061701 | -0.01565
20 | 47 | 0.71978 | 0.46066 | 4.8348e-09 | 0 | 0 | 0 | 0 | 0 | 1 | -90 | 90 | 0.11493 | 0.029034 | -0.11483 | -0.028968
21 | 132 | 2.0088 | 1.2856 | 3.3734e-09 | 0 | 0 | 0 | 0 | 0 | 1 | -90 | 90 | 0.0049482 | 0.0012387 | -0.0049476 | -0.0012387
17 | 18 | 0.44504 | 0.28483 | 7.4735e-10 | 0 | 0 | 0 | 0 | 0 | 1 | -90 | 90 | 0.0094003 | 0.0023561 | -0.0093999 | -0.0023559
77 | 79 | 2.352 | 1.5053 | 3.9497e-09 | 0 | 0 | 0 | 0 | 0 | 1 | -90 | 90 | 0.07591 | 0.019199 | -0.075763 | -0.019105
77 | 75 | 0.43262 | 0.27688 | 2.906e-09 | 0 | 0 | 0 | 0 | 0 | 1 | -90 | 90 | -0.28991 | -0.073578 | 0.29031 | 0.073831
147 | 150 | 1.5156 | 0.96995 | 2.545e-09 | 0 | 0 | 0 | 0 | 0 | 1 | -90 | 90 | 0.0019182 | 0.00047991 | -0.0019181 | -0.00048012
147 | 146 | 0.82523 | 0.52815 | 1.3858e-09 | 0 | 0 | 0 | 0 | 0 | 1 | -90 | 90 | 0.059783 | 0.01517 | -0.059751 | -0.015149
47 | 48 | 1.1136 | 0.71268 | 1.87e-09 | 0 | 0 | 0 | 0 | 0 | 1 | -90 | 90 | 0.0054952 | 0.0013768 | -0.0054948 | -0.0013768
47 | 49 | 0.41892 | 0.26811 | 2.8139e-09 | 0 | 0 | 0 | 0 | 0 | 1 | -90 | 90 | 0.10933 | 0.027591 | -0.10928 | -0.027556
132 | 133 | 9.8998 | 6.3359 | 1.6624e-08 | 0 | 0 | 0 | 0 | 0 | 1 | -90 | 90 | 0.0039979 | 0.0010007 | -0.0039962 | -0.0010011
79 | 80 | 1.6067 | 1.0283 | 2.6981e-09 | 0 | 0 | 0 | 0 | 0 | 1 | -90 | 90 | 0.071802 | 0.018113 | -0.071711 | -0.018055
75 | 76 | 0.12501 | 0.08001 | 8.3974e-10 | 0 | 0 | 0 | 0 | 0 | 1 | -90 | 90 | -0.29449 | -0.07488 | 0.29461 | 0.074955
150 | 156 | 4.1891 | 2.681 | 7.0346e-09 | 0 | 0 | 0 | 0 | 0 | 1 | -90 | 90 | 0.0019181 | 0.00048012 | -0.001918 | -0.00048069
146 | 148 | 0.8229 | 0.52666 | 1.3819e-09 | 0 | 0 | 0 | 0 | 0 | 1 | -90 | 90 | 0.057944 | 0.014696 | -0.057913 | -0.014677
6 | 7 | 0.063977 | 0.040945 | 4.2974e-10 | 0 | 0 | 0 | 0 | 0 | 1 | -90 | 90 | -0.05489 | -0.013818 | 0.054892 | 0.013819
6 | 8 | 0.50392 | 0.32251 | 3.3849e-09 | 0 | 0 | 0 | 0 | 0 | 1 | -90 | 90 | 0.051537 | 0.012978 | -0.051522 | -0.012969
7 | 9 | 0.53436 | 0.34199 | 3.5894e-09 | 0 | 0 | 0 | 0 | 0 | 1 | -90 | 90 | -0.056034 | -0.014106 | 0.056053 | 0.014117
8 | 10 | 0.095625 | 0.0612 | 6.4232e-10 | 0 | 0 | 0 | 0 | 0 | 1 | -90 | 90 | 0.04966 | 0.012502 | -0.049657 | -0.0125
8 | 11 | 1.1176 | 0.71527 | 1.8768e-09 | 0 | 0 | 0 | 0 | 0 | 1 | -90 | 90 | 0.0018625 | 0.00046665 | -0.0018625 | -0.00046681
9 | 56 | 0.19289 | 0.12345 | 1.2957e-09 | 0 | 0 | 0 | 0 | 0 | 1 | -90 | 90 | -0.060595 | -0.015256 | 0.060602 | 0.015261
10 | 106 | 1.0065 | 0.64417 | 1.6902e-09 | 0 | 0 | 0 | 0 | 0 | 1 | -90 | 90 | 0.002135 | 0.00053473 | -0.002135 | -0.00053485
10 | 103 | 0.19987 | 0.12791 | 1.3425e-09 | 0 | 0 | 0 | 0 | 0 | 1 | -90 | 90 | 0.047522 | 0.011966 | -0.047517 | -0.011963
11 | 111 | 0.0056049 | 0.0035872 | 9.4122e-12 | 0 | 0 | 0 | 0 | 0 | 1 | -90 | 90 | 0.00093149 | 0.00023346 | -0.00093149 | -0.00023346
56 | 57 | 0.26948 | 0.17247 | 1.8101e-09 | 0 | 0 | 0 | 0 | 0 | 1 | -90 | 90 | -0.087292 | -0.021966 | 0.087315 | 0.021981
56 | 55 | 0.3383 | 0.21651 | 5.681e-10 | 0 | 0 | 0 | 0 | 0 | 1 | -90 | 90 | 0.02669 | 0.0067057 | -0.026687 | -0.0067041
106 | 174 | 1.4946 | 0.95654 | 2.5098e-09 | 0 | 0 | 0 | 0 | 0 | 1 | -90 | 90 | 0.00074344 | 0.0001861 | -0.00074343 | -0.00018633
103 | 104 | 0.41554 | 0.26594 | 2.7912e-09 | 0 | 0 | 0 | 0 | 0 | 1 | -90 | 90 | 0.046158 | 0.011622 | -0.046148 | -0.011616
57 | 155 | 0.12861 | 0.08231 | 8.6388e-10 | 0 | 0 | 0 | 0 | 0 | 1 | -90 | 90 | -0.091315 | -0.022983 | 0.091327 | 0.022991
55 | 41 | 1.4357 | 0.91885 | 2.4109e-09 | 0 | 0 | 0 | 0 | 0 | 1 | -90 | 90 | 0.023482 | 0.0059008 | -0.023473 | -0.0058954
104 | 105 | 0.013262 | 0.0084874 | 8.9079e-11 | 0 | 0 | 0 | 0 | 0 | 1 | -90 | 90 | 0.044564 | 0.011219 | -0.044563 | -0.011219
12 | 13 | 1.4239 | 0.91131 | 2.3912e-09 | 0 | 0 | 0 | 0 | 0 | 1 | -90 | 90 | -0.010102 | -0.0025315 | 0.010103 | 0.0025323
12 | 14 | 0.29491 | 0.18874 | 4.9524e-10 | 0 | 0 | 0 | 0 | 0 | 1 | -90 | 90 | 0.0035011 | 0.00087719 | -0.0035011 | -0.00087722
13 | 15 | 0.035138 | 0.022488 | 5.9006e-11 | 0 | 0 | 0 | 0 | 0 | 1 | -90 | 90 | -0.011694 | -0.0029309 | 0.011694 | 0.0029309
14 | 16 | 1.7497 | 1.1198 | 2.9383e-09 | 0 | 0 | 0 | 0 | 0 | 1 | -90 | 90 | 0.0015792 | 0.00039552 | -0.0015791 | -0.00039577
15 | 34 | 1.1635 | 0.74462 | 1.9538e-09 | 0 | 0 | 0 | 0 | 0 | 1 | -90 | 90 | -0.013648 | -0.0034206 | 0.01365 | 0.0034219
34 | 100 | 0.60219 | 0.3854 | 1.0112e-09 | 0 | 0 | 0 | 0 | 0 | 1 | -90 | 90 | -0.015071 | -0.0037781 | 0.015072 | 0.0037789
100 | 101 | 0.7662 | 0.49037 | 1.2867e-09 | 0 | 0 | 0 | 0 | 0 | 1 | -90 | 90 | -0.016155 | -0.0040504 | 0.016158 | 0.0040516
19 | 27 | 2.6661 | 1.7063 | 4.4771e-09 | 0 | 0 | 0 | 0 | 0 | 1 | -90 | 90 | -0.037197 | -0.0093481 | 0.037238 | 0.009374
19 | 52 | 2.3945 | 1.5325 | 4.0211e-09 | 0 | 0 | 0 | 0 | 0 | 1 | -90 | 90 | 0.037197 | 0.0093481 | -0.03716 | -0.0093249
27 | 25 | 3.1219 | 1.998 | 5.2425e-09 | 0 | 0 | 0 | 0 | 0 | 1 | -90 | 90 | -0.040264 | -0.010132 | 0.040321 | 0.010168
52 | 54 | 0.40059 | 0.25638 | 6.727e-10 | 0 | 0 | 0 | 0 | 0 | 1 | -90 | 90 | 0.0042084 | 0.0010543 | -0.0042083 | -0.0010543
52 | 50 | 1.4446 | 0.92453 | 2.4258e-09 | 0 | 0 | 0 | 0 | 0 | 1 | -90 | 90 | 0.032952 | 0.0082707 | -0.032934 | -0.0082597
25 | 23 | 2.0394 | 1.3052 | 3.4248e-09 | 0 | 0 | 0 | 0 | 0 | 1 | -90 | 90 | -0.047189 | -0.011889 | 0.047239 | 0.011921
54 | 170 | 3.6317 | 2.3243 | 6.0986e-09 | 0 | 0 | 0 | 0 | 0 | 1 | -90 | 90 | 0.0027035 | 0.00067713 | -0.0027032 | -0.00067752
50 | 51 | 0.82284 | 0.52662 | 1.3818e-09 | 0 | 0 | 0 | 0 | 0 | 1 | -90 | 90 | 0.022331 | 0.005602 | -0.022326 | -0.0055992
48 | 98 | 2.3287 | 1.4904 | 3.9106e-09 | 0 | 0 | 0 | 0 | 0 | 1 | -90 | 90 | 0.0035282 | 0.00088387 | -0.0035279 | -0.00088404
49 | 154 | 0.04038 | 0.025843 | 2.7124e-10 | 0 | 0 | 0 | 0 | 0 | 1 | -90 | 90 | 0.10504 | 0.026494 | -0.10504 | -0.026491
133 | 134 | 4.3657 | 2.7941 | 7.3313e-09 | 0 | 0 | 0 | 0 | 0 | 1 | -90 | 90 | 0.0039962 | 0.0010011 | -0.0039954 | -0.0010014
22 | 23 | 1.6008 | 1.0245 | 2.6882e-09 | 0 | 0 | 0 | 0 | 0 | 1 | -90 | 90 | 0.050876 | 0.01285 | -0.05083 | -0.012821
22 | 24 | 1.6874 | 1.0799 | 2.8336e-09 | 0 | 0 | 0 | 0 | 0 | 1 | -90 | 90 | -0.055845 | -0.014095 | 0.055903 | 0.014132
24 | 26 | 1.4162 | 0.90635 | 2.3781e-09 | 0 | 0 | 0 | 0 | 0 | 1 | -90 | 90 | -0.055903 | -0.014132 | 0.055952 | 0.014163
26 | 151 | 0.58188 | 0.3724 | 9.7713e-10 | 0 | 0 | 0 | 0 | 0 | 1 | -90 | 90 | -0.055952 | -0.014163 | 0.055972 | 0.014176
151 | 148 | 1.0416 | 0.66661 | 1.7491e-09 | 0 | 0 | 0 | 0 | 0 | 1 | -90 | 90 | -0.057875 | -0.014653 | 0.057913 | 0.014677
28 | 29 | 2.7545 | 1.7629 | 4.6256e-09 | 0 | 0 | 0 | 0 | 0 | 1 | -90 | 90 | -0.025129 | -0.0063004 | 0.025148 | 0.0063123
28 | 30 | 0.1985 | 0.12704 | 3.3334e-10 | 0 | 0 | 0 | 0 | 0 | 1 | -90 | 90 | 0.022514 | 0.005645 | -0.022513 | -0.0056443
29 | 31 | 0.43266 | 0.2769 | 7.2655e-10 | 0 | 0 | 0 | 0 | 0 | 1 | -90 | 90 | -0.028285 | -0.0070983 | 0.028289 | 0.0071007
30 | 32 | 1.2507 | 0.80045 | 2.1003e-09 | 0 | 0 | 0 | 0 | 0 | 1 | -90 | 90 | 0.01443 | 0.0036186 | -0.014427 | -0.0036169
30 | 33 | 0.55154 | 0.35299 | 9.2619e-10 | 0 | 0 | 0 | 0 | 0 | 1 | -90 | 90 | 0.0080826 | 0.0020257 | -0.0080822 | -0.0020256
31 | 35 | 1.3346 | 0.85414 | 2.2411e-09 | 0 | 0 | 0 | 0 | 0 | 1 | -90 | 90 | -0.032403 | -0.0081318 | 0.032418 | 0.0081414
32 | 129 | 1.8987 | 1.2152 | 3.1884e-09 | 0 | 0 | 0 | 0 | 0 | 1 | -90 | 90 | 0.012324 | 0.0030896 | -0.01232 | -0.0030879
33 | 126 | 1.3406 | 0.85797 | 2.2512e-09 | 0 | 0 | 0 | 0 | 0 | 1 | -90 | 90 | 0.0057698 | 0.001446 | -0.0057693 | -0.0014459
35 | 36 | 1.7237 | 1.1031 | 2.8945e-09 | 0 | 0 | 0 | 0 | 0 | 1 | -90 | 90 | -0.034754 | -0.008727 | 0.034777 | 0.0087414
129 | 119 | 0.9328 | 0.59699 | 1.5664e-09 | 0 | 0 | 0 | 0 | 0 | 1 | -90 | 90 | 0.0094758 | 0.002375 | -0.0094749 | -0.0023745
126 | 125 | 0.54259 | 0.34726 | 9.1116e-10 | 0 | 0 | 0 | 0 | 0 | 1 | -90 | 90 | 0.0028679 | 0.00071872 | -0.0028679 | -0.00071877
36 | 84 | 0.89122 | 0.57038 | 1.4966e-09 | 0 | 0 | 0 | 0 | 0 | 1 | -90 | 90 | 0.03096 | 0.0077729 | -0.03095 | -0.007767
36 | 82 | 0.083938 | 0.053721 | 1.4096e-10 | 0 | 0 | 0 | 0 | 0 | 1 | -90 | 90 | -0.065737 | -0.016514 | 0.065741 | 0.016517
119 | 117 | 0.95847 | 0.61342 | 1.6095e-09 | 0 | 0 | 0 | 0 | 0 | 1 | -90 | 90 | 0.0066715 | 0.0016719 | -0.0066711 | -0.0016718
101 | 102 | 1.0873 | 0.69585 | 1.8258e-09 | 0 | 0 | 0 | 0 | 0 | 1 | -90 | 90 | -0.017621 | -0.0044183 | 0.017624 | 0.0044205
84 | 145 | 2.3602 | 1.5105 | 3.9634e-09 | 0 | 0 | 0 | 0 | 0 | 1 | -90 | 90 | 0.026939 | 0.0067618 | -0.02692 | -0.0067501
82 | 81 | 2.1563 | 1.3801 | 3.6211e-09 | 0 | 0 | 0 | 0 | 0 | 1 | -90 | 90 | -0.06756 | -0.016973 | 0.067668 | 0.017042
145 | 131 | 0.92718 | 0.59339 | 1.557e-09 | 0 | 0 | 0 | 0 | 0 | 1 | -90 | 90 | 0.022924 | 0.0057484 | -0.022918 | -0.0057451
81 | 80 | 0.012276 | 0.0078567 | 2.0615e-11 | 0 | 0 | 0 | 0 | 0 | 1 | -90 | 90 | -0.069677 | -0.017545 | 0.069678 | 0.017545
37 | 38 | 0.3963 | 0.25363 | 6.655e-10 | 0 | 0 | 0 | 0 | 0 | 1 | -90 | 90 | 0.018005 | 0.0045136 | -0.018004 | -0.0045128
37 | 39 | 4.427 | 2.8333 | 7.4342e-09 | 0 | 0 | 0 | 0 | 0 | 1 | -90 | 90 | -0.020619 | -0.0051688 | 0.02064 | 0.0051815
38 | 40 | 0.088438 | 0.056601 | 1.4851e-10 | 0 | 0 | 0 | 0 | 0 | 1 | -90 | 90 | 0.012751 | 0.0031961 | -0.012751 | -0.003196
39 | 41 | 2.3871 | 1.5278 | 4.0086e-09 | 0 | 0 | 0 | 0 | 0 | 1 | -90 | 90 | -0.02064 | -0.0051815 | 0.020652 | 0.0051883
40 | 165 | 1.1278 | 0.72177 | 1.8938e-09 | 0 | 0 | 0 | 0 | 0 | 1 | -90 | 90 | 0.010145 | 0.002543 | -0.010144 | -0.0025423
42 | 164 | 4.2225 | 2.7024 | 7.0908e-09 | 0 | 0 | 0 | 0 | 0 | 1 | -90 | 90 | -0.0017334 | -0.00043446 | 0.0017336 | 0.00043388
164 | 88 | 1.4581 | 0.9332 | 2.4486e-09 | 0 | 0 | 0 | 0 | 0 | 1 | -90 | 90 | -0.0017336 | -0.00043388 | 0.0017336 | 0.00043367
88 | 130 | 1.5213 | 0.97361 | 2.5546e-09 | 0 | 0 | 0 | 0 | 0 | 1 | -90 | 90 | -0.022534 | -0.0056773 | 0.022543 | 0.0056825
88 | 74 | 1.3341 | 0.85383 | 2.2403e-09 | 0 | 0 | 0 | 0 | 0 | 1 | -90 | 90 | 0.0208 | 0.0052436 | -0.020794 | -0.0052397
43 | 44 | 0.17242 | 0.11035 | 2.8954e-10 | 0 | 0 | 0 | 0 | 0 | 1 | -90 | 90 | -0.0089124 | -0.0022338 | 0.0089125 | 0.0022338
43 | 45 | 1.1431 | 0.7316 | 1.9196e-09 | 0 | 0 | 0 | 0 | 0 | 1 | -90 | 90 | 0.0059614 | 0.0014941 | -0.0059609 | -0.001494
44 | 46 | 1.828 | 1.1699 | 3.0698e-09 | 0 | 0 | 0 | 0 | 0 | 1 | -90 | 90 | -0.014895 | -0.0037333 | 0.0149 | 0.0037359
46 | 85 | 0.72113 | 0.46152 | 1.211e-09 | 0 | 0 | 0 | 0 | 0 | 1 | -90 | 90 | -0.016389 | -0.0041091 | 0.016391 | 0.0041104
85 | 53 | 0.0046319 | 0.0029644 | 7.7782e-12 | 0 | 0 | 0 | 0 | 0 | 1 | -90 | 90 | -0.017868 | -0.0044807 | 0.017868 | 0.0044807
53 | 51 | 0.71678 | 0.45874 | 1.2037e-09 | 0 | 0 | 0 | 0 | 0 | 1 | -90 | 90 | -0.020839 | -0.0052252 | 0.020842 | 0.0052274
98 | 99 | 1.159 | 0.74177 | 1.9463e-09 | 0 | 0 | 0 | 0 | 0 | 1 | -90 | 90 | 0.0020288 | 0.00050832 | -0.0020288 | -0.00050847
154 | 153 | 0.46707 | 0.29893 | 3.1374e-09 | 0 | 0 | 0 | 0 | 0 | 1 | -90 | 90 | 0.09876 | 0.024918 | -0.098709 | -0.024886
153 | 152 | 0.37955 | 0.24291 | 2.5495e-09 | 0 | 0 | 0 | 0 | 0 | 1 | -90 | 90 | 0.094711 | 0.023884 | -0.094674 | -0.02386
155 | 92 | 0.27703 | 0.1773 | 1.8608e-09 | 0 | 0 | 0 | 0 | 0 | 1 | -90 | 90 | -0.09335 | -0.023498 | 0.093377 | 0.023515
92 | 152 | 0.55754 | 0.35683 | 3.7451e-09 | 0 | 0 | 0 | 0 | 0 | 1 | -90 | 90 | -0.093377 | -0.023515 | 0.093431 | 0.023549
58 | 59 | 1.9916 | 1.2746 | 3.3444e-09 | 0 | 0 | 0 | 0 | 0 | 1 | -90 | 90 | -0.0038563 | -0.00096638 | 0.0038566 | 0.00096624
58 | 60 | 0.74812 | 0.4788 | 1.2563e-09 | 0 | 0 | 0 | 0 | 0 | 1 | -90 | 90 | 0.0025533 | 0.0006398 | -0.0025532 | -0.00063989
59 | 61 | 1.8806 | 1.2036 | 3.158e-09 | 0 | 0 | 0 | 0 | 0 | 1 | -90 | 90 | -0.0047923 | -0.0012008 | 0.0047928 | 0.0012007
61 | 90 | 0.27185 | 0.17398 | 4.565e-10 | 0 | 0 | 0 | 0 | 0 | 1 | -90 | 90 | -0.007958 | -0.001994 | 0.0079582 | 0.0019941
90 | 89 | 0.92472 | 0.59182 | 1.5529e-09 | 0 | 0 | 0 | 0 | 0 | 1 | -90 | 90 | -0.0087956 | -0.002204 | 0.0087963 | 0.0022043
89 | 91 | 1.3671 | 0.87492 | 2.2957e-09 | 0 | 0 | 0 | 0 | 0 | 1 | -90 | 90 | -0.0095431 | -0.0023914 | 0.0095445 | 0.0023921
62 | 63 | 0.047108 | 0.030149 | 7.9107e-11 | 0 | 0 | 0 | 0 | 0 | 1 | -90 | 90 | -0.056967 | -0.014356 | 0.056969 | 0.014357
62 | 64 | 2.2603 | 1.4466 | 3.7957e-09 | 0 | 0 | 0 | 0 | 0 | 1 | -90 | 90 | 0.055562 | 0.014004 | -0.055485 | -0.013955
63 | 65 | 1.5898 | 1.0175 | 2.6697e-09 | 0 | 0 | 0 | 0 | 0 | 1 | -90 | 90 | -0.058834 | -0.014825 | 0.058895 | 0.014863
64 | 66 | 1.2935 | 0.82784 | 2.1721e-09 | 0 | 0 | 0 | 0 | 0 | 1 | -90 | 90 | 0.012429 | 0.0031149 | -0.012427 | -0.0031137
64 | 68 | 3.6936 | 2.3639 | 6.2026e-09 | 0 | 0 | 0 | 0 | 0 | 1 | -90 | 90 | 0.043056 | 0.01084 | -0.042981 | -0.010793
65 | 124 | 0.51415 | 0.32905 | 8.6339e-10 | 0 | 0 | 0 | 0 | 0 | 1 | -90 | 90 | 0.024867 | 0.006243 | -0.024864 | -0.0062409
65 | 121 | 2.0935 | 1.3398 | 3.5155e-09 | 0 | 0 | 0 | 0 | 0 | 1 | -90 | 90 | -0.083762 | -0.021106 | 0.083923 | 0.021209
66 | 67 | 1.2092 | 0.7739 | 2.0306e-09 | 0 | 0 | 0 | 0 | 0 | 1 | -90 | 90 | 0.0053531 | 0.0013407 | -0.0053527 | -0.0013407
66 | 175 | 2.7866 | 1.7834 | 4.6795e-09 | 0 | 0 | 0 | 0 | 0 | 1 | -90 | 90 | 0.0070734 | 0.001773 | -0.0070719 | -0.0017724
68 | 173 | 4.8286 | 3.0903 | 8.1085e-09 | 0 | 0 | 0 | 0 | 0 | 1 | -90 | 90 | 0.016068 | 0.0040317 | -0.016054 | -0.0040236
68 | 72 | 1.2385 | 0.79266 | 2.0798e-09 | 0 | 0 | 0 | 0 | 0 | 1 | -90 | 90 | 0.00058813 | 0.00014674 | -0.00058813 | -0.00014693
68 | 158 | 3.623 | 2.3187 | 6.084e-09 | 0 | 0 | 0 | 0 | 0 | 1 | -90 | 90 | 0.026325 | 0.0066142 | -0.026297 | -0.006597
124 | 161 | 1.4581 | 0.93321 | 2.4486e-09 | 0 | 0 | 0 | 0 | 0 | 1 | -90 | 90 | 0.023412 | 0.005877 | -0.023403 | -0.0058716
121 | 122 | 2.03 | 1.2992 | 3.4089e-09 | 0 | 0 | 0 | 0 | 0 | 1 | -90 | 90 | -0.093006 | -0.023485 | 0.093198 | 0.023608
67 | 73 | 0.81714 | 0.52297 | 1.3722e-09 | 0 | 0 | 0 | 0 | 0 | 1 | -90 | 90 | 0.0053527 | 0.0013407 | -0.0053525 | -0.0013406
73 | 69 | 2.1652 | 1.3857 | 3.6359e-09 | 0 | 0 | 0 | 0 | 0 | 1 | -90 | 90 | 0.0028074 | 0.00070277 | -0.0028072 | -0.000703
72 | 178 | 2.9398 | 1.8815 | 4.9368e-09 | 0 | 0 | 0 | 0 | 0 | 1 | -90 | 90 | 0.00058813 | 0.00014693 | -0.00058812 | -0.0001474
158 | 157 | 2.3959 | 1.5334 | 4.0233e-09 | 0 | 0 | 0 | 0 | 0 | 1 | -90 | 90 | 0.023459 | 0.0058857 | -0.023444 | -0.0058768
69 | 70 | 1.6708 | 1.0693 | 2.8057e-09 | 0 | 0 | 0 | 0 | 0 | 1 | -90 | 90 | 0.0028072 | 0.000703 | -0.0028071 | -0.00070318
70 | 86 | 0.8758 | 0.56051 | 1.4707e-09 | 0 | 0 | 0 | 0 | 0 | 1 | -90 | 90 | 0.0028071 | 0.00070318 | -0.002807 | -0.00070327
86 | 87 | 1.5959 | 1.0214 | 2.6799e-09 | 0 | 0 | 0 | 0 | 0 | 1 | -90 | 90 | 0.00096161 | 0.00024076 | -0.00096159 | -0.000241
71 | 130 | 1.6801 | 1.0752 | 5.6426e-09 | 0 | 0 | 0 | 0 | 0 | 1 | -90 | 90 | 0.041616 | 0.010475 | -0.041583 | -0.010455
71 | 120 | 0.31617 | 0.20235 | 2.1238e-09 | 0 | 0 | 0 | 0 | 0 | 1 | -90 | 90 | -0.041616 | -0.010475 | 0.041622 | 0.010479
120 | 105 | 0.37656 | 0.241 | 2.5294e-09 | 0 | 0 | 0 | 0 | 0 | 1 | -90 | 90 | -0.043595 | -0.010973 | 0.043603 | 0.010978
161 | 160 | 0.060783 | 0.038901 | 1.0207e-10 | 0 | 0 | 0 | 0 | 0 | 1 | -90 | 90 | 0.022118 | 0.0055495 | -0.022117 | -0.0055493
122 | 123 | 1.6428 | 1.0514 | 2.7588e-09 | 0 | 0 | 0 | 0 | 0 | 1 | -90 | 90 | -0.098552 | -0.024949 | 0.098725 | 0.02506
157 | 109 | 3.8794 | 2.4828 | 6.5146e-09 | 0 | 0 | 0 | 0 | 0 | 1 | -90 | 90 | 0.011395 | 0.0028567 | -0.011389 | -0.0028538
74 | 163 | 4.7176 | 3.0193 | 7.9221e-09 | 0 | 0 | 0 | 0 | 0 | 1 | -90 | 90 | 0.017105 | 0.0043154 | -0.01709 | -0.0043063
74 | 162 | 1.0293 | 0.65877 | 1.7285e-09 | 0 | 0 | 0 | 0 | 0 | 1 | -90 | 90 | 0.0036884 | 0.00092435 | -0.0036883 | -0.00092441
163 | 144 | 9.2955 | 5.9491 | 1.561e-08 | 0 | 0 | 0 | 0 | 0 | 1 | -90 | 90 | 0.01709 | 0.0043063 | -0.01706 | -0.0042883
179 | 110 | 3.8005 | 2.4324 | 6.3821e-09 | 0 | 0 | 0 | 0 | 0 | 1 | -90 | 90 | -0.009208 | -0.0023078 | 0.0092116 | 0.0023095
110 | 109 | 0.55203 | 0.3533 | 9.2701e-10 | 0 | 0 | 0 | 0 | 0 | 1 | -90 | 90 | -0.0092116 | -0.0023095 | 0.0092121 | 0.0023098
144 | 142 | 10.6922 | 6.843 | 1.7955e-08 | 0 | 0 | 0 | 0 | 0 | 1 | -90 | 90 | 0.01706 | 0.0042884 | -0.017025 | -0.0042677
76 | 78 | 0.61138 | 0.39128 | 4.1067e-09 | 0 | 0 | 0 | 0 | 0 | 1 | -90 | 90 | -0.29694 | -0.075538 | 0.29752 | 0.075912
78 | 83 | 0.58523 | 0.37455 | 3.931e-09 | 0 | 0 | 0 | 0 | 0 | 1 | -90 | 90 | -0.30021 | -0.076587 | 0.30078 | 0.076951
83 | 136 | 0.20203 | 0.1293 | 1.3571e-09 | 0 | 0 | 0 | 0 | 0 | 1 | -90 | 90 | -0.30078 | -0.076951 | 0.30098 | 0.077077
136 | 138 | 0.083672 | 0.05355 | 5.6203e-10 | 0 | 0 | 0 | 0 | 0 | 1 | -90 | 90 | -0.43349 | -0.11082 | 0.43366 | 0.11093
136 | 135 | 1.2346 | 0.79017 | 2.0733e-09 | 0 | 0 | 0 | 0 | 0 | 1 | -90 | 90 | 0.13251 | 0.033743 | -0.13227 | -0.033594
115 | 137 | 0.78547 | 0.5027 | 1.319e-09 | 0 | 0 | 0 | 0 | 0 | 1 | -90 | 90 | -0.023198 | -0.0058179 | 0.023202 | 0.0058206
115 | 113 | 1.4885 | 0.95264 | 2.4996e-09 | 0 | 0 | 0 | 0 | 0 | 1 | -90 | 90 | 0.023198 | 0.0058179 | -0.023189 | -0.0058126
137 | 139 | 0.39664 | 0.25385 | 6.6607e-10 | 0 | 0 | 0 | 0 | 0 | 1 | -90 | 90 | 0.1046 | 0.026605 | -0.10455 | -0.026575
137 | 135 | 0.68455 | 0.43811 | 1.1495e-09 | 0 | 0 | 0 | 0 | 0 | 1 | -90 | 90 | -0.1278 | -0.032426 | 0.12792 | 0.032503
113 | 112 | 1.4865 | 0.95133 | 2.4962e-09 | 0 | 0 | 0 | 0 | 0 | 1 | -90 | 90 | 0.013168 | 0.003301 | -0.013165 | -0.0032995
138 | 93 | 0.83199 | 0.53247 | 5.5886e-09 | 0 | 0 | 0 | 0 | 0 | 1 | -90 | 90 | -0.43366 | -0.11093 | 0.43534 | 0.112
131 | 97 | 0.42596 | 0.27262 | 7.153e-10 | 0 | 0 | 0 | 0 | 0 | 1 | -90 | 90 | 0.017324 | 0.004343 | -0.017322 | -0.0043421
91 | 93 | 1.6544 | 1.0588 | 2.7781e-09 | 0 | 0 | 0 | 0 | 0 | 1 | -90 | 90 | -0.0095445 | -0.0023921 | 0.0095461 | 0.0023928
93 | 167 | 2.6296 | 1.6829 | 4.4157e-09 | 0 | 0 | 0 | 0 | 0 | 1 | -90 | 90 | 0.018762 | 0.0047061 | -0.018752 | -0.0047002
167 | 166 | 1.0291 | 0.65865 | 1.7282e-09 | 0 | 0 | 0 | 0 | 0 | 1 | -90 | 90 | 0.01372 | 0.003439 | -0.013718 | -0.0034379
166 | 168 | 0.82858 | 0.53029 | 1.3914e-09 | 0 | 0 | 0 | 0 | 0 | 1 | -90 | 90 | 0.0041694 | 0.0010448 | -0.0041692 | -0.0010448
94 | 95 | 0.52552 | 0.33633 | 8.8248e-10 | 0 | 0 | 0 | 0 | 0 | 1 | -90 | 90 | -0.0087031 | -0.0021812 | 0.0087035 | 0.0021814
94 | 96 | 0.22914 | 0.14665 | 3.8479e-10 | 0 | 0 | 0 | 0 | 0 | 1 | -90 | 90 | 0.003095 | 0.00077567 | -0.0030949 | -0.00077569
95 | 97 | 1.003 | 0.64195 | 1.6844e-09 | 0 | 0 | 0 | 0 | 0 | 1 | -90 | 90 | -0.013229 | -0.0033157 | 0.013231 | 0.0033168
102 | 159 | 0.25543 | 0.16348 | 4.2894e-10 | 0 | 0 | 0 | 0 | 0 | 1 | -90 | 90 | -0.018714 | -0.0046937 | 0.018715 | 0.0046943
159 | 160 | 1.4754 | 0.94423 | 2.4775e-09 | 0 | 0 | 0 | 0 | 0 | 1 | -90 | 90 | -0.020134 | -0.0050498 | 0.02014 | 0.0050538
107 | 108 | 7.2619 | 4.6476 | 1.2195e-08 | 0 | 0 | 0 | 0 | 0 | 1 | -90 | 90 | -0.0021764 | -0.00054548 | 0.0021768 | 0.00054456
108 | 109 | 4.3343 | 2.7739 | 7.2785e-09 | 0 | 0 | 0 | 0 | 0 | 1 | -90 | 90 | -0.0021768 | -0.00054456 | 0.002177 | 0.00054401
112 | 114 | 0.041912 | 0.026824 | 7.0381e-11 | 0 | 0 | 0 | 0 | 0 | 1 | -90 | 90 | 0.0065784 | 0.0016487 | -0.0065784 | -0.0016487
139 | 123 | 1.2023 | 0.76948 | 2.019e-09 | 0 | 0 | 0 | 0 | 0 | 1 | -90 | 90 | 0.10455 | 0.026576 | -0.10441 | -0.026485
116 | 117 | 0.89221 | 0.57101 | 1.4983e-09 | 0 | 0 | 0 | 0 | 0 | 1 | -90 | 90 | -0.0034657 | -0.0008685 | 0.0034658 | 0.00086843
116 | 118 | 0.85189 | 0.54521 | 1.4306e-09 | 0 | 0 | 0 | 0 | 0 | 1 | -90 | 90 | 0.002946 | 0.00073826 | -0.002946 | -0.00073835
171 | 172 | 2.576 | 1.6486 | 4.3258e-09 | 0 | 0 | 0 | 0 | 0 | 1 | -90 | 90 | 0.0041452 | 0.0010387 | -0.0041447 | -0.0010388
171 | 143 | 1.7043 | 1.0908 | 2.862e-09 | 0 | 0 | 0 | 0 | 0 | 1 | -90 | 90 | -0.0041452 | -0.0010387 | 0.0041455 | 0.0010387
143 | 142 | 2.3947 | 1.5326 | 4.0213e-09 | 0 | 0 | 0 | 0 | 0 | 1 | -90 | 90 | -0.0041455 | -0.0010387 | 0.004146 | 0.0010386
140 | 141 | 0.29997 | 0.19198 | 5.0372e-10 | 0 | 0 | 0 | 0 | 0 | 1 | -90 | 90 | 0.0092712 | 0.0023238 | -0.0092709 | -0.0023237
140 | 142 | 2.0264 | 1.2969 | 3.403e-09 | 0 | 0 | 0 | 0 | 0 | 1 | -90 | 90 | -0.012875 | -0.0032271 | 0.012879 | 0.0032292
168 | 169 | 0.58938 | 0.3772 | 9.8973e-10 | 0 | 0 | 0 | 0 | 0 | 1 | -90 | 90 | 0.0022298 | 0.00055876 | -0.0022298 | -0.00055884