## bus_data
BUS_I | BUS_TYPE | Pd | Qd | Gs | Bs | area | Vm | Va | baseKV | zone | Vmax | Vmin
1 | 1 | 0.0038077 | 0.00095431 | 0 | 0 | 1 | 0.98984 | -0.19488 | 0.4 | 1 | 1.1 | 0.9
2 | 1 | 0.0033611 | 0.00084237 | 0 | 0 | 1 | 0.98974 | -0.19683 | 0.4 | 1 | 1.1 | 0.9
3 | 1 | 0.0034767 | 0.00087134 | 0 | 0 | 1 | 0.99075 | -0.1772 | 0.4 | 1 | 1.1 | 0.9
4 | 1 | 0.0027882 | 0.0006988 | 0 | 0 | 1 | 0.98914 | -0.20854 | 0.4 | 1 | 1.1 | 0.9
5 | 1 | 0.0029841 | 0.00074787 | 0 | 0 | 1 | 0.99137 | -0.16527 | 0.4 | 1 | 1.1 | 0.9
45 | 1 | 0.0041442 | 0.0010386 | 0 | 0 | 1 | 0.98869 | -0.21719 | 0.4 | 1 | 1.1 | 0.9
27 | 1 | 0 | 0 | 0 | 0 | 1 | 0.99238 | -0.14586 | 0.4 | 1 | 1.1 | 0.9
46 | 1 | 0.0024961 | 0.00062558 | 0 | 0 | 1 | 0.98863 | -0.21834 | 0.4 | 1 | 1.1 | 0.9
28 | 1 | 0.0025784 | 0.00064621 | 0 | 0 | 1 | 0.99342 | -0.1257 | 0.4 | 1 | 1.1 | 0.9
29 | 1 | 0 | 0 | 0 | 0 | 1 | 0.99145 | -0.16383 | 0.4 | 1 | 1.1 | 0.9
6 | 1 | 0.0017255 | 0.00043246 | 0 | 0 | 1 | 0.99841 | -0.03056 | 0.4 | 1 | 1.1 | 0.9
7 | 1 | 0.00212 | 0.00053132 | 0 | 0 | 1 | 0.9984 | -0.030852 | 0.4 | 1 | 1.1 | 0.9
8 | 1 | 0.0030212 | 0.00075719 | 0 | 0 | 1 | 0.99848 | -0.029278 | 0.4 | 1 | 1.1 | 0.9
10 | 1 | 0.0033555 | 0.00084097 | 0 | 0 | 1 | 0.99849 | -0.028962 | 0.4 | 1 | 1.1 | 0.9
9 | 1 | 0.001844 | 0.00046214 | 0 | 0 | 1 | 0.98747 | -0.24095 | 0.4 | 1 | 1.1 | 0.9
78 | 1 | 0.0010527 | 0.00026384 | 0 | 0 | 1 | 0.9875 | -0.24031 | 0.4 | 1 | 1.1 | 0.9
57 | 1 | 0.0020667 | 0.00051797 | 0 | 0 | 1 | 0.99863 | -0.026308 | 0.4 | 1 | 1.1 | 0.9
75 | 1 | 0 | 0 | 0 | 0 | 1 | 0.98751 | -0.24006 | 0.4 | 1 | 1.1 | 0.9
58 | 1 | 0.0019881 | 0.00049826 | 0 | 0 | 1 | 0.99879 | -0.023174 | 0.4 | 1 | 1.1 | 0.9
11 | 1 | 0.0024494 | 0.00061387 | 0 | 0 | 1 | 0.97796 | -0.42387 | 0.4 | 1 | 1.1 | 0.9
12 | 1 | 0.0024378 | 0.00061096 | 0 | 0 | 1 | 0.97747 | -0.4336 | 0.4 | 1 | 1.1 | 0.9
13 | 1 | 0 | 0 | 0 | 0 | 1 | 0.97897 | -0.40424 | 0.4 | 1 | 1.1 | 0.9
14 | 1 | 0.0033463 | 0.00083866 | 0 | 0 | 1 | 0.97671 | -0.4484 | 0.4 | 1 | 1.1 | 0.9
15 | 1 | 0.0061392 | 0.0015386 | 0 | 0 | 1 | 0.9788 | -0.40744 | 0.4 | 1 | 1.1 | 0.9
16 | 1 | 0.0017809 | 0.00044634 | 0 | 0 | 1 | 0.97958 | -0.39221 | 0.4 | 1 | 1.1 | 0.9
106 | 1 | 0.003444 | 0.00086315 | 0 | 0 | 1 | 0.97632 | -0.45598 | 0.4 | 1 | 1.1 | 0.9
31 | 1 | 0.0028112 | 0.00070454 | 0 | 0 | 1 | 0.97845 | -0.41436 | 0.4 | 1 | 1.1 | 0.9
88 | 1 | 0 | 0 | 0 | 0 | 1 | 0.98098 | -0.36483 | 0.4 | 1 | 1.1 | 0.9
43 | 1 | 0.003025 | 0.00075815 | 0 | 0 | 1 | 0.97627 | -0.45712 | 0.4 | 1 | 1.1 | 0.9
30 | 1 | 0.0024578 | 0.00061597 | 0 | 0 | 1 | 0.9784 | -0.41536 | 0.4 | 1 | 1.1 | 0.9
21 | 1 | 0.0047992 | 0.0012028 | 0 | 0 | 1 | 0.98201 | -0.34488 | 0.4 | 1 | 1.1 | 0.9
86 | 1 | 0.0015927 | 0.00039917 | 0 | 0 | 1 | 0.98092 | -0.36619 | 0.4 | 1 | 1.1 | 0.9
17 | 1 | 0.0026088 | 0.00065383 | 0 | 0 | 1 | 0.98234 | -0.33854 | 0.4 | 1 | 1.1 | 0.9
18 | 1 | 0.0028113 | 0.00070457 | 0 | 0 | 1 | 0.9838 | -0.31018 | 0.4 | 1 | 1.1 | 0.9
19 | 1 | 0.0015641 | 0.00039199 | 0 | 0 | 1 | 0.98206 | -0.34391 | 0.4 | 1 | 1.1 | 0.9
20 | 1 | 0.0044229 | 0.0011085 | 0 | 0 | 1 | 0.98434 | -0.29972 | 0.4 | 1 | 1.1 | 0.9
44 | 1 | 0.006219 | 0.0015586 | 0 | 0 | 1 | 0.98521 | -0.28274 | 0.4 | 1 | 1.1 | 0.9
72 | 1 | 0.0046662 | 0.0011695 | 0 | 0 | 1 | 0.98619 | -0.26394 | 0.4 | 1 | 1.1 | 0.9
22 | 1 | 0.0031699 | 0.00079445 | 0 | 0 | 1 | 0.98825 | -0.22417 | 0.4 | 1 | 1.1 | 0.9
23 | 1 | 0.001103 | 0.00027644 | 0 | 0 | 1 | 0.98835 | -0.22212 | 0.4 | 1 | 1.1 | 0.9
24 | 1 | 0.0035566 | 0.00089137 | 0 | 0 | 1 | 0.98723 | -0.24383 | 0.4 | 1 | 1.1 | 0.9
25 | 1 | 0.0022453 | 0.00056273 | 0 | 0 | 1 | 0.98906 | -0.2086 | 0.4 | 1 | 1.1 | 0.9
26 | 1 | 0.0049085 | 0.0012302 | 0 | 0 | 1 | 0.98675 | -0.25297 | 0.4 | 1 | 1.1 | 0.9
60 | 1 | 0.0024911 | 0.00062432 | 0 | 0 | 1 | 0.98947 | -0.20071 | 0.4 | 1 | 1.1 | 0.9
61 | 1 | 0.0024898 | 0.000624 | 0 | 0 | 1 | 0.98955 | -0.19914 | 0.4 | 1 | 1.1 | 0.9
34 | 1 | 0.0032815 | 0.00082241 | 0 | 0 | 1 | 0.99493 | -0.096661 | 0.4 | 1 | 1.1 | 0.9
93 | 1 | 0.010896 | 0.0027308 | 0 | 0 | 1 | 0.99066 | -0.17903 | 0.4 | 1 | 1.1 | 0.9
131 | 1 | 0.0014618 | 0.00036636 | 0 | 0 | 1 | 0.99029 | -0.18617 | 0.4 | 1 | 1.1 | 0.9
35 | 1 | 0 | 0 | 0 | 0 | 1 | 0.99807 | -0.036526 | 0.4 | 1 | 1.1 | 0.9
95 | 1 | 0 | 0 | 0 | 0 | 1 | 0.99025 | -0.18694 | 0.4 | 1 | 1.1 | 0.9
92 | 1 | 0.0015051 | 0.00037722 | 0 | 0 | 1 | 0.99057 | -0.1809 | 0.4 | 1 | 1.1 | 0.9
130 | 1 | 0.0018732 | 0.00046948 | 0 | 0 | 1 | 0.98966 | -0.19836 | 0.4 | 1 | 1.1 | 0.9
32 | 1 | 0.0023225 | 0.00058206 | 0 | 0 | 1 | 0.97828 | -0.41779 | 0.4 | 1 | 1.1 | 0.9
33 | 1 | 0.0022053 | 0.00055269 | 0 | 0 | 1 | 0.97823 | -0.41866 | 0.4 | 1 | 1.1 | 0.9
55 | 1 | 0.0024331 | 0.00060979 | 0 | 0 | 1 | 0.97817 | -0.41991 | 0.4 | 1 | 1.1 | 0.9
56 | 1 | 0.0014148 | 0.00035457 | 0 | 0 | 1 | 0.97815 | -0.42024 | 0.4 | 1 | 1.1 | 0.9
36 | 1 | 0.0022029 | 0.0005521 | 0 | 0 | 1 | 0.99764 | -0.044807 | 0.4 | 1 | 1.1 | 0.9
37 | 1 | 0.001692 | 0.00042407 | 0 | 0 | 1 | 0.99661 | -0.064215 | 0.4 | 1 | 1.1 | 0.9
38 | 1 | 0.002582 | 0.00064712 | 0 | 0 | 1 | 0.99982 | -0.0034747 | 0.4 | 1 | 1.1 | 0.9
48 | 1 | 0.0020339 | 0.00050974 | 0 | 0 | 1 | 0.99708 | -0.055587 | 0.4 | 1 | 1.1 | 0.9
70 | 1 | 0.0027827 | 0.00069741 | 0 | 0 | 1 | 0.99622 | -0.071649 | 0.4 | 1 | 1.1 | 0.9
100 | 3 | 0.0034967 | 0.00087636 | 0 | 0 | 1 | 1 | 0 | 0.4 | 1 | 1.1 | 0.9
49 | 1 | 0.0020298 | 0.00050872 | 0 | 0 | 1 | 0.99649 | -0.067037 | 0.4 | 1 | 1.1 | 0.9
68 | 1 | 0 | 0 | 0 | 0 | 1 | 0.99527 | -0.089708 | 0.4 | 1 | 1.1 | 0.9
99 | 1 | 0.0030359 | 0.00076086 | 0 | 0 | 1 | 0.99958 | -0.0081191 | 0.4 | 1 | 1.1 | 0.9
39 | 1 | 0.0057989 | 0.0014533 | 0 | 0 | 1 | 0.97451 | -0.49162 | 0.4 | 1 | 1.1 | 0.9
40 | 1 | 0.0017329 | 0.00043432 | 0 | 0 | 1 | 0.97367 | -0.50814 | 0.4 | 1 | 1.1 | 0.9
41 | 1 | 0.0042569 | 0.0010669 | 0 | 0 | 1 | 0.97477 | -0.48651 | 0.4 | 1 | 1.1 | 0.9
42 | 1 | 0.0022346 | 0.00056005 | 0 | 0 | 1 | 0.97346 | -0.51226 | 0.4 | 1 | 1.1 | 0.9
108 | 1 | 0.002346 | 0.00058797 | 0 | 0 | 1 | 0.97332 | -0.51516 | 0.4 | 1 | 1.1 | 0.9
109 | 1 | 0.0023589 | 0.00059119 | 0 | 0 | 1 | 0.9726 | -0.52929 | 0.4 | 1 | 1.1 | 0.9
47 | 1 | 0.002601 | 0.00065187 | 0 | 0 | 1 | 0.98844 | -0.22197 | 0.4 | 1 | 1.1 | 0.9
90 | 1 | 0.0027396 | 0.0006866 | 0 | 0 | 1 | 0.98808 | -0.229 | 0.4 | 1 | 1.1 | 0.9
91 | 1 | 0.0015288 | 0.00038314 | 0 | 0 | 1 | 0.98803 | -0.23 | 0.4 | 1 | 1.1 | 0.9
50 | 1 | 0.0022087 | 0.00055356 | 0 | 0 | 1 | 0.9964 | -0.068698 | 0.4 | 1 | 1.1 | 0.9
52 | 1 | 0.0017729 | 0.00044432 | 0 | 0 | 1 | 0.99603 | -0.075834 | 0.4 | 1 | 1.1 | 0.9
51 | 1 | 0.0017619 | 0.00044156 | 0 | 0 | 1 | 0.99596 | -0.077269 | 0.4 | 1 | 1.1 | 0.9
53 | 1 | 0.0035312 | 0.000885 | 0 | 0 | 1 | 0.99579 | -0.080479 | 0.4 | 1 | 1.1 | 0.9
54 | 1 | 0 | 0 | 0 | 0 | 1 | 0.99575 | -0.081312 | 0.4 | 1 | 1.1 | 0.9
84 | 1 | 0.0021794 | 0.00054621 | 0 | 0 | 1 | 0.99573 | -0.081621 | 0.4 | 1 | 1.1 | 0.9
83 | 1 | 0.0023186 | 0.0005811 | 0 | 0 | 1 | 0.99562 | -0.083846 | 0.4 | 1 | 1.1 | 0.9
63 | 1 | 0.0065836 | 0.00165 | 0 | 0 | 1 | 0.98805 | -0.22975 | 0.4 | 1 | 1.1 | 0.9
64 | 1 | 0.01163 | 0.0029149 | 0 | 0 | 1 | 0.98766 | -0.23726 | 0.4 | 1 | 1.1 | 0.9
65 | 1 | 0 | 0 | 0 | 0 | 1 | 0.98864 | -0.2183 | 0.4 | 1 | 1.1 | 0.9
82 | 1 | 0.0014794 | 0.00037076 | 0 | 0 | 1 | 0.99557 | -0.084864 | 0.4 | 1 | 1.1 | 0.9
59 | 1 | 0.0016375 | 0.00041039 | 0 | 0 | 1 | 0.9989 | -0.021137 | 0.4 | 1 | 1.1 | 0.9
102 | 1 | 0.0021387 | 0.000536 | 0 | 0 | 1 | 0.99916 | -0.016239 | 0.4 | 1 | 1.1 | 0.9
101 | 1 | 0.0022073 | 0.00055321 | 0 | 0 | 1 | 0.99916 | -0.0161 | 0.4 | 1 | 1.1 | 0.9
62 | 1 | 0.002661 | 0.0006669 | 0 | 0 | 1 | 0.98962 | -0.19787 | 0.4 | 1 | 1.1 | 0.9
79 | 1 | 0.003385 | 0.00084836 | 0 | 0 | 1 | 0.99014 | -0.18771 | 0.4 | 1 | 1.1 | 0.9
80 | 1 | 0 | 0 | 0 | 0 | 1 | 0.9903 | -0.1848 | 0.4 | 1 | 1.1 | 0.9
132 | 1 | 0.005346 | 0.0013398 | 0 | 0 | 1 | 0.98951 | -0.20128 | 0.4 | 1 | 1.1 | 0.9
66 | 1 | 0.002286 | 0.00057293 | 0 | 0 | 1 | 0.99492 | -0.096403 | 0.4 | 1 | 1.1 | 0.9
67 | 1 | 0.0023093 | 0.00057875 | 0 | 0 | 1 | 0.99346 | -0.12432 | 0.4 | 1 | 1.1 | 0.9
69 | 1 | 0 | 0 | 0 | 0 | 1 | 0.99157 | -0.16037 | 0.4 | 1 | 1.1 | 0.9
71 | 1 | 0.0020047 | 0.00050243 | 0 | 0 | 1 | 0.99517 | -0.091749 | 0.4 | 1 | 1.1 | 0.9
96 | 1 | 0.001273 | 0.00031905 | 0 | 0 | 1 | 0.99149 | -0.16194 | 0.4 | 1 | 1.1 | 0.9
103 | 1 | 0.0029233 | 0.00073266 | 0 | 0 | 1 | 0.99496 | -0.095824 | 0.4 | 1 | 1.1 | 0.9
97 | 1 | 0.0016197 | 0.00040593 | 0 | 0 | 1 | 0.99144 | -0.16299 | 0.4 | 1 | 1.1 | 0.9
104 | 1 | 0.0043399 | 0.0010877 | 0 | 0 | 1 | 0.99463 | -0.1021 | 0.4 | 1 | 1.1 | 0.9
73 | 1 | 0.0016017 | 0.00040141 | 0 | 0 | 1 | 0.98696 | -0.25084 | 0.4 | 1 | 1.1 | 0.9
74 | 1 | 0.0022535 | 0.00056478 | 0 | 0 | 1 | 0.98667 | -0.25658 | 0.4 | 1 | 1.1 | 0.9
76 | 1 | 0 | 0 | 0 | 0 | 1 | 0.98638 | -0.26221 | 0.4 | 1 | 1.1 | 0.9
77 | 1 | 0.00078906 | 0.00019776 | 0 | 0 | 1 | 0.98791 | -0.23244 | 0.4 | 1 | 1.1 | 0.9
114 | 1 | 0 | 0 | 0 | 0 | 1 | 0.9863 | -0.26364 | 0.4 | 1 | 1.1 | 0.9
112 | 1 | 0.0069989 | 0.0017541 | 0 | 0 | 1 | 0.98615 | -0.26654 | 0.4 | 1 | 1.1 | 0.9
133 | 1 | 0.006315 | 0.0015827 | 0 | 0 | 1 | 0.9892 | -0.20751 | 0.4 | 1 | 1.1 | 0.9
134 | 1 | 0.011026 | 0.0027633 | 0 | 0 | 1 | 0.98937 | -0.20408 | 0.4 | 1 | 1.1 | 0.9
81 | 1 | 0.0022508 | 0.00056411 | 0 | 0 | 1 | 0.99555 | -0.085254 | 0.4 | 1 | 1.1 | 0.9
85 | 1 | 0.0026542 | 0.00066522 | 0 | 0 | 1 | 0.98087 | -0.36703 | 0.4 | 1 | 1.1 | 0.9
87 | 1 | 0.0015868 | 0.00039769 | 0 | 0 | 1 | 0.98086 | -0.36736 | 0.4 | 1 | 1.1 | 0.9
94 | 1 | 0.0027704 | 0.00069434 | 0 | 0 | 1 | 0.9905 | -0.18218 | 0.4 | 1 | 1.1 | 0.9
135 | 1 | 0 | 0 | 0 | 0 | 1 | 0.98995 | -0.19294 | 0.4 | 1 | 1.1 | 0.9
98 | 1 | 0.0020885 | 0.00052344 | 0 | 0 | 1 | 0.99142 | -0.16337 | 0.4 | 1 | 1.1 | 0.9
105 | 1 | 0.0025379 | 0.00063605 | 0 | 0 | 1 | 0.99461 | -0.10254 | 0.4 | 1 | 1.1 | 0.9
127 | 1 | 0.0021244 | 0.00053242 | 0 | 0 | 1 | 0.99459 | -0.10294 | 0.4 | 1 | 1.1 | 0.9
110 | 1 | 0.0022244 | 0.0005575 | 0 | 0 | 1 | 0.97235 | -0.5343 | 0.4 | 1 | 1.1 | 0.9
119 | 1 | 0 | 0 | 0 | 0 | 1 | 0.97181 | -0.54496 | 0.4 | 1 | 1.1 | 0.9
126 | 1 | 0.0016267 | 0.0004077 | 0 | 0 | 1 | 0.97149 | -0.55116 | 0.4 | 1 | 1.1 | 0.9
117 | 1 | 0.0012486 | 0.00031293 | 0 | 0 | 1 | 0.97178 | -0.5456 | 0.4 | 1 | 1.1 | 0.9
111 | 1 | 0.00079327 | 0.00019881 | 0 | 0 | 1 | 0.98603 | -0.26898 | 0.4 | 1 | 1.1 | 0.9
113 | 1 | 0.005566 | 0.001395 | 0 | 0 | 1 | 0.98589 | -0.2716 | 0.4 | 1 | 1.1 | 0.9
116 | 1 | 0.0015951 | 0.00039976 | 0 | 0 | 1 | 0.97174 | -0.54633 | 0.4 | 1 | 1.1 | 0.9
118 | 1 | 0.0015514 | 0.00038882 | 0 | 0 | 1 | 0.9717 | -0.54703 | 0.4 | 1 | 1.1 | 0.9
129 | 1 | 0.0015724 | 0.00039408 | 0 | 0 | 1 | 0.97138 | -0.55342 | 0.4 | 1 | 1.1 | 0.9
120 | 1 | 0.0019515 | 0.00048909 | 0 | 0 | 1 | 0.97101 | -0.56066 | 0.4 | 1 | 1.1 | 0.9
122 | 1 | 0 | 0 | 0 | 0 | 1 | 0.97105 | -0.55992 | 0.4 | 1 | 1.1 | 0.9
124 | 1 | 0.0015562 | 0.00039003 | 0 | 0 | 1 | 0.97112 | -0.55861 | 0.4 | 1 | 1.1 | 0.9
125 | 1 | 0.0023614 | 0.00059182 | 0 | 0 | 1 | 0.97093 | -0.56229 | 0.4 | 1 | 1.1 | 0.9
128 | 1 | 0.0014685 | 0.00036805 | 0 | 0 | 1 | 0.97121 | -0.55671 | 0.4 | 1 | 1.1 | 0.9

## generator_data
GEN_BUS | PG | QG | QMAX | QMIN | VG | MBASE | GEN_STATUS | PMAX | PMIN
100 | 0.33219 | 0.084737 | 10 | -10 | 1 | 100 | 1 | 10 | 0

## branch_data
F_BUS | T_BUS | BR_R | BR_X | BR_B | RATE_A | RATE_B | RATE_C | TAP | SHIFT | BR_STATUS | ANGMIN | ANGMAX | P_in | Q_in | P_out | Q_out
1 | 2 | 0.21116 | 0.13514 | 3.5459e-10 | 0 | 0 | 0 | 0 | 0 | 1 | -90 | 90 | 0.040644 | 0.010216 | -0.04064 | -0.010214
1 | 3 | 1.7512 | 1.1208 | 2.9408e-09 | 0 | 0 | 0 | 0 | 0 | 1 | -90 | 90 | -0.044451 | -0.011171 | 0.044489 | 0.011194
2 | 4 | 1.381 | 0.88384 | 2.3191e-09 | 0 | 0 | 0 | 0 | 0 | 1 | -90 | 90 | 0.037279 | 0.0093715 | -0.037258 | -0.0093584
3 | 5 | 1.098 | 0.70269 | 1.8438e-09 | 0 | 0 | 0 | 0 | 0 | 1 | -90 | 90 | -0.047965 | -0.012066 | 0.047993 | 0.012083
4 | 45 | 1.1025 | 0.7056 | 1.8514e-09 | 0 | 0 | 0 | 0 | 0 | 1 | -90 | 90 | 0.03447 | 0.0086596 | -0.034455 | -0.0086507
5 | 27 | 1.6836 | 1.0775 | 2.8272e-09 | 0 | 0 | 0 | 0 | 0 | 1 | -90 | 90 | -0.050977 | -0.012831 | 0.051024 | 0.012861
45 | 46 | 0.16614 | 0.10633 | 2.7899e-10 | 0 | 0 | 0 | 0 | 0 | 1 | -90 | 90 | 0.030311 | 0.0076121 | -0.03031 | -0.007611
27 | 28 | 0.80791 | 0.51706 | 1.3567e-09 | 0 | 0 | 0 | 0 | 0 | 1 | -90 | 90 | -0.1106 | -0.027855 | 0.11071 | 0.027923
27 | 29 | 1.3336 | 0.8535 | 2.2395e-09 | 0 | 0 | 0 | 0 | 0 | 1 | -90 | 90 | 0.05958 | 0.014994 | -0.059529 | -0.014962
46 | 47 | 0.57234 | 0.3663 | 9.6112e-10 | 0 | 0 | 0 | 0 | 0 | 1 | -90 | 90 | 0.027813 | 0.0069855 | -0.027809 | -0.0069825
28 | 34 | 1.1402 | 0.72974 | 1.9147e-09 | 0 | 0 | 0 | 0 | 0 | 1 | -90 | 90 | -0.11329 | -0.028569 | 0.11345 | 0.02867
29 | 93 | 2.0586 | 1.3175 | 3.4569e-09 | 0 | 0 | 0 | 0 | 0 | 1 | -90 | 90 | 0.032558 | 0.0081753 | -0.032534 | -0.0081605
29 | 131 | 3.6548 | 2.339 | 6.1373e-09 | 0 | 0 | 0 | 0 | 0 | 1 | -90 | 90 | 0.026971 | 0.0067864 | -0.026942 | -0.0067686
6 | 7 | 0.61457 | 0.39333 | 1.032e-09 | 0 | 0 | 0 | 0 | 0 | 1 | -90 | 90 | 0.00212 | 0.00053123 | -0.00212 | -0.00053132
6 | 8 | 1.4891 | 0.95303 | 2.5006e-09 | 0 | 0 | 0 | 0 | 0 | 1 | -90 | 90 | -0.0038456 | -0.0009637 | 0.0038458 | 0.0009636
8 | 10 | 0.2056 | 0.13158 | 3.4526e-10 | 0 | 0 | 0 | 0 | 0 | 1 | -90 | 90 | -0.006867 | -0.0017208 | 0.0068671 | 0.0017208
10 | 57 | 1.1605 | 0.74274 | 1.9488e-09 | 0 | 0 | 0 | 0 | 0 | 1 | -90 | 90 | -0.010223 | -0.0025618 | 0.010224 | 0.0025624
9 | 78 | 1.5294 | 0.97879 | 2.5682e-09 | 0 | 0 | 0 | 0 | 0 | 1 | -90 | 90 | -0.001844 | -0.00046214 | 0.001844 | 0.00046193
78 | 75 | 0.37447 | 0.23966 | 6.2883e-10 | 0 | 0 | 0 | 0 | 0 | 1 | -90 | 90 | -0.0028967 | -0.00072577 | 0.0028968 | 0.00072573
57 | 58 | 1.1399 | 0.72952 | 1.9141e-09 | 0 | 0 | 0 | 0 | 0 | 1 | -90 | 90 | -0.012291 | -0.0030804 | 0.012292 | 0.0030814
75 | 77 | 1.657 | 1.0605 | 2.7825e-09 | 0 | 0 | 0 | 0 | 0 | 1 | -90 | 90 | -0.020131 | -0.0050513 | 0.020138 | 0.0050558
75 | 73 | 2.7343 | 1.75 | 4.5916e-09 | 0 | 0 | 0 | 0 | 0 | 1 | -90 | 90 | 0.017234 | 0.0043256 | -0.017225 | -0.0043204
58 | 59 | 0.63796 | 0.4083 | 1.0713e-09 | 0 | 0 | 0 | 0 | 0 | 1 | -90 | 90 | -0.014281 | -0.0035796 | 0.014282 | 0.0035804
11 | 12 | 0.86565 | 0.55401 | 1.4537e-09 | 0 | 0 | 0 | 0 | 0 | 1 | -90 | 90 | 0.048327 | 0.012181 | -0.048304 | -0.012166
11 | 13 | 1.6648 | 1.0655 | 2.7957e-09 | 0 | 0 | 0 | 0 | 0 | 1 | -90 | 90 | -0.050776 | -0.012795 | 0.050824 | 0.012825
12 | 14 | 1.3855 | 0.88669 | 2.3266e-09 | 0 | 0 | 0 | 0 | 0 | 1 | -90 | 90 | 0.045867 | 0.011555 | -0.045834 | -0.011535
13 | 15 | 0.69486 | 0.44471 | 1.1669e-09 | 0 | 0 | 0 | 0 | 0 | 1 | -90 | 90 | 0.019793 | 0.0049633 | -0.01979 | -0.0049614
13 | 16 | 0.73496 | 0.47037 | 1.2342e-09 | 0 | 0 | 0 | 0 | 0 | 1 | -90 | 90 | -0.070617 | -0.017788 | 0.070658 | 0.017814
14 | 106 | 0.76522 | 0.48974 | 1.285e-09 | 0 | 0 | 0 | 0 | 0 | 1 | -90 | 90 | 0.042488 | 0.010696 | -0.042473 | -0.010687
15 | 31 | 2.1756 | 1.3924 | 3.6534e-09 | 0 | 0 | 0 | 0 | 0 | 1 | -90 | 90 | 0.013651 | 0.0034228 | -0.013646 | -0.0034202
16 | 88 | 1.6337 | 1.0456 | 5.4868e-09 | 0 | 0 | 0 | 0 | 0 | 1 | -90 | 90 | -0.072439 | -0.01826 | 0.072534 | 0.01832
106 | 43 | 0.12438 | 0.079604 | 2.0887e-10 | 0 | 0 | 0 | 0 | 0 | 1 | -90 | 90 | 0.039029 | 0.0098234 | -0.039027 | -0.0098221
31 | 30 | 0.39549 | 0.25312 | 6.6414e-10 | 0 | 0 | 0 | 0 | 0 | 1 | -90 | 90 | 0.010835 | 0.0027157 | -0.010835 | -0.0027154
88 | 21 | 1.1044 | 0.70679 | 3.709e-09 | 0 | 0 | 0 | 0 | 0 | 1 | -90 | 90 | -0.078368 | -0.019782 | 0.078443 | 0.01983
88 | 86 | 1.0024 | 0.64152 | 1.6833e-09 | 0 | 0 | 0 | 0 | 0 | 1 | -90 | 90 | 0.0058342 | 0.001462 | -0.0058339 | -0.0014619
43 | 41 | 3.4928 | 2.2354 | 5.8654e-09 | 0 | 0 | 0 | 0 | 0 | 1 | -90 | 90 | 0.036002 | 0.0090639 | -0.035951 | -0.0090322
30 | 32 | 1.2463 | 0.79761 | 2.0928e-09 | 0 | 0 | 0 | 0 | 0 | 1 | -90 | 90 | 0.0083769 | 0.0020994 | -0.008376 | -0.002099
21 | 19 | 0.050923 | 0.032591 | 2.5654e-10 | 0 | 0 | 0 | 0 | 0 | 1 | -90 | 90 | -0.083242 | -0.021033 | 0.083246 | 0.021035
86 | 85 | 0.85165 | 0.54505 | 1.4301e-09 | 0 | 0 | 0 | 0 | 0 | 1 | -90 | 90 | 0.0042412 | 0.0010628 | -0.004241 | -0.0010628
17 | 18 | 1.4125 | 0.90402 | 7.1161e-09 | 0 | 0 | 0 | 0 | 0 | 1 | -90 | 90 | -0.087441 | -0.022095 | 0.08756 | 0.02217
17 | 19 | 0.2751 | 0.17606 | 1.3859e-09 | 0 | 0 | 0 | 0 | 0 | 1 | -90 | 90 | 0.084832 | 0.021441 | -0.08481 | -0.021427
18 | 20 | 0.50552 | 0.32353 | 2.5467e-09 | 0 | 0 | 0 | 0 | 0 | 1 | -90 | 90 | -0.090371 | -0.022875 | 0.090416 | 0.022904
20 | 44 | 0.78333 | 0.50133 | 3.9463e-09 | 0 | 0 | 0 | 0 | 0 | 1 | -90 | 90 | -0.094839 | -0.024012 | 0.094917 | 0.024061
44 | 72 | 0.81552 | 0.52193 | 4.1084e-09 | 0 | 0 | 0 | 0 | 0 | 1 | -90 | 90 | -0.10114 | -0.02562 | 0.10123 | 0.025678
72 | 26 | 0.45493 | 0.29116 | 2.2918e-09 | 0 | 0 | 0 | 0 | 0 | 1 | -90 | 90 | -0.10589 | -0.026847 | 0.10595 | 0.026883
22 | 23 | 0.07713 | 0.049363 | 3.8857e-10 | 0 | 0 | 0 | 0 | 0 | 1 | -90 | 90 | -0.11774 | -0.029899 | 0.11775 | 0.029906
22 | 24 | 0.75674 | 0.48431 | 3.8123e-09 | 0 | 0 | 0 | 0 | 0 | 1 | -90 | 90 | 0.11457 | 0.029104 | -0.11446 | -0.029035
23 | 25 | 0.50278 | 0.32178 | 2.5329e-09 | 0 | 0 | 0 | 0 | 0 | 1 | -90 | 90 | -0.11886 | -0.030182 | 0.11893 | 0.030232
24 | 26 | 0.36309 | 0.23238 | 1.8292e-09 | 0 | 0 | 0 | 0 | 0 | 1 | -90 | 90 | 0.11091 | 0.028144 | -0.11086 | -0.028113
25 | 60 | 0.28787 | 0.18424 | 1.4502e-09 | 0 | 0 | 0 | 0 | 0 | 1 | -90 | 90 | -0.12118 | -0.030794 | 0.12122 | 0.030824
60 | 61 | 0.056498 | 0.036159 | 2.8463e-10 | 0 | 0 | 0 | 0 | 0 | 1 | -90 | 90 | -0.12372 | -0.031448 | 0.12372 | 0.031454
61 | 62 | 0.044299 | 0.028351 | 2.2317e-10 | 0 | 0 | 0 | 0 | 0 | 1 | -90 | 90 | -0.12621 | -0.032078 | 0.12622 | 0.032083
34 | 35 | 2.3051 | 1.4752 | 3.8708e-09 | 0 | 0 | 0 | 0 | 0 | 1 | -90 | 90 | -0.11673 | -0.029493 | 0.11707 | 0.029708
93 | 95 | 2.0052 | 1.2833 | 3.3672e-09 | 0 | 0 | 0 | 0 | 0 | 1 | -90 | 90 | 0.017362 | 0.0043584 | -0.017356 | -0.0043546
93 | 92 | 1.9251 | 1.2321 | 3.2328e-09 | 0 | 0 | 0 | 0 | 0 | 1 | -90 | 90 | 0.0042761 | 0.0010713 | -0.0042757 | -0.0010713
131 | 130 | 2.1048 | 1.3471 | 3.5346e-09 | 0 | 0 | 0 | 0 | 0 | 1 | -90 | 90 | 0.02548 | 0.0064023 | -0.025465 | -0.0063931
35 | 36 | 1.5544 | 0.99483 | 2.6103e-09 | 0 | 0 | 0 | 0 | 0 | 1 | -90 | 90 | 0.023811 | 0.0059814 | -0.023802 | -0.0059756
35 | 37 | 0.7759 | 0.49657 | 3.9088e-09 | 0 | 0 | 0 | 0 | 0 | 1 | -90 | 90 | 0.16138 | 0.04133 | -0.16116 | -0.041192
35 | 38 | 0.49443 | 0.31644 | 2.4909e-09 | 0 | 0 | 0 | 0 | 0 | 1 | -90 | 90 | -0.30226 | -0.077019 | 0.30274 | 0.077328
95 | 135 | 1.5188 | 0.972 | 2.5504e-09 | 0 | 0 | 0 | 0 | 0 | 1 | -90 | 90 | 0.017356 | 0.0043546 | -0.017351 | -0.0043517
92 | 94 | 2.0224 | 1.2944 | 3.3962e-09 | 0 | 0 | 0 | 0 | 0 | 1 | -90 | 90 | 0.0027706 | 0.00069411 | -0.0027704 | -0.00069434
130 | 132 | 0.54519 | 0.34892 | 9.1552e-10 | 0 | 0 | 0 | 0 | 0 | 1 | -90 | 90 | 0.023592 | 0.0059237 | -0.023589 | -0.0059216
32 | 33 | 0.61497 | 0.39358 | 1.0327e-09 | 0 | 0 | 0 | 0 | 0 | 1 | -90 | 90 | 0.0060535 | 0.0015169 | -0.0060533 | -0.0015169
33 | 55 | 1.3957 | 0.89326 | 2.3438e-09 | 0 | 0 | 0 | 0 | 0 | 1 | -90 | 90 | 0.0038481 | 0.00096417 | -0.0038478 | -0.00096424
55 | 56 | 0.99327 | 0.63569 | 1.668e-09 | 0 | 0 | 0 | 0 | 0 | 1 | -90 | 90 | 0.0014148 | 0.00035444 | -0.0014147 | -0.00035458
36 | 48 | 2.2282 | 1.426 | 3.7417e-09 | 0 | 0 | 0 | 0 | 0 | 1 | -90 | 90 | 0.021599 | 0.0054235 | -0.021588 | -0.0054168
37 | 70 | 0.21016 | 0.1345 | 1.0587e-09 | 0 | 0 | 0 | 0 | 0 | 1 | -90 | 90 | 0.15947 | 0.040768 | -0.15941 | -0.040731
38 | 100 | 0.051633 | 0.033045 | 2.6012e-10 | 0 | 0 | 0 | 0 | 0 | 1 | -90 | 90 | -0.30532 | -0.077975 | 0.30537 | 0.078008
48 | 49 | 2.6101 | 1.6704 | 4.383e-09 | 0 | 0 | 0 | 0 | 0 | 1 | -90 | 90 | 0.019554 | 0.004907 | -0.019543 | -0.0049006
70 | 68 | 0.51905 | 0.33219 | 2.6149e-09 | 0 | 0 | 0 | 0 | 0 | 1 | -90 | 90 | 0.15663 | 0.040034 | -0.15649 | -0.039946
100 | 99 | 1.5612 | 0.99919 | 2.6217e-09 | 0 | 0 | 0 | 0 | 0 | 1 | -90 | 90 | 0.023322 | 0.0058532 | -0.023313 | -0.0058477
49 | 50 | 0.42222 | 0.27022 | 7.0902e-10 | 0 | 0 | 0 | 0 | 0 | 1 | -90 | 90 | 0.017513 | 0.0043919 | -0.017512 | -0.0043911
68 | 71 | 0.65039 | 0.41625 | 1.0922e-09 | 0 | 0 | 0 | 0 | 0 | 1 | -90 | 90 | 0.013937 | 0.0034943 | -0.013935 | -0.0034936
68 | 66 | 0.21119 | 0.13516 | 1.0639e-09 | 0 | 0 | 0 | 0 | 0 | 1 | -90 | 90 | 0.14256 | 0.036452 | -0.14251 | -0.036423
99 | 101 | 1.7631 | 1.1284 | 2.9606e-09 | 0 | 0 | 0 | 0 | 0 | 1 | -90 | 90 | 0.020277 | 0.0050869 | -0.020269 | -0.0050822
39 | 40 | 2.7186 | 1.7399 | 4.5653e-09 | 0 | 0 | 0 | 0 | 0 | 1 | -90 | 90 | 0.025888 | 0.0065071 | -0.025867 | -0.0064945
39 | 41 | 0.68821 | 0.44045 | 1.1557e-09 | 0 | 0 | 0 | 0 | 0 | 1 | -90 | 90 | -0.031687 | -0.0079605 | 0.031694 | 0.0079653
40 | 42 | 0.72693 | 0.46524 | 1.2207e-09 | 0 | 0 | 0 | 0 | 0 | 1 | -90 | 90 | 0.024134 | 0.0060602 | -0.02413 | -0.0060573
42 | 108 | 0.56342 | 0.36059 | 9.4614e-10 | 0 | 0 | 0 | 0 | 0 | 1 | -90 | 90 | 0.021895 | 0.0054972 | -0.021892 | -0.0054953
108 | 109 | 3.0711 | 1.9655 | 5.1571e-09 | 0 | 0 | 0 | 0 | 0 | 1 | -90 | 90 | 0.019546 | 0.0049074 | -0.019533 | -0.0048994
109 | 110 | 1.2357 | 0.79082 | 2.075e-09 | 0 | 0 | 0 | 0 | 0 | 1 | -90 | 90 | 0.017174 | 0.0043082 | -0.01717 | -0.0043058
47 | 90 | 1.223 | 0.7827 | 2.0537e-09 | 0 | 0 | 0 | 0 | 0 | 1 | -90 | 90 | 0.025208 | 0.0063306 | -0.025199 | -0.0063254
90 | 91 | 0.19349 | 0.12383 | 3.2493e-10 | 0 | 0 | 0 | 0 | 0 | 1 | -90 | 90 | 0.02246 | 0.0056388 | -0.022459 | -0.0056381
91 | 77 | 0.51087 | 0.32696 | 8.5789e-10 | 0 | 0 | 0 | 0 | 0 | 1 | -90 | 90 | 0.02093 | 0.005255 | -0.020927 | -0.0052535
50 | 52 | 2.0752 | 1.3281 | 3.4848e-09 | 0 | 0 | 0 | 0 | 0 | 1 | -90 | 90 | 0.015303 | 0.0038375 | -0.015298 | -0.0038345
52 | 51 | 0.47187 | 0.30199 | 7.9239e-10 | 0 | 0 | 0 | 0 | 0 | 1 | -90 | 90 | 0.013525 | 0.0033902 | -0.013524 | -0.0033897
51 | 53 | 1.2134 | 0.77658 | 2.0376e-09 | 0 | 0 | 0 | 0 | 0 | 1 | -90 | 90 | 0.011762 | 0.0029481 | -0.011761 | -0.0029472
53 | 54 | 0.44992 | 0.28795 | 7.5554e-10 | 0 | 0 | 0 | 0 | 0 | 1 | -90 | 90 | 0.0082295 | 0.0020622 | -0.0082292 | -0.0020621
54 | 84 | 0.63 | 0.4032 | 1.0579e-09 | 0 | 0 | 0 | 0 | 0 | 1 | -90 | 90 | 0.0021794 | 0.00054613 | -0.0021794 | -0.00054621
54 | 83 | 1.8611 | 1.1911 | 3.1252e-09 | 0 | 0 | 0 | 0 | 0 | 1 | -90 | 90 | 0.0060497 | 0.0015159 | -0.006049 | -0.0015158
83 | 82 | 1.212 | 0.77567 | 2.0352e-09 | 0 | 0 | 0 | 0 | 0 | 1 | -90 | 90 | 0.0037304 | 0.00093468 | -0.0037302 | -0.00093477
63 | 64 | 2.8215 | 1.8058 | 4.7381e-09 | 0 | 0 | 0 | 0 | 0 | 1 | -90 | 90 | 0.011635 | 0.0029171 | -0.01163 | -0.0029149
63 | 65 | 2.753 | 1.7619 | 4.623e-09 | 0 | 0 | 0 | 0 | 0 | 1 | -90 | 90 | -0.018218 | -0.0045671 | 0.018228 | 0.004573
65 | 132 | 4.0963 | 2.6216 | 6.8788e-09 | 0 | 0 | 0 | 0 | 0 | 1 | -90 | 90 | -0.018228 | -0.004573 | 0.018243 | 0.0045818
82 | 81 | 0.7703 | 0.49299 | 1.2935e-09 | 0 | 0 | 0 | 0 | 0 | 1 | -90 | 90 | 0.0022508 | 0.000564 | -0.0022508 | -0.00056411
59 | 102 | 1.3766 | 0.88101 | 2.3116e-09 | 0 | 0 | 0 | 0 | 0 | 1 | -90 | 90 | -0.015919 | -0.0039908 | 0.015923 | 0.003993
102 | 101 | 0.034655 | 0.022179 | 5.8195e-11 | 0 | 0 | 0 | 0 | 0 | 1 | -90 | 90 | -0.018062 | -0.004529 | 0.018062 | 0.004529
62 | 79 | 0.34939 | 0.22361 | 1.7602e-09 | 0 | 0 | 0 | 0 | 0 | 1 | -90 | 90 | -0.12888 | -0.03275 | 0.12895 | 0.03279
79 | 80 | 0.097624 | 0.062479 | 4.9181e-10 | 0 | 0 | 0 | 0 | 0 | 1 | -90 | 90 | -0.13233 | -0.033638 | 0.13235 | 0.03365
80 | 69 | 0.82018 | 0.52492 | 4.1319e-09 | 0 | 0 | 0 | 0 | 0 | 1 | -90 | 90 | -0.13235 | -0.03365 | 0.13251 | 0.03375
66 | 67 | 0.8935 | 0.57184 | 4.5013e-09 | 0 | 0 | 0 | 0 | 0 | 1 | -90 | 90 | 0.14023 | 0.03585 | -0.14004 | -0.035729
67 | 69 | 1.1696 | 0.74854 | 5.8922e-09 | 0 | 0 | 0 | 0 | 0 | 1 | -90 | 90 | 0.13773 | 0.03515 | -0.13749 | -0.034998
69 | 96 | 1.3944 | 0.89244 | 2.3416e-09 | 0 | 0 | 0 | 0 | 0 | 1 | -90 | 90 | 0.0049819 | 0.0012482 | -0.0049815 | -0.0012482
71 | 103 | 1.5163 | 0.9704 | 2.5462e-09 | 0 | 0 | 0 | 0 | 0 | 1 | -90 | 90 | 0.011931 | 0.0029911 | -0.011928 | -0.0029899
96 | 97 | 1.2378 | 0.79222 | 2.0787e-09 | 0 | 0 | 0 | 0 | 0 | 1 | -90 | 90 | 0.0037085 | 0.00092918 | -0.0037083 | -0.00092927
103 | 104 | 3.0904 | 1.9778 | 5.1896e-09 | 0 | 0 | 0 | 0 | 0 | 1 | -90 | 90 | 0.009005 | 0.0022572 | -0.0090023 | -0.002256
97 | 98 | 0.80855 | 0.51747 | 1.3578e-09 | 0 | 0 | 0 | 0 | 0 | 1 | -90 | 90 | 0.0020886 | 0.00052333 | -0.0020885 | -0.00052344
104 | 105 | 0.4206 | 0.26919 | 7.0631e-10 | 0 | 0 | 0 | 0 | 0 | 1 | -90 | 90 | 0.0046624 | 0.0011684 | -0.0046623 | -0.0011684
73 | 74 | 1.605 | 1.0272 | 2.6952e-09 | 0 | 0 | 0 | 0 | 0 | 1 | -90 | 90 | 0.015624 | 0.003919 | -0.015619 | -0.0039165
74 | 76 | 1.8386 | 1.1767 | 3.0874e-09 | 0 | 0 | 0 | 0 | 0 | 1 | -90 | 90 | 0.013366 | 0.0033517 | -0.013362 | -0.0033497
76 | 114 | 0.46594 | 0.2982 | 7.8243e-10 | 0 | 0 | 0 | 0 | 0 | 1 | -90 | 90 | 0.013362 | 0.0033497 | -0.013361 | -0.0033492
114 | 112 | 0.94617 | 0.60555 | 1.5889e-09 | 0 | 0 | 0 | 0 | 0 | 1 | -90 | 90 | 0.013361 | 0.0033492 | -0.01336 | -0.0033482
112 | 111 | 1.6778 | 1.0738 | 2.8175e-09 | 0 | 0 | 0 | 0 | 0 | 1 | -90 | 90 | 0.0063607 | 0.0015941 | -0.00636 | -0.0015939
133 | 134 | 2.3818 | 1.5244 | 3.9997e-09 | 0 | 0 | 0 | 0 | 0 | 1 | -90 | 90 | -0.006315 | -0.0015827 | 0.006316 | 0.001583
134 | 135 | 2.8202 | 1.8049 | 4.7359e-09 | 0 | 0 | 0 | 0 | 0 | 1 | -90 | 90 | -0.017342 | -0.0043462 | 0.017351 | 0.0043517
85 | 87 | 0.90689 | 0.58041 | 1.5229e-09 | 0 | 0 | 0 | 0 | 0 | 1 | -90 | 90 | 0.0015868 | 0.00039756 | -0.0015868 | -0.00039769
105 | 127 | 0.84332 | 0.53972 | 1.4162e-09 | 0 | 0 | 0 | 0 | 0 | 1 | -90 | 90 | 0.0021244 | 0.0005323 | -0.0021244 | -0.00053242
110 | 119 | 3.0231 | 1.9348 | 5.0765e-09 | 0 | 0 | 0 | 0 | 0 | 1 | -90 | 90 | 0.014946 | 0.0037483 | -0.014938 | -0.0037439
119 | 126 | 2.4904 | 1.5938 | 4.182e-09 | 0 | 0 | 0 | 0 | 0 | 1 | -90 | 90 | 0.010543 | 0.0026427 | -0.01054 | -0.0026411
119 | 117 | 0.62082 | 0.39732 | 1.0425e-09 | 0 | 0 | 0 | 0 | 0 | 1 | -90 | 90 | 0.0043953 | 0.0011012 | -0.0043951 | -0.0011012
126 | 129 | 1.0699 | 0.68477 | 1.7967e-09 | 0 | 0 | 0 | 0 | 0 | 1 | -90 | 90 | 0.008913 | 0.0022334 | -0.0089121 | -0.002233
117 | 116 | 0.97405 | 0.62339 | 1.6357e-09 | 0 | 0 | 0 | 0 | 0 | 1 | -90 | 90 | 0.0031465 | 0.00078826 | -0.0031464 | -0.00078834
111 | 113 | 2.05 | 1.312 | 3.4425e-09 | 0 | 0 | 0 | 0 | 0 | 1 | -90 | 90 | 0.0055667 | 0.0013951 | -0.005566 | -0.001395
116 | 118 | 1.9103 | 1.2226 | 3.208e-09 | 0 | 0 | 0 | 0 | 0 | 1 | -90 | 90 | 0.0015514 | 0.00038857 | -0.0015514 | -0.00038884
129 | 128 | 1.8946 | 1.2125 | 3.1815e-09 | 0 | 0 | 0 | 0 | 0 | 1 | -90 | 90 | 0.0073397 | 0.0018389 | -0.0073385 | -0.0018384
120 | 122 | 1.6072 | 1.0286 | 2.699e-09 | 0 | 0 | 0 | 0 | 0 | 1 | -90 | 90 | -0.0019514 | -0.00048911 | 0.0019515 | 0.0004889
122 | 124 | 1.2834 | 0.82141 | 2.1553e-09 | 0 | 0 | 0 | 0 | 0 | 1 | -90 | 90 | -0.0043131 | -0.0010802 | 0.0043133 | 0.0010802
122 | 125 | 4.2415 | 2.7145 | 7.1226e-09 | 0 | 0 | 0 | 0 | 0 | 1 | -90 | 90 | 0.0023616 | 0.00059134 | -0.0023613 | -0.00059184
124 | 128 | 1.3698 | 0.87665 | 2.3002e-09 | 0 | 0 | 0 | 0 | 0 | 1 | -90 | 90 | -0.0058695 | -0.0014703 | 0.0058701 | 0.0014704