## bus_data
BUS_I | BUS_TYPE | Pd | Qd | Gs | Bs | area | Vm | Va | baseKV | zone | Vmax | Vmin
1 | 1 | 0.013413 | 0.0033617 | 0 | 0 | 1 | 0.97924 | -0.39782 | 0.4 | 1 | 1.1 | 0.9
2 | 1 | 0 | 0 | 0 | 0 | 1 | 0.97983 | -0.38617 | 0.4 | 1 | 1.1 | 0.9
3 | 1 | 0 | 0 | 0 | 0 | 1 | 0.97338 | -0.51217 | 0.4 | 1 | 1.1 | 0.9
5 | 1 | 0 | 0 | 0 | 0 | 1 | 0.98083 | -0.36661 | 0.4 | 1 | 1.1 | 0.9
30 | 1 | 0.026307 | 0.0065932 | 0 | 0 | 1 | 0.97007 | -0.57771 | 0.4 | 1 | 1.1 | 0.9
4 | 1 | 0 | 0 | 0 | 0 | 1 | 0.9798 | -0.38685 | 0.4 | 1 | 1.1 | 0.9
32 | 1 | 0 | 0 | 0 | 0 | 1 | 0.97938 | -0.39521 | 0.4 | 1 | 1.1 | 0.9
33 | 1 | 0.0080564 | 0.0020191 | 0 | 0 | 1 | 0.98013 | -0.38036 | 0.4 | 1 | 1.1 | 0.9
12 | 1 | 0 | 0 | 0 | 0 | 1 | 0.98104 | -0.36259 | 0.4 | 1 | 1.1 | 0.9
6 | 1 | 0 | 0 | 0 | 0 | 1 | 0.99793 | -0.038938 | 0.4 | 1 | 1.1 | 0.9
9 | 1 | 0 | 0 | 0 | 0 | 1 | 0.98217 | -0.34058 | 0.4 | 1 | 1.1 | 0.9
16 | 3 | 0.0062954 | 0.0015778 | 0 | 0 | 1 | 1 | 0 | 0.4 | 1 | 1.1 | 0.9
7 | 1 | 0 | 0 | 0 | 0 | 1 | 0.98579 | -0.27182 | 0.4 | 1 | 1.1 | 0.9
19 | 1 | 0 | 0 | 0 | 0 | 1 | 0.98365 | -0.31343 | 0.4 | 1 | 1.1 | 0.9
10 | 1 | 0 | 0 | 0 | 0 | 1 | 0.99031 | -0.18452 | 0.4 | 1 | 1.1 | 0.9
17 | 1 | 0.013609 | 0.0034106 | 0 | 0 | 1 | 0.98477 | -0.29168 | 0.4 | 1 | 1.1 | 0.9
24 | 1 | 0.074628 | 0.018703 | 0 | 0 | 1 | 0.98148 | -0.35409 | 0.4 | 1 | 1.1 | 0.9
15 | 1 | 0 | 0 | 0 | 0 | 1 | 0.99534 | -0.088486 | 0.4 | 1 | 1.1 | 0.9
11 | 1 | 0 | 0 | 0 | 0 | 1 | 0.98092 | -0.36497 | 0.4 | 1 | 1.1 | 0.9
21 | 1 | 0.022143 | 0.0055495 | 0 | 0 | 1 | 0.9766 | -0.44934 | 0.4 | 1 | 1.1 | 0.9
31 | 1 | 0.045295 | 0.011352 | 0 | 0 | 1 | 0.97905 | -0.40165 | 0.4 | 1 | 1.1 | 0.9
20 | 1 | 0.008121 | 0.0020353 | 0 | 0 | 1 | 0.9834 | -0.31838 | 0.4 | 1 | 1.1 | 0.9
18 | 1 | 0.013053 | 0.0032714 | 0 | 0 | 1 | 0.98222 | -0.3412 | 0.4 | 1 | 1.1 | 0.9
25 | 1 | 0.014311 | 0.0035867 | 0 | 0 | 1 | 0.97819 | -0.41998 | 0.4 | 1 | 1.1 | 0.9
14 | 1 | 0 | 0 | 0 | 0 | 1 | 0.99088 | -0.17419 | 0.4 | 1 | 1.1 | 0.9
22 | 1 | 0.047758 | 0.011969 | 0 | 0 | 1 | 0.97418 | -0.49703 | 0.4 | 1 | 1.1 | 0.9
13 | 1 | 0.097095 | 0.024334 | 0 | 0 | 1 | 0.98625 | -0.26389 | 0.4 | 1 | 1.1 | 0.9
29 | 1 | 0.0021436 | 0.00053723 | 0 | 0 | 1 | 0.98605 | -0.26796 | 0.4 | 1 | 1.1 | 0.9
26 | 1 | 0.013799 | 0.0034583 | 0 | 0 | 1 | 0.97644 | -0.45455 | 0.4 | 1 | 1.1 | 0.9
23 | 1 | 0.024119 | 0.0060449 | 0 | 0 | 1 | 0.97332 | -0.51398 | 0.4 | 1 | 1.1 | 0.9

## generator_data
GEN_BUS | PG | QG | QMAX | QMIN | VG | MBASE | GEN_STATUS | PMAX | PMIN
16 | 0.43812 | 0.11288 | 10 | -10 | 1 | 100 | 1 | 10 | 0

## branch_data
F_BUS | T_BUS | BR_R | BR_X | BR_B | RATE_A | RATE_B | RATE_C | TAP | SHIFT | BR_STATUS | ANGMIN | ANGMAX | P_in | Q_in | P_out | Q_out
1 | 2 | 3.7359 | 2.391 | 6.2736e-09 | 0 | 0 | 0 | 0 | 0 | 1 | -90 | 90 | -0.013413 | -0.0033617 | 0.013421 | 0.0033659
2 | 3 | 20.4693 | 13.1003 | 3.4373e-08 | 0 | 0 | 0 | 0 | 0 | 1 | -90 | 90 | 0.02655 | 0.0067434 | -0.02639 | -0.0066443
2 | 5 | 2.12 | 1.3568 | 1.424e-08 | 0 | 0 | 0 | 0 | 0 | 1 | -90 | 90 | -0.03997 | -0.010109 | 0.040008 | 0.010132
3 | 30 | 10.5436 | 6.7479 | 1.7706e-08 | 0 | 0 | 0 | 0 | 0 | 1 | -90 | 90 | 0.02639 | 0.0066443 | -0.026307 | -0.0065932
5 | 12 | 0.18627 | 0.11921 | 1.2512e-09 | 0 | 0 | 0 | 0 | 0 | 1 | -90 | 90 | -0.093441 | -0.023554 | 0.093459 | 0.023566
5 | 33 | 1.1107 | 0.71082 | 1.8651e-09 | 0 | 0 | 0 | 0 | 0 | 1 | -90 | 90 | 0.053433 | 0.013423 | -0.053398 | -0.0134
4 | 32 | 0.79391 | 0.5081 | 1.3332e-09 | 0 | 0 | 0 | 0 | 0 | 1 | -90 | 90 | 0.045327 | 0.011372 | -0.045309 | -0.011361
4 | 33 | 0.61625 | 0.3944 | 1.0349e-09 | 0 | 0 | 0 | 0 | 0 | 1 | -90 | 90 | -0.045327 | -0.011372 | 0.045341 | 0.011381
32 | 31 | 0.61088 | 0.39096 | 1.0258e-09 | 0 | 0 | 0 | 0 | 0 | 1 | -90 | 90 | 0.045309 | 0.011361 | -0.045295 | -0.011352
12 | 9 | 1.0213 | 0.65363 | 6.8601e-09 | 0 | 0 | 0 | 0 | 0 | 1 | -90 | 90 | -0.093459 | -0.023566 | 0.093557 | 0.023628
6 | 9 | 5.0629 | 3.2402 | 3.4008e-08 | 0 | 0 | 0 | 0 | 0 | 1 | -90 | 90 | 0.26679 | 0.068823 | -0.26293 | -0.066357
6 | 16 | 0.66539 | 0.42585 | 4.4695e-09 | 0 | 0 | 0 | 0 | 0 | 1 | -90 | 90 | -0.26679 | -0.068823 | 0.2673 | 0.069148
9 | 24 | 0.34609 | 0.22149 | 1.1623e-09 | 0 | 0 | 0 | 0 | 0 | 1 | -90 | 90 | 0.16937 | 0.042728 | -0.16926 | -0.042659
16 | 15 | 2.4345 | 1.5581 | 8.1763e-09 | 0 | 0 | 0 | 0 | 0 | 1 | -90 | 90 | 0.16453 | 0.042156 | -0.16383 | -0.041708
7 | 19 | 3.6681 | 2.3476 | 6.1598e-09 | 0 | 0 | 0 | 0 | 0 | 1 | -90 | 90 | 0.049568 | 0.012529 | -0.04947 | -0.012466
7 | 10 | 6.0724 | 3.8863 | 1.0197e-08 | 0 | 0 | 0 | 0 | 0 | 1 | -90 | 90 | -0.06319 | -0.015946 | 0.063455 | 0.016115
7 | 17 | 6.3488 | 4.0632 | 1.0661e-08 | 0 | 0 | 0 | 0 | 0 | 1 | -90 | 90 | 0.013621 | 0.0034178 | -0.013609 | -0.0034106
19 | 20 | 2.6434 | 1.6918 | 4.439e-09 | 0 | 0 | 0 | 0 | 0 | 1 | -90 | 90 | 0.008123 | 0.0020361 | -0.008121 | -0.0020353
19 | 18 | 2.9206 | 1.8692 | 4.9045e-09 | 0 | 0 | 0 | 0 | 0 | 1 | -90 | 90 | 0.041347 | 0.01043 | -0.041292 | -0.010395
10 | 15 | 6.7447 | 4.3166 | 1.1326e-08 | 0 | 0 | 0 | 0 | 0 | 1 | -90 | 90 | -0.063455 | -0.016115 | 0.06375 | 0.016303
24 | 11 | 0.49946 | 0.31965 | 8.3872e-10 | 0 | 0 | 0 | 0 | 0 | 1 | -90 | 90 | 0.094635 | 0.023955 | -0.094585 | -0.023923
15 | 14 | 3.8175 | 2.4432 | 6.4106e-09 | 0 | 0 | 0 | 0 | 0 | 1 | -90 | 90 | 0.10008 | 0.025405 | -0.099665 | -0.025142
11 | 21 | 3.8529 | 2.4659 | 6.4701e-09 | 0 | 0 | 0 | 0 | 0 | 1 | -90 | 90 | 0.094585 | 0.023923 | -0.094204 | -0.02368
21 | 22 | 2.8294 | 1.8108 | 4.7514e-09 | 0 | 0 | 0 | 0 | 0 | 1 | -90 | 90 | 0.072061 | 0.018131 | -0.071897 | -0.018026
18 | 25 | 12.0669 | 7.7228 | 2.0264e-08 | 0 | 0 | 0 | 0 | 0 | 1 | -90 | 90 | 0.028239 | 0.0071238 | -0.028133 | -0.0070578
25 | 26 | 10.7261 | 6.8647 | 1.8012e-08 | 0 | 0 | 0 | 0 | 0 | 1 | -90 | 90 | 0.013821 | 0.0034711 | -0.013799 | -0.0034583
14 | 13 | 3.9592 | 2.5339 | 6.6485e-09 | 0 | 0 | 0 | 0 | 0 | 1 | -90 | 90 | 0.099665 | 0.025142 | -0.099239 | -0.02487
22 | 23 | 2.9867 | 1.9115 | 5.0155e-09 | 0 | 0 | 0 | 0 | 0 | 1 | -90 | 90 | 0.024139 | 0.0060569 | -0.024119 | -0.0060449
13 | 29 | 8.2707 | 5.2932 | 1.3889e-08 | 0 | 0 | 0 | 0 | 0 | 1 | -90 | 90 | 0.002144 | 0.00053615 | -0.0021436 | -0.00053723