## bus_data
BUS_I | BUS_TYPE | Pd | Qd | Gs | Bs | area | Vm | Va | baseKV | zone | Vmax | Vmin
1 | 1 | 0.047663 | 0.011945 | 0 | 0 | 1 | 0.99464 | -0.10267 | 0.4 | 1 | 1.1 | 0.9
2 | 1 | 0 | 0 | 0 | 0 | 1 | 0.99253 | -0.14336 | 0.4 | 1 | 1.1 | 0.9
3 | 1 | 0 | 0 | 0 | 0 | 1 | 0.9961 | -0.074669 | 0.4 | 1 | 1.1 | 0.9
5 | 1 | 0 | 0 | 0 | 0 | 1 | 0.99052 | -0.18243 | 0.4 | 1 | 1.1 | 0.9
6 | 1 | 0 | 0 | 0 | 0 | 1 | 0.99072 | -0.17842 | 0.4 | 1 | 1.1 | 0.9
9 | 1 | 0.016264 | 0.0040761 | 0 | 0 | 1 | 0.99741 | -0.049508 | 0.4 | 1 | 1.1 | 0.9
4 | 1 | 0 | 0 | 0 | 0 | 1 | 0.99768 | -0.043897 | 0.4 | 1 | 1.1 | 0.9
12 | 3 | 0 | 0 | 0 | 0 | 1 | 1 | 0 | 0.4 | 1 | 1.1 | 0.9
10 | 1 | 0.027116 | 0.0067959 | 0 | 0 | 1 | 0.99629 | -0.070111 | 0.4 | 1 | 1.1 | 0.9
39 | 1 | 0.044595 | 0.011177 | 0 | 0 | 1 | 0.99021 | -0.18844 | 0.4 | 1 | 1.1 | 0.9
38 | 1 | 0.0236 | 0.0059147 | 0 | 0 | 1 | 0.99003 | -0.19182 | 0.4 | 1 | 1.1 | 0.9
7 | 1 | 0 | 0 | 0 | 0 | 1 | 0.98014 | -0.38148 | 0.4 | 1 | 1.1 | 0.9
20 | 1 | 0.045774 | 0.011472 | 0 | 0 | 1 | 0.97936 | -0.39689 | 0.4 | 1 | 1.1 | 0.9
31 | 1 | 0 | 0 | 0 | 0 | 1 | 0.98188 | -0.34755 | 0.4 | 1 | 1.1 | 0.9
37 | 1 | 0.0049638 | 0.001244 | 0 | 0 | 1 | 0.99873 | -0.024334 | 0.4 | 1 | 1.1 | 0.9
11 | 1 | 0 | 0 | 0 | 0 | 1 | 0.99524 | -0.090047 | 0.4 | 1 | 1.1 | 0.9
19 | 1 | 0.013134 | 0.0032918 | 0 | 0 | 1 | 0.98262 | -0.33298 | 0.4 | 1 | 1.1 | 0.9
22 | 1 | 0 | 0 | 0 | 0 | 1 | 0.9707 | -0.56517 | 0.4 | 1 | 1.1 | 0.9
24 | 1 | 0.0085844 | 0.0021515 | 0 | 0 | 1 | 0.97051 | -0.56879 | 0.4 | 1 | 1.1 | 0.9
21 | 1 | 0.0031215 | 0.00078231 | 0 | 0 | 1 | 0.97086 | -0.56187 | 0.4 | 1 | 1.1 | 0.9
29 | 1 | 0.031826 | 0.0079763 | 0 | 0 | 1 | 0.97067 | -0.56578 | 0.4 | 1 | 1.1 | 0.9
23 | 1 | 0 | 0 | 0 | 0 | 1 | 0.97105 | -0.55823 | 0.4 | 1 | 1.1 | 0.9
13 | 1 | 0.015518 | 0.0038892 | 0 | 0 | 1 | 0.99426 | -0.1087 | 0.4 | 1 | 1.1 | 0.9
18 | 1 | 0.022616 | 0.0056682 | 0 | 0 | 1 | 0.99132 | -0.16485 | 0.4 | 1 | 1.1 | 0.9
15 | 1 | 0 | 0 | 0 | 0 | 1 | 0.98797 | -0.2291 | 0.4 | 1 | 1.1 | 0.9
17 | 1 | 0 | 0 | 0 | 0 | 1 | 0.98676 | -0.25215 | 0.4 | 1 | 1.1 | 0.9
14 | 1 | 0.071437 | 0.017904 | 0 | 0 | 1 | 0.9847 | -0.29244 | 0.4 | 1 | 1.1 | 0.9
16 | 1 | 0 | 0 | 0 | 0 | 1 | 0.98346 | -0.31666 | 0.4 | 1 | 1.1 | 0.9
35 | 1 | 0 | 0 | 0 | 0 | 1 | 0.98658 | -0.25571 | 0.4 | 1 | 1.1 | 0.9
34 | 1 | 0.012696 | 0.0031818 | 0 | 0 | 1 | 0.97668 | -0.44736 | 0.4 | 1 | 1.1 | 0.9
36 | 1 | 0.0033872 | 0.00084891 | 0 | 0 | 1 | 0.98655 | -0.25641 | 0.4 | 1 | 1.1 | 0.9
27 | 1 | 0 | 0 | 0 | 0 | 1 | 0.97611 | -0.4585 | 0.4 | 1 | 1.1 | 0.9
28 | 1 | 0 | 0 | 0 | 0 | 1 | 0.97198 | -0.53977 | 0.4 | 1 | 1.1 | 0.9
26 | 1 | 0 | 0 | 0 | 0 | 1 | 0.97397 | -0.50057 | 0.4 | 1 | 1.1 | 0.9
30 | 1 | 0.0030606 | 0.00076706 | 0 | 0 | 1 | 0.97312 | -0.51733 | 0.4 | 1 | 1.1 | 0.9
32 | 1 | 0.023543 | 0.0059005 | 0 | 0 | 1 | 0.97116 | -0.55604 | 0.4 | 1 | 1.1 | 0.9
33 | 1 | 0.0094928 | 0.0023791 | 0 | 0 | 1 | 0.97077 | -0.56382 | 0.4 | 1 | 1.1 | 0.9

## generator_data
GEN_BUS | PG | QG | QMAX | QMIN | VG | MBASE | GEN_STATUS | PMAX | PMIN
12 | 0.43426 | 0.11111 | 10 | -10 | 1 | 100 | 1 | 10 | 0

## branch_data
F_BUS | T_BUS | BR_R | BR_X | BR_B | RATE_A | RATE_B | RATE_C | TAP | SHIFT | BR_STATUS | ANGMIN | ANGMAX | P_in | Q_in | P_out | Q_out
1 | 2 | 2.64 | 1.6896 | 4.4333e-09 | 0 | 0 | 0 | 0 | 0 | 1 | -90 | 90 | 0.068479 | 0.01727 | -0.068345 | -0.017185
1 | 3 | 1.0732 | 0.68685 | 1.8022e-09 | 0 | 0 | 0 | 0 | 0 | 1 | -90 | 90 | -0.11614 | -0.029216 | 0.1163 | 0.029315
2 | 5 | 3.8613 | 2.4712 | 6.4841e-09 | 0 | 0 | 0 | 0 | 0 | 1 | -90 | 90 | 0.044691 | 0.011237 | -0.044608 | -0.011185
2 | 6 | 6.5469 | 4.19 | 1.0994e-08 | 0 | 0 | 0 | 0 | 0 | 1 | -90 | 90 | 0.023654 | 0.0059481 | -0.023615 | -0.0059239
3 | 9 | 0.96709 | 0.61894 | 1.624e-09 | 0 | 0 | 0 | 0 | 0 | 1 | -90 | 90 | -0.1163 | -0.029315 | 0.11644 | 0.029405
5 | 39 | 0.59197 | 0.37886 | 9.9408e-10 | 0 | 0 | 0 | 0 | 0 | 1 | -90 | 90 | 0.044608 | 0.011185 | -0.044595 | -0.011177
6 | 38 | 2.4977 | 1.5986 | 4.1944e-09 | 0 | 0 | 0 | 0 | 0 | 1 | -90 | 90 | 0.023615 | 0.0059239 | -0.0236 | -0.0059147
9 | 37 | 0.85069 | 0.54444 | 1.4285e-09 | 0 | 0 | 0 | 0 | 0 | 1 | -90 | 90 | -0.1327 | -0.033481 | 0.13286 | 0.033583
4 | 12 | 0.67383 | 0.43125 | 3.3946e-09 | 0 | 0 | 0 | 0 | 0 | 1 | -90 | 90 | -0.29564 | -0.075776 | 0.29628 | 0.076179
4 | 10 | 0.40089 | 0.25657 | 2.0196e-09 | 0 | 0 | 0 | 0 | 0 | 1 | -90 | 90 | 0.29564 | 0.075776 | -0.29527 | -0.075536
12 | 37 | 0.79461 | 0.50855 | 1.3344e-09 | 0 | 0 | 0 | 0 | 0 | 1 | -90 | 90 | 0.13799 | 0.03493 | -0.13783 | -0.034827
10 | 11 | 0.33536 | 0.21463 | 1.6895e-09 | 0 | 0 | 0 | 0 | 0 | 1 | -90 | 90 | 0.26815 | 0.06874 | -0.26789 | -0.068574
7 | 20 | 1.4482 | 0.92682 | 2.4319e-09 | 0 | 0 | 0 | 0 | 0 | 1 | -90 | 90 | 0.045808 | 0.011493 | -0.045774 | -0.011472
7 | 31 | 3.197 | 2.0461 | 5.3687e-09 | 0 | 0 | 0 | 0 | 0 | 1 | -90 | 90 | -0.045808 | -0.011493 | 0.045882 | 0.01154
31 | 19 | 1.3764 | 0.88087 | 2.3113e-09 | 0 | 0 | 0 | 0 | 0 | 1 | -90 | 90 | -0.045882 | -0.01154 | 0.045914 | 0.011561
11 | 13 | 0.3131 | 0.20038 | 1.5773e-09 | 0 | 0 | 0 | 0 | 0 | 1 | -90 | 90 | 0.26789 | 0.068574 | -0.26765 | -0.06842
19 | 16 | 1.2003 | 0.76819 | 2.0156e-09 | 0 | 0 | 0 | 0 | 0 | 1 | -90 | 90 | -0.059048 | -0.014852 | 0.059095 | 0.014882
22 | 24 | 1.7825 | 1.1408 | 2.9934e-09 | 0 | 0 | 0 | 0 | 0 | 1 | -90 | 90 | 0.0085859 | 0.0021521 | -0.0085844 | -0.0021515
22 | 21 | 1.6219 | 1.038 | 2.7235e-09 | 0 | 0 | 0 | 0 | 0 | 1 | -90 | 90 | -0.0085859 | -0.0021521 | 0.0085872 | 0.0021527
21 | 23 | 1.3146 | 0.84137 | 2.2076e-09 | 0 | 0 | 0 | 0 | 0 | 1 | -90 | 90 | -0.011709 | -0.002935 | 0.011711 | 0.0029361
29 | 23 | 1.003 | 0.64193 | 1.6843e-09 | 0 | 0 | 0 | 0 | 0 | 1 | -90 | 90 | -0.031826 | -0.0079763 | 0.031837 | 0.0079835
23 | 28 | 1.7938 | 1.1481 | 3.0123e-09 | 0 | 0 | 0 | 0 | 0 | 1 | -90 | 90 | -0.043548 | -0.01092 | 0.043586 | 0.010944
13 | 18 | 0.99752 | 0.63841 | 5.0253e-09 | 0 | 0 | 0 | 0 | 0 | 1 | -90 | 90 | 0.25213 | 0.064531 | -0.25145 | -0.064094
18 | 15 | 1.2476 | 0.79845 | 4.19e-09 | 0 | 0 | 0 | 0 | 0 | 1 | -90 | 90 | 0.22883 | 0.058425 | -0.22813 | -0.057973
15 | 17 | 1.0523 | 0.6735 | 1.7672e-09 | 0 | 0 | 0 | 0 | 0 | 1 | -90 | 90 | 0.09713 | 0.02489 | -0.097022 | -0.024821
15 | 14 | 2.119 | 1.3562 | 3.5584e-09 | 0 | 0 | 0 | 0 | 0 | 1 | -90 | 90 | 0.131 | 0.033082 | -0.1306 | -0.032829
17 | 35 | 4.5834 | 2.9334 | 7.6968e-09 | 0 | 0 | 0 | 0 | 0 | 1 | -90 | 90 | 0.0033879 | 0.00084845 | -0.0033873 | -0.00084884
17 | 34 | 9.1331 | 5.8452 | 1.5337e-08 | 0 | 0 | 0 | 0 | 0 | 1 | -90 | 90 | 0.093634 | 0.023972 | -0.092757 | -0.023413
14 | 16 | 1.7846 | 1.1422 | 2.9969e-09 | 0 | 0 | 0 | 0 | 0 | 1 | -90 | 90 | 0.059163 | 0.014925 | -0.059095 | -0.014882
35 | 36 | 0.90294 | 0.57788 | 1.5163e-09 | 0 | 0 | 0 | 0 | 0 | 1 | -90 | 90 | 0.0033873 | 0.00084884 | -0.0033872 | -0.00084891
34 | 27 | 0.59772 | 0.38254 | 1.0037e-09 | 0 | 0 | 0 | 0 | 0 | 1 | -90 | 90 | 0.080062 | 0.020231 | -0.080019 | -0.020204
27 | 26 | 2.2512 | 1.4407 | 3.7803e-09 | 0 | 0 | 0 | 0 | 0 | 1 | -90 | 90 | 0.080019 | 0.020204 | -0.079858 | -0.020101
28 | 32 | 2.0844 | 1.334 | 3.5002e-09 | 0 | 0 | 0 | 0 | 0 | 1 | -90 | 90 | 0.033065 | 0.0082974 | -0.03304 | -0.0082814
28 | 30 | 1.2423 | 0.79506 | 2.0861e-09 | 0 | 0 | 0 | 0 | 0 | 1 | -90 | 90 | -0.076652 | -0.019241 | 0.076734 | 0.019294
26 | 30 | 0.89432 | 0.57236 | 1.5018e-09 | 0 | 0 | 0 | 0 | 0 | 1 | -90 | 90 | 0.079858 | 0.020101 | -0.079794 | -0.020061
32 | 33 | 3.4617 | 2.2155 | 5.8131e-09 | 0 | 0 | 0 | 0 | 0 | 1 | -90 | 90 | 0.0094964 | 0.0023808 | -0.0094928 | -0.0023791