## bus_data
BUS_I | BUS_TYPE | Pd | Qd | Gs | Bs | area | Vm | Va | baseKV | zone | Vmax | Vmin
1 | 1 | 0.0015131 | 0.00037923 | 0 | 0 | 1 | 0.98444 | -0.29909 | 0.4 | 1 | 1.1 | 0.9
2 | 1 | 0.00073566 | 0.00018437 | 0 | 0 | 1 | 0.98475 | -0.29314 | 0.4 | 1 | 1.1 | 0.9
3 | 1 | 0 | 0 | 0 | 0 | 1 | 0.98438 | -0.30026 | 0.4 | 1 | 1.1 | 0.9
4 | 1 | 0.0028872 | 0.00072361 | 0 | 0 | 1 | 0.98487 | -0.2907 | 0.4 | 1 | 1.1 | 0.9
5 | 1 | 0.0021776 | 0.00054577 | 0 | 0 | 1 | 0.98433 | -0.30132 | 0.4 | 1 | 1.1 | 0.9
6 | 1 | 0.0014584 | 0.00036552 | 0 | 0 | 1 | 0.98433 | -0.30125 | 0.4 | 1 | 1.1 | 0.9
22 | 1 | 0 | 0 | 0 | 0 | 1 | 0.98886 | -0.21313 | 0.4 | 1 | 1.1 | 0.9
24 | 1 | 0.0083815 | 0.0021006 | 0 | 0 | 1 | 0.98599 | -0.26894 | 0.4 | 1 | 1.1 | 0.9
25 | 1 | 0.092238 | 0.023117 | 0 | 0 | 1 | 0.99279 | -0.13744 | 0.4 | 1 | 1.1 | 0.9
21 | 1 | 0.0568 | 0.014235 | 0 | 0 | 1 | 0.98745 | -0.24036 | 0.4 | 1 | 1.1 | 0.9
9 | 1 | 0.0035741 | 0.00089576 | 0 | 0 | 1 | 0.98491 | -0.28998 | 0.4 | 1 | 1.1 | 0.9
27 | 1 | 0 | 0 | 0 | 0 | 1 | 0.98552 | -0.27795 | 0.4 | 1 | 1.1 | 0.9
29 | 1 | 0 | 0 | 0 | 0 | 1 | 0.98446 | -0.29867 | 0.4 | 1 | 1.1 | 0.9
10 | 1 | 0.015207 | 0.0038113 | 0 | 0 | 1 | 0.98523 | -0.28339 | 0.4 | 1 | 1.1 | 0.9
11 | 1 | 0.0032685 | 0.00081917 | 0 | 0 | 1 | 0.98428 | -0.30179 | 0.4 | 1 | 1.1 | 0.9
12 | 1 | 0.0046705 | 0.0011705 | 0 | 0 | 1 | 0.9856 | -0.27633 | 0.4 | 1 | 1.1 | 0.9
13 | 1 | 0.0059125 | 0.0014818 | 0 | 0 | 1 | 0.98425 | -0.30239 | 0.4 | 1 | 1.1 | 0.9
14 | 1 | 0.041385 | 0.010372 | 0 | 0 | 1 | 0.98599 | -0.26875 | 0.4 | 1 | 1.1 | 0.9
19 | 1 | 0.00026742 | 6.7021e-05 | 0 | 0 | 1 | 0.98329 | -0.32111 | 0.4 | 1 | 1.1 | 0.9
23 | 1 | 0 | 0 | 0 | 0 | 1 | 0.9874 | -0.24139 | 0.4 | 1 | 1.1 | 0.9
17 | 1 | 0 | 0 | 0 | 0 | 1 | 0.983 | -0.32666 | 0.4 | 1 | 1.1 | 0.9
15 | 1 | 0.00072214 | 0.00018099 | 0 | 0 | 1 | 0.98288 | -0.3291 | 0.4 | 1 | 1.1 | 0.9
16 | 1 | 0.0049422 | 0.0012386 | 0 | 0 | 1 | 0.98282 | -0.33027 | 0.4 | 1 | 1.1 | 0.9
20 | 1 | 0.0042946 | 0.0010763 | 0 | 0 | 1 | 0.98067 | -0.37222 | 0.4 | 1 | 1.1 | 0.9
35 | 1 | 0.031128 | 0.0078014 | 0 | 0 | 1 | 0.98022 | -0.38096 | 0.4 | 1 | 1.1 | 0.9
34 | 1 | 0.00095442 | 0.0002392 | 0 | 0 | 1 | 0.97999 | -0.38549 | 0.4 | 1 | 1.1 | 0.9
26 | 3 | 0.001659 | 0.00041578 | 0 | 0 | 1 | 1 | 0 | 0.4 | 1 | 1.1 | 0.9
28 | 1 | 0.011952 | 0.0029955 | 0 | 0 | 1 | 0.98363 | -0.3148 | 0.4 | 1 | 1.1 | 0.9
30 | 1 | 0 | 0 | 0 | 0 | 1 | 0.98402 | -0.30722 | 0.4 | 1 | 1.1 | 0.9
31 | 1 | 0.008428 | 0.0021123 | 0 | 0 | 1 | 0.98327 | -0.32184 | 0.4 | 1 | 1.1 | 0.9
36 | 1 | 0 | 0 | 0 | 0 | 1 | 0.97921 | -0.40063 | 0.4 | 1 | 1.1 | 0.9
37 | 1 | 0.0014417 | 0.00036131 | 0 | 0 | 1 | 0.97916 | -0.40162 | 0.4 | 1 | 1.1 | 0.9
38 | 1 | 0.01461 | 0.0036616 | 0 | 0 | 1 | 0.97643 | -0.45524 | 0.4 | 1 | 1.1 | 0.9
39 | 1 | 0.0009518 | 0.00023854 | 0 | 0 | 1 | 0.97913 | -0.40223 | 0.4 | 1 | 1.1 | 0.9
40 | 1 | 0 | 0 | 0 | 0 | 1 | 0.97597 | -0.46426 | 0.4 | 1 | 1.1 | 0.9
41 | 1 | 0 | 0 | 0 | 0 | 1 | 0.97566 | -0.47039 | 0.4 | 1 | 1.1 | 0.9
42 | 1 | 0 | 0 | 0 | 0 | 1 | 0.97577 | -0.46832 | 0.4 | 1 | 1.1 | 0.9
43 | 1 | 0.0073695 | 0.001847 | 0 | 0 | 1 | 0.97538 | -0.47586 | 0.4 | 1 | 1.1 | 0.9
46 | 1 | 0.016924 | 0.0042415 | 0 | 0 | 1 | 0.97488 | -0.4857 | 0.4 | 1 | 1.1 | 0.9

## generator_data
GEN_BUS | PG | QG | QMAX | QMIN | VG | MBASE | GEN_STATUS | PMAX | PMIN
26 | 0.35037 | 0.08955 | 10 | -10 | 1 | 100 | 1 | 10 | 0

## branch_data
F_BUS | T_BUS | BR_R | BR_X | BR_B | RATE_A | RATE_B | RATE_C | TAP | SHIFT | BR_STATUS | ANGMIN | ANGMAX | P_in | Q_in | P_out | Q_out
1 | 2 | 5.0186 | 3.2119 | 8.4276e-09 | 0 | 0 | 0 | 0 | 0 | 1 | -90 | 90 | -0.0051496 | -0.0012897 | 0.005151 | 0.0012898
1 | 3 | 1.395 | 0.8928 | 2.3426e-09 | 0 | 0 | 0 | 0 | 0 | 1 | -90 | 90 | 0.0036364 | 0.00091049 | -0.0036362 | -0.00091058
2 | 4 | 1.7988 | 1.1512 | 3.0206e-09 | 0 | 0 | 0 | 0 | 0 | 1 | -90 | 90 | -0.0058867 | -0.0014742 | 0.0058874 | 0.0014744
3 | 5 | 2.1074 | 1.3487 | 3.5388e-09 | 0 | 0 | 0 | 0 | 0 | 1 | -90 | 90 | 0.0021777 | 0.0005455 | -0.0021776 | -0.00054577
3 | 6 | 2.9548 | 1.8911 | 4.9619e-09 | 0 | 0 | 0 | 0 | 0 | 1 | -90 | 90 | 0.0014585 | 0.00036508 | -0.0014584 | -0.00036552
4 | 9 | 0.35705 | 0.22851 | 5.9958e-10 | 0 | 0 | 0 | 0 | 0 | 1 | -90 | 90 | -0.0087746 | -0.002198 | 0.0087749 | 0.0021981
22 | 24 | 5.9308 | 3.7957 | 9.9594e-09 | 0 | 0 | 0 | 0 | 0 | 1 | -90 | 90 | 0.04128 | 0.010405 | -0.041171 | -0.010335
22 | 25 | 1.3218 | 0.84592 | 6.6587e-09 | 0 | 0 | 0 | 0 | 0 | 1 | -90 | 90 | -0.25325 | -0.063956 | 0.25417 | 0.064546
22 | 21 | 0.56522 | 0.36174 | 2.8475e-09 | 0 | 0 | 0 | 0 | 0 | 1 | -90 | 90 | 0.21197 | 0.053552 | -0.21169 | -0.053375
24 | 27 | 1.9235 | 1.2311 | 3.2301e-09 | 0 | 0 | 0 | 0 | 0 | 1 | -90 | 90 | 0.020428 | 0.0051343 | -0.020419 | -0.005129
24 | 9 | 7.4133 | 4.7445 | 1.2449e-08 | 0 | 0 | 0 | 0 | 0 | 1 | -90 | 90 | 0.012361 | 0.0031006 | -0.012349 | -0.0030939
25 | 26 | 1.7767 | 1.1371 | 8.9505e-09 | 0 | 0 | 0 | 0 | 0 | 1 | -90 | 90 | -0.34641 | -0.087662 | 0.34871 | 0.089135
21 | 23 | 0.029248 | 0.018719 | 1.4735e-10 | 0 | 0 | 0 | 0 | 0 | 1 | -90 | 90 | 0.15489 | 0.03914 | -0.15489 | -0.039135
27 | 29 | 4.419 | 2.8282 | 7.4207e-09 | 0 | 0 | 0 | 0 | 0 | 1 | -90 | 90 | 0.020419 | 0.005129 | -0.020399 | -0.0051168
29 | 30 | 4.4066 | 2.8202 | 7.3999e-09 | 0 | 0 | 0 | 0 | 0 | 1 | -90 | 90 | 0.0084373 | 0.0021163 | -0.0084339 | -0.0021148
29 | 28 | 5.8585 | 3.7494 | 9.838e-09 | 0 | 0 | 0 | 0 | 0 | 1 | -90 | 90 | 0.011961 | 0.0030005 | -0.011952 | -0.0029956
10 | 11 | 0.8621 | 0.55175 | 4.3431e-09 | 0 | 0 | 0 | 0 | 0 | 1 | -90 | 90 | 0.093342 | 0.023602 | -0.09326 | -0.02355
10 | 12 | 0.28431 | 0.18196 | 1.4323e-09 | 0 | 0 | 0 | 0 | 0 | 1 | -90 | 90 | -0.10855 | -0.027413 | 0.10859 | 0.027437
11 | 13 | 0.028909 | 0.018502 | 1.4564e-10 | 0 | 0 | 0 | 0 | 0 | 1 | -90 | 90 | 0.089991 | 0.022731 | -0.089989 | -0.022729
12 | 14 | 0.29318 | 0.18764 | 1.477e-09 | 0 | 0 | 0 | 0 | 0 | 1 | -90 | 90 | -0.11326 | -0.028607 | 0.1133 | 0.028633
13 | 19 | 0.97084 | 0.62134 | 4.8909e-09 | 0 | 0 | 0 | 0 | 0 | 1 | -90 | 90 | 0.084076 | 0.021247 | -0.084001 | -0.021199
14 | 23 | 0.77479 | 0.49587 | 3.9033e-09 | 0 | 0 | 0 | 0 | 0 | 1 | -90 | 90 | -0.15468 | -0.039005 | 0.15489 | 0.039135
19 | 17 | 0.28862 | 0.18472 | 1.454e-09 | 0 | 0 | 0 | 0 | 0 | 1 | -90 | 90 | 0.083734 | 0.021132 | -0.083711 | -0.021118
17 | 20 | 2.534 | 1.6217 | 1.2766e-08 | 0 | 0 | 0 | 0 | 0 | 1 | -90 | 90 | 0.078046 | 0.019699 | -0.077876 | -0.019591
17 | 15 | 1.869 | 1.1961 | 3.1385e-09 | 0 | 0 | 0 | 0 | 0 | 1 | -90 | 90 | 0.0056652 | 0.0014198 | -0.0056646 | -0.0014196
15 | 16 | 1.0217 | 0.65391 | 1.7158e-09 | 0 | 0 | 0 | 0 | 0 | 1 | -90 | 90 | 0.0049425 | 0.0012387 | -0.0049422 | -0.0012387
20 | 35 | 0.51303 | 0.32834 | 2.5845e-09 | 0 | 0 | 0 | 0 | 0 | 1 | -90 | 90 | 0.073581 | 0.018515 | -0.073551 | -0.018495
35 | 34 | 0.46149 | 0.29535 | 2.3249e-09 | 0 | 0 | 0 | 0 | 0 | 1 | -90 | 90 | 0.042423 | 0.010694 | -0.042414 | -0.010688
34 | 36 | 1.5768 | 1.0092 | 7.9439e-09 | 0 | 0 | 0 | 0 | 0 | 1 | -90 | 90 | 0.04146 | 0.010449 | -0.04143 | -0.010431
30 | 31 | 7.5192 | 4.8123 | 1.2627e-08 | 0 | 0 | 0 | 0 | 0 | 1 | -90 | 90 | 0.0084339 | 0.0021148 | -0.008428 | -0.0021123
36 | 37 | 1.783 | 1.1411 | 2.9942e-09 | 0 | 0 | 0 | 0 | 0 | 1 | -90 | 90 | 0.0023936 | 0.00059923 | -0.0023935 | -0.00059944
36 | 38 | 6.0155 | 3.8499 | 2.0203e-08 | 0 | 0 | 0 | 0 | 0 | 1 | -90 | 90 | 0.039036 | 0.0098315 | -0.038934 | -0.0097684
37 | 39 | 2.7431 | 1.7556 | 4.6064e-09 | 0 | 0 | 0 | 0 | 0 | 1 | -90 | 90 | 0.00095182 | 0.00023812 | -0.00095179 | -0.00023855
38 | 40 | 1.5857 | 1.0148 | 2.6628e-09 | 0 | 0 | 0 | 0 | 0 | 1 | -90 | 90 | 0.024325 | 0.0061068 | -0.024314 | -0.0061003
40 | 41 | 3.5452 | 2.2689 | 5.9534e-09 | 0 | 0 | 0 | 0 | 0 | 1 | -90 | 90 | 0.0073734 | 0.0018485 | -0.0073713 | -0.0018477
40 | 42 | 1.0232 | 0.65486 | 1.7183e-09 | 0 | 0 | 0 | 0 | 0 | 1 | -90 | 90 | 0.016941 | 0.0042518 | -0.016937 | -0.0042499
41 | 43 | 3.1694 | 2.0284 | 5.3222e-09 | 0 | 0 | 0 | 0 | 0 | 1 | -90 | 90 | 0.0073713 | 0.0018477 | -0.0073694 | -0.001847
42 | 46 | 4.3779 | 2.8019 | 7.3517e-09 | 0 | 0 | 0 | 0 | 0 | 1 | -90 | 90 | 0.016937 | 0.0042499 | -0.016923 | -0.0042416