## bus_data
BUS_I | BUS_TYPE | Pd | Qd | Gs | Bs | area | Vm | Va | baseKV | zone | Vmax | Vmin
1 | 1 | 0.015622 | 0.0039152 | 0 | 0 | 1 | 0.97322 | -0.51676 | 0.4 | 1 | 1.1 | 0.9
2 | 1 | 0.0091103 | 0.0022833 | 0 | 0 | 1 | 0.97302 | -0.52054 | 0.4 | 1 | 1.1 | 0.9
3 | 1 | 0 | 0 | 0 | 0 | 1 | 0.97365 | -0.50827 | 0.4 | 1 | 1.1 | 0.9
5 | 1 | 0 | 0 | 0 | 0 | 1 | 0.97325 | -0.51615 | 0.4 | 1 | 1.1 | 0.9
6 | 1 | 0.0088467 | 0.0022172 | 0 | 0 | 1 | 0.97559 | -0.47003 | 0.4 | 1 | 1.1 | 0.9
4 | 1 | 0.0024307 | 0.0006092 | 0 | 0 | 1 | 0.99143 | -0.16346 | 0.4 | 1 | 1.1 | 0.9
61 | 1 | 0.017588 | 0.0044079 | 0 | 0 | 1 | 0.99144 | -0.16317 | 0.4 | 1 | 1.1 | 0.9
110 | 1 | 0 | 0 | 0 | 0 | 1 | 0.97128 | -0.55502 | 0.4 | 1 | 1.1 | 0.9
93 | 1 | 0.0051218 | 0.0012836 | 0 | 0 | 1 | 0.97743 | -0.43393 | 0.4 | 1 | 1.1 | 0.9
60 | 1 | 0.0021335 | 0.00053471 | 0 | 0 | 1 | 0.9917 | -0.15821 | 0.4 | 1 | 1.1 | 0.9
118 | 1 | 0.021112 | 0.0052912 | 0 | 0 | 1 | 0.97116 | -0.55729 | 0.4 | 1 | 1.1 | 0.9
50 | 1 | 0.021684 | 0.0054344 | 0 | 0 | 1 | 0.98326 | -0.32183 | 0.4 | 1 | 1.1 | 0.9
49 | 1 | 0 | 0 | 0 | 0 | 1 | 0.98405 | -0.30628 | 0.4 | 1 | 1.1 | 0.9
91 | 1 | 0 | 0 | 0 | 0 | 1 | 0.97902 | -0.40287 | 0.4 | 1 | 1.1 | 0.9
7 | 1 | 0.0061606 | 0.001544 | 0 | 0 | 1 | 0.98682 | -0.252 | 0.4 | 1 | 1.1 | 0.9
8 | 1 | 0.010465 | 0.0026228 | 0 | 0 | 1 | 0.98593 | -0.2693 | 0.4 | 1 | 1.1 | 0.9
9 | 1 | 0 | 0 | 0 | 0 | 1 | 0.98739 | -0.24099 | 0.4 | 1 | 1.1 | 0.9
10 | 1 | 0.0069891 | 0.0017516 | 0 | 0 | 1 | 0.98514 | -0.28477 | 0.4 | 1 | 1.1 | 0.9
11 | 1 | 0.0016116 | 0.00040391 | 0 | 0 | 1 | 0.9864 | -0.26004 | 0.4 | 1 | 1.1 | 0.9
12 | 1 | 0.013383 | 0.0033542 | 0 | 0 | 1 | 0.98938 | -0.20254 | 0.4 | 1 | 1.1 | 0.9
32 | 1 | 0.0076033 | 0.0019056 | 0 | 0 | 1 | 0.98509 | -0.28571 | 0.4 | 1 | 1.1 | 0.9
25 | 1 | 0.010565 | 0.002648 | 0 | 0 | 1 | 0.98625 | -0.26288 | 0.4 | 1 | 1.1 | 0.9
16 | 1 | 0 | 0 | 0 | 0 | 1 | 0.99205 | -0.15122 | 0.4 | 1 | 1.1 | 0.9
31 | 1 | 0.0039627 | 0.00099313 | 0 | 0 | 1 | 0.9848 | -0.29134 | 0.4 | 1 | 1.1 | 0.9
24 | 1 | 0.007148 | 0.0017915 | 0 | 0 | 1 | 0.98577 | -0.27215 | 0.4 | 1 | 1.1 | 0.9
59 | 1 | 0.0037747 | 0.00094603 | 0 | 0 | 1 | 0.99609 | -0.074153 | 0.4 | 1 | 1.1 | 0.9
14 | 1 | 0.0026933 | 0.000675 | 0 | 0 | 1 | 0.99097 | -0.17213 | 0.4 | 1 | 1.1 | 0.9
13 | 1 | 0.0056493 | 0.0014159 | 0 | 0 | 1 | 0.99007 | -0.18945 | 0.4 | 1 | 1.1 | 0.9
15 | 1 | 0 | 0 | 0 | 0 | 1 | 0.98804 | -0.22872 | 0.4 | 1 | 1.1 | 0.9
17 | 1 | 0.009976 | 0.0025002 | 0 | 0 | 1 | 0.98653 | -0.25807 | 0.4 | 1 | 1.1 | 0.9
18 | 1 | 0.0029531 | 0.00074011 | 0 | 0 | 1 | 0.98767 | -0.23586 | 0.4 | 1 | 1.1 | 0.9
48 | 1 | 0.0063893 | 0.0016013 | 0 | 0 | 1 | 0.9853 | -0.28187 | 0.4 | 1 | 1.1 | 0.9
52 | 1 | 0.0030048 | 0.00075308 | 0 | 0 | 1 | 0.98756 | -0.23817 | 0.4 | 1 | 1.1 | 0.9
55 | 1 | 0.012008 | 0.0030096 | 0 | 0 | 1 | 0.99749 | -0.047565 | 0.4 | 1 | 1.1 | 0.9
53 | 1 | 0.0023386 | 0.00058612 | 0 | 0 | 1 | 0.98721 | -0.2448 | 0.4 | 1 | 1.1 | 0.9
19 | 1 | 0.002927 | 0.00073356 | 0 | 0 | 1 | 0.99755 | -0.04635 | 0.4 | 1 | 1.1 | 0.9
20 | 1 | 0.0065068 | 0.0016308 | 0 | 0 | 1 | 0.99806 | -0.036781 | 0.4 | 1 | 1.1 | 0.9
21 | 1 | 0.0027759 | 0.0006957 | 0 | 0 | 1 | 0.99516 | -0.09174 | 0.4 | 1 | 1.1 | 0.9
22 | 3 | 0.0082225 | 0.0020608 | 0 | 0 | 1 | 1 | 0 | 0.4 | 1 | 1.1 | 0.9
23 | 1 | 0.0096512 | 0.0024188 | 0 | 0 | 1 | 0.99417 | -0.11069 | 0.4 | 1 | 1.1 | 0.9
58 | 1 | 0 | 0 | 0 | 0 | 1 | 0.99268 | -0.13928 | 0.4 | 1 | 1.1 | 0.9
62 | 1 | 0.0075405 | 0.0018898 | 0 | 0 | 1 | 0.99154 | -0.16091 | 0.4 | 1 | 1.1 | 0.9
44 | 1 | 0 | 0 | 0 | 0 | 1 | 0.99036 | -0.18383 | 0.4 | 1 | 1.1 | 0.9
26 | 1 | 0 | 0 | 0 | 0 | 1 | 0.98484 | -0.29014 | 0.4 | 1 | 1.1 | 0.9
27 | 1 | 0.0084679 | 0.0021223 | 0 | 0 | 1 | 0.98399 | -0.30668 | 0.4 | 1 | 1.1 | 0.9
28 | 1 | 0 | 0 | 0 | 0 | 1 | 0.98326 | -0.32076 | 0.4 | 1 | 1.1 | 0.9
30 | 1 | 0 | 0 | 0 | 0 | 1 | 0.98048 | -0.37466 | 0.4 | 1 | 1.1 | 0.9
34 | 1 | 0.0020662 | 0.00051783 | 0 | 0 | 1 | 0.98321 | -0.32177 | 0.4 | 1 | 1.1 | 0.9
63 | 1 | 0.0043667 | 0.0010944 | 0 | 0 | 1 | 0.97855 | -0.41233 | 0.4 | 1 | 1.1 | 0.9
111 | 1 | 0.015695 | 0.0039334 | 0 | 0 | 1 | 0.98297 | -0.3275 | 0.4 | 1 | 1.1 | 0.9
51 | 1 | 0.01776 | 0.004451 | 0 | 0 | 1 | 0.98367 | -0.3138 | 0.4 | 1 | 1.1 | 0.9
64 | 1 | 0.005478 | 0.0013729 | 0 | 0 | 1 | 0.97778 | -0.42755 | 0.4 | 1 | 1.1 | 0.9
33 | 1 | 0.011881 | 0.0029776 | 0 | 0 | 1 | 0.9845 | -0.29719 | 0.4 | 1 | 1.1 | 0.9
36 | 1 | 0 | 0 | 0 | 0 | 1 | 0.98432 | -0.30115 | 0.4 | 1 | 1.1 | 0.9
40 | 1 | 0 | 0 | 0 | 0 | 1 | 0.98482 | -0.29135 | 0.4 | 1 | 1.1 | 0.9
47 | 1 | 0 | 0 | 0 | 0 | 1 | 0.98289 | -0.32908 | 0.4 | 1 | 1.1 | 0.9
128 | 1 | 0.0016864 | 0.00042265 | 0 | 0 | 1 | 0.98421 | -0.30328 | 0.4 | 1 | 1.1 | 0.9
37 | 1 | 0 | 0 | 0 | 0 | 1 | 0.98688 | -0.25133 | 0.4 | 1 | 1.1 | 0.9
82 | 1 | 0.0048723 | 0.0012211 | 0 | 0 | 1 | 0.98702 | -0.24865 | 0.4 | 1 | 1.1 | 0.9
80 | 1 | 0.006051 | 0.0015165 | 0 | 0 | 1 | 0.98646 | -0.25958 | 0.4 | 1 | 1.1 | 0.9
39 | 1 | 0 | 0 | 0 | 0 | 1 | 0.98596 | -0.26915 | 0.4 | 1 | 1.1 | 0.9
125 | 1 | 0 | 0 | 0 | 0 | 1 | 0.98548 | -0.27863 | 0.4 | 1 | 1.1 | 0.9
45 | 1 | 0 | 0 | 0 | 0 | 1 | 0.98655 | -0.25776 | 0.4 | 1 | 1.1 | 0.9
123 | 1 | 0.0016428 | 0.00041172 | 0 | 0 | 1 | 0.98579 | -0.27246 | 0.4 | 1 | 1.1 | 0.9
85 | 1 | 0.019909 | 0.0049897 | 0 | 0 | 1 | 0.98512 | -0.28544 | 0.4 | 1 | 1.1 | 0.9
41 | 1 | 0 | 0 | 0 | 0 | 1 | 0.97244 | -0.53261 | 0.4 | 1 | 1.1 | 0.9
79 | 1 | 0.00051254 | 0.00012845 | 0 | 0 | 1 | 0.97208 | -0.53959 | 0.4 | 1 | 1.1 | 0.9
77 | 1 | 0.00098416 | 0.00024665 | 0 | 0 | 1 | 0.97275 | -0.52648 | 0.4 | 1 | 1.1 | 0.9
42 | 1 | 0 | 0 | 0 | 0 | 1 | 0.98765 | -0.23634 | 0.4 | 1 | 1.1 | 0.9
84 | 1 | 0.0035653 | 0.00089355 | 0 | 0 | 1 | 0.98734 | -0.24244 | 0.4 | 1 | 1.1 | 0.9
83 | 1 | 0.0043892 | 0.0011 | 0 | 0 | 1 | 0.98971 | -0.19642 | 0.4 | 1 | 1.1 | 0.9
88 | 1 | 0.00021359 | 5.353e-05 | 0 | 0 | 1 | 0.98254 | -0.33593 | 0.4 | 1 | 1.1 | 0.9
122 | 1 | 0.00037072 | 9.291e-05 | 0 | 0 | 1 | 0.98279 | -0.33101 | 0.4 | 1 | 1.1 | 0.9
127 | 1 | 0.00088441 | 0.00022165 | 0 | 0 | 1 | 0.98419 | -0.3037 | 0.4 | 1 | 1.1 | 0.9
81 | 1 | 0.0039753 | 0.0009963 | 0 | 0 | 1 | 0.98632 | -0.26232 | 0.4 | 1 | 1.1 | 0.9
71 | 1 | 0.0010712 | 0.00026847 | 0 | 0 | 1 | 0.97127 | -0.55566 | 0.4 | 1 | 1.1 | 0.9
70 | 1 | 0.00097803 | 0.00024512 | 0 | 0 | 1 | 0.97129 | -0.55529 | 0.4 | 1 | 1.1 | 0.9
126 | 1 | 0.0034467 | 0.00086383 | 0 | 0 | 1 | 0.98519 | -0.28429 | 0.4 | 1 | 1.1 | 0.9
69 | 1 | 0.00040074 | 0.00010043 | 0 | 0 | 1 | 0.97182 | -0.54483 | 0.4 | 1 | 1.1 | 0.9
78 | 1 | 0.0070924 | 0.0017775 | 0 | 0 | 1 | 0.97322 | -0.51709 | 0.4 | 1 | 1.1 | 0.9
120 | 1 | 0.0089539 | 0.0022441 | 0 | 0 | 1 | 0.98246 | -0.33743 | 0.4 | 1 | 1.1 | 0.9
121 | 1 | 0.00032597 | 8.1695e-05 | 0 | 0 | 1 | 0.98276 | -0.33155 | 0.4 | 1 | 1.1 | 0.9
86 | 1 | 0.0033109 | 0.0008298 | 0 | 0 | 1 | 0.98252 | -0.33632 | 0.4 | 1 | 1.1 | 0.9
54 | 1 | 0.0060304 | 0.0015114 | 0 | 0 | 1 | 0.98674 | -0.25399 | 0.4 | 1 | 1.1 | 0.9
56 | 1 | 0.0093097 | 0.0023332 | 0 | 0 | 1 | 0.98667 | -0.25536 | 0.4 | 1 | 1.1 | 0.9
57 | 1 | 0.0064645 | 0.0016201 | 0 | 0 | 1 | 0.98661 | -0.25661 | 0.4 | 1 | 1.1 | 0.9
117 | 1 | 0.0062452 | 0.0015652 | 0 | 0 | 1 | 0.99112 | -0.16898 | 0.4 | 1 | 1.1 | 0.9
116 | 1 | 0.0089051 | 0.0022318 | 0 | 0 | 1 | 0.98891 | -0.2114 | 0.4 | 1 | 1.1 | 0.9
65 | 1 | 0.0008238 | 0.00020646 | 0 | 0 | 1 | 0.97719 | -0.4391 | 0.4 | 1 | 1.1 | 0.9
76 | 1 | 0.00090656 | 0.00022721 | 0 | 0 | 1 | 0.97685 | -0.44564 | 0.4 | 1 | 1.1 | 0.9
74 | 1 | 0.0011139 | 0.00027917 | 0 | 0 | 1 | 0.97613 | -0.45988 | 0.4 | 1 | 1.1 | 0.9
66 | 1 | 0.0013923 | 0.00034894 | 0 | 0 | 1 | 0.97144 | -0.55234 | 0.4 | 1 | 1.1 | 0.9
67 | 1 | 0.006958 | 0.0017438 | 0 | 0 | 1 | 0.97155 | -0.55012 | 0.4 | 1 | 1.1 | 0.9
68 | 1 | 0.0020176 | 0.00050566 | 0 | 0 | 1 | 0.97133 | -0.55439 | 0.4 | 1 | 1.1 | 0.9
72 | 1 | 0.0077162 | 0.0019339 | 0 | 0 | 1 | 0.97519 | -0.47829 | 0.4 | 1 | 1.1 | 0.9
73 | 1 | 0.0065084 | 0.0016312 | 0 | 0 | 1 | 0.97442 | -0.49356 | 0.4 | 1 | 1.1 | 0.9
75 | 1 | 0.0085579 | 0.0021448 | 0 | 0 | 1 | 0.97377 | -0.50634 | 0.4 | 1 | 1.1 | 0.9
87 | 1 | 0.00090471 | 0.00022674 | 0 | 0 | 1 | 0.98235 | -0.33961 | 0.4 | 1 | 1.1 | 0.9
89 | 1 | 0.0075213 | 0.001885 | 0 | 0 | 1 | 0.98226 | -0.34145 | 0.4 | 1 | 1.1 | 0.9
90 | 1 | 0.018103 | 0.0045371 | 0 | 0 | 1 | 0.97832 | -0.4166 | 0.4 | 1 | 1.1 | 0.9
92 | 1 | 0 | 0 | 0 | 0 | 1 | 0.97826 | -0.41784 | 0.4 | 1 | 1.1 | 0.9
94 | 1 | 0.0035942 | 0.0009008 | 0 | 0 | 1 | 0.98206 | -0.34363 | 0.4 | 1 | 1.1 | 0.9
95 | 1 | 0.0027071 | 0.00067846 | 0 | 0 | 1 | 0.97881 | -0.40696 | 0.4 | 1 | 1.1 | 0.9
96 | 1 | 0.0022917 | 0.00057435 | 0 | 0 | 1 | 0.97819 | -0.41913 | 0.4 | 1 | 1.1 | 0.9
105 | 1 | 0.0015477 | 0.00038789 | 0 | 0 | 1 | 0.98327 | -0.32033 | 0.4 | 1 | 1.1 | 0.9
114 | 1 | 0 | 0 | 0 | 0 | 1 | 0.97866 | -0.41001 | 0.4 | 1 | 1.1 | 0.9
103 | 1 | 0.005473 | 0.0013717 | 0 | 0 | 1 | 0.98443 | -0.29774 | 0.4 | 1 | 1.1 | 0.9
113 | 1 | 0.008969 | 0.0022478 | 0 | 0 | 1 | 0.97858 | -0.41165 | 0.4 | 1 | 1.1 | 0.9
99 | 1 | 0.0047263 | 0.0011845 | 0 | 0 | 1 | 0.98724 | -0.24386 | 0.4 | 1 | 1.1 | 0.9
100 | 1 | 0.0089249 | 0.0022368 | 0 | 0 | 1 | 0.98725 | -0.2437 | 0.4 | 1 | 1.1 | 0.9
115 | 1 | 0 | 0 | 0 | 0 | 1 | 0.97099 | -0.56069 | 0.4 | 1 | 1.1 | 0.9
119 | 1 | 0.011465 | 0.0028735 | 0 | 0 | 1 | 0.97033 | -0.57373 | 0.4 | 1 | 1.1 | 0.9
101 | 1 | 0.0054577 | 0.0013678 | 0 | 0 | 1 | 0.98746 | -0.23961 | 0.4 | 1 | 1.1 | 0.9
107 | 1 | 0.0062033 | 0.0015547 | 0 | 0 | 1 | 0.98775 | -0.23393 | 0.4 | 1 | 1.1 | 0.9
108 | 1 | 0.0069434 | 0.0017402 | 0 | 0 | 1 | 0.98785 | -0.23209 | 0.4 | 1 | 1.1 | 0.9
102 | 1 | 0.011528 | 0.0028891 | 0 | 0 | 1 | 0.98494 | -0.28795 | 0.4 | 1 | 1.1 | 0.9
104 | 1 | 0.0058685 | 0.0014708 | 0 | 0 | 1 | 0.98573 | -0.27272 | 0.4 | 1 | 1.1 | 0.9
106 | 1 | 0.012094 | 0.003031 | 0 | 0 | 1 | 0.98769 | -0.23495 | 0.4 | 1 | 1.1 | 0.9
109 | 1 | 0 | 0 | 0 | 0 | 1 | 0.98876 | -0.21444 | 0.4 | 1 | 1.1 | 0.9

## generator_data
GEN_BUS | PG | QG | QMAX | QMIN | VG | MBASE | GEN_STATUS | PMAX | PMIN
22 | 0.60452 | 0.15495 | 10 | -10 | 1 | 100 | 1 | 10 | 0

## branch_data
F_BUS | T_BUS | BR_R | BR_X | BR_B | RATE_A | RATE_B | RATE_C | TAP | SHIFT | BR_STATUS | ANGMIN | ANGMAX | P_in | Q_in | P_out | Q_out
1 | 2 | 1.7603 | 1.1266 | 2.956e-09 | 0 | 0 | 0 | 0 | 0 | 1 | -90 | 90 | 0.0091117 | 0.0022841 | -0.0091101 | -0.0022833
1 | 3 | 1.4574 | 0.93271 | 2.4473e-09 | 0 | 0 | 0 | 0 | 0 | 1 | -90 | 90 | -0.024733 | -0.0061994 | 0.024743 | 0.0062056
3 | 5 | 1.0266 | 0.65705 | 1.724e-09 | 0 | 0 | 0 | 0 | 0 | 1 | -90 | 90 | 0.032662 | 0.0082175 | -0.03265 | -0.0082098
3 | 6 | 2.8411 | 1.8183 | 4.771e-09 | 0 | 0 | 0 | 0 | 0 | 1 | -90 | 90 | -0.057405 | -0.014423 | 0.05751 | 0.01449
5 | 110 | 5.0558 | 3.2357 | 8.49e-09 | 0 | 0 | 0 | 0 | 0 | 1 | -90 | 90 | 0.03265 | 0.0082099 | -0.032589 | -0.008172
6 | 93 | 2.3321 | 1.4925 | 3.9162e-09 | 0 | 0 | 0 | 0 | 0 | 1 | -90 | 90 | -0.066356 | -0.016707 | 0.066471 | 0.01678
4 | 61 | 0.52203 | 0.3341 | 8.7663e-10 | 0 | 0 | 0 | 0 | 0 | 1 | -90 | 90 | -0.0024307 | -0.0006092 | 0.0024308 | 0.00060913
61 | 60 | 1.0928 | 0.69936 | 1.835e-09 | 0 | 0 | 0 | 0 | 0 | 1 | -90 | 90 | -0.020018 | -0.005017 | 0.020023 | 0.0050199
110 | 118 | 0.2948 | 0.18867 | 4.9505e-10 | 0 | 0 | 0 | 0 | 0 | 1 | -90 | 90 | 0.032589 | 0.0081721 | -0.032586 | -0.0081698
93 | 91 | 1.8693 | 1.1964 | 3.1391e-09 | 0 | 0 | 0 | 0 | 0 | 1 | -90 | 90 | -0.071593 | -0.018063 | 0.0717 | 0.018131
60 | 58 | 3.7713 | 2.4136 | 6.3331e-09 | 0 | 0 | 0 | 0 | 0 | 1 | -90 | 90 | -0.022157 | -0.0055546 | 0.022177 | 0.0055668
118 | 115 | 1.2536 | 0.80231 | 2.1051e-09 | 0 | 0 | 0 | 0 | 0 | 1 | -90 | 90 | 0.011474 | 0.0028784 | -0.011472 | -0.0028774
50 | 49 | 3.1096 | 1.9901 | 5.2218e-09 | 0 | 0 | 0 | 0 | 0 | 1 | -90 | 90 | -0.021683 | -0.0054345 | 0.021699 | 0.0054442
49 | 51 | 0.97482 | 0.62388 | 1.637e-09 | 0 | 0 | 0 | 0 | 0 | 1 | -90 | 90 | 0.033476 | 0.0083979 | -0.033464 | -0.0083904
49 | 48 | 1.9239 | 1.2313 | 3.2308e-09 | 0 | 0 | 0 | 0 | 0 | 1 | -90 | 90 | -0.055176 | -0.013842 | 0.05524 | 0.013883
91 | 94 | 2.4697 | 1.5806 | 4.1473e-09 | 0 | 0 | 0 | 0 | 0 | 1 | -90 | 90 | -0.10379 | -0.026179 | 0.10408 | 0.026367
91 | 95 | 1.5073 | 0.96469 | 2.5312e-09 | 0 | 0 | 0 | 0 | 0 | 1 | -90 | 90 | 0.01168 | 0.0029285 | -0.011678 | -0.0029273
91 | 90 | 2.8904 | 1.8498 | 4.8537e-09 | 0 | 0 | 0 | 0 | 0 | 1 | -90 | 90 | 0.020408 | 0.0051191 | -0.020395 | -0.005111
7 | 8 | 1.844 | 1.1802 | 3.0966e-09 | 0 | 0 | 0 | 0 | 0 | 1 | -90 | 90 | 0.040966 | 0.010291 | -0.040932 | -0.01027
7 | 9 | 1.022 | 0.65408 | 1.7162e-09 | 0 | 0 | 0 | 0 | 0 | 1 | -90 | 90 | -0.047126 | -0.011835 | 0.047151 | 0.011851
8 | 10 | 2.2138 | 1.4168 | 3.7175e-09 | 0 | 0 | 0 | 0 | 0 | 1 | -90 | 90 | 0.030467 | 0.0076469 | -0.030444 | -0.0076329
9 | 11 | 0.95859 | 0.6135 | 1.6097e-09 | 0 | 0 | 0 | 0 | 0 | 1 | -90 | 90 | 0.087494 | 0.022216 | -0.087413 | -0.022165
9 | 12 | 1.2581 | 0.80518 | 2.1127e-09 | 0 | 0 | 0 | 0 | 0 | 1 | -90 | 90 | -0.13464 | -0.034066 | 0.13489 | 0.034225
10 | 32 | 0.17316 | 0.11082 | 2.9078e-10 | 0 | 0 | 0 | 0 | 0 | 1 | -90 | 90 | 0.023455 | 0.0058812 | -0.023454 | -0.0058806
11 | 25 | 0.1458 | 0.093312 | 2.4484e-10 | 0 | 0 | 0 | 0 | 0 | 1 | -90 | 90 | 0.085802 | 0.021761 | -0.08579 | -0.021753
12 | 16 | 1.5339 | 0.98172 | 5.1518e-09 | 0 | 0 | 0 | 0 | 0 | 1 | -90 | 90 | -0.14828 | -0.03758 | 0.14864 | 0.037814
32 | 31 | 1.546 | 0.98941 | 2.5961e-09 | 0 | 0 | 0 | 0 | 0 | 1 | -90 | 90 | 0.015851 | 0.003975 | -0.015847 | -0.0039725
25 | 24 | 0.54166 | 0.34667 | 9.096e-10 | 0 | 0 | 0 | 0 | 0 | 1 | -90 | 90 | 0.075225 | 0.019105 | -0.075191 | -0.019084
16 | 59 | 1.3273 | 0.8495 | 4.4579e-09 | 0 | 0 | 0 | 0 | 0 | 1 | -90 | 90 | -0.25929 | -0.065811 | 0.26025 | 0.066428
16 | 14 | 0.83813 | 0.5364 | 1.4074e-09 | 0 | 0 | 0 | 0 | 0 | 1 | -90 | 90 | 0.11064 | 0.027998 | -0.11053 | -0.027927
31 | 33 | 2.1391 | 1.369 | 3.5921e-09 | 0 | 0 | 0 | 0 | 0 | 1 | -90 | 90 | 0.011884 | 0.0029794 | -0.011881 | -0.0029776
24 | 26 | 1.1606 | 0.74275 | 1.9489e-09 | 0 | 0 | 0 | 0 | 0 | 1 | -90 | 90 | 0.068043 | 0.017292 | -0.067984 | -0.017255
59 | 55 | 0.45381 | 0.29044 | 2.2862e-09 | 0 | 0 | 0 | 0 | 0 | 1 | -90 | 90 | -0.26403 | -0.067374 | 0.26437 | 0.067591
14 | 13 | 0.7101 | 0.45446 | 1.1924e-09 | 0 | 0 | 0 | 0 | 0 | 1 | -90 | 90 | 0.10784 | 0.027252 | -0.10775 | -0.027195
13 | 15 | 1.6948 | 1.0847 | 2.846e-09 | 0 | 0 | 0 | 0 | 0 | 1 | -90 | 90 | 0.1021 | 0.025779 | -0.10191 | -0.025657
15 | 17 | 1.7931 | 1.1476 | 3.0112e-09 | 0 | 0 | 0 | 0 | 0 | 1 | -90 | 90 | 0.071776 | 0.018093 | -0.071675 | -0.018029
15 | 18 | 1.0364 | 0.6633 | 1.7404e-09 | 0 | 0 | 0 | 0 | 0 | 1 | -90 | 90 | 0.030133 | 0.0075635 | -0.030123 | -0.0075571
17 | 48 | 1.6852 | 1.0785 | 2.8299e-09 | 0 | 0 | 0 | 0 | 0 | 1 | -90 | 90 | 0.061699 | 0.015529 | -0.061629 | -0.015484
18 | 52 | 0.37285 | 0.23862 | 6.2611e-10 | 0 | 0 | 0 | 0 | 0 | 1 | -90 | 90 | 0.027169 | 0.006817 | -0.027166 | -0.0068152
52 | 53 | 1.2001 | 0.76809 | 2.0154e-09 | 0 | 0 | 0 | 0 | 0 | 1 | -90 | 90 | 0.024162 | 0.0060621 | -0.024154 | -0.0060574
55 | 22 | 0.77915 | 0.49866 | 3.9252e-09 | 0 | 0 | 0 | 0 | 0 | 1 | -90 | 90 | -0.27637 | -0.070601 | 0.27701 | 0.071008
53 | 54 | 1.8401 | 1.1777 | 3.0901e-09 | 0 | 0 | 0 | 0 | 0 | 1 | -90 | 90 | 0.021815 | 0.0054713 | -0.021806 | -0.0054655
19 | 20 | 0.13864 | 0.088732 | 6.9846e-10 | 0 | 0 | 0 | 0 | 0 | 1 | -90 | 90 | -0.31207 | -0.079798 | 0.31221 | 0.079891
19 | 21 | 0.66208 | 0.42373 | 3.3354e-09 | 0 | 0 | 0 | 0 | 0 | 1 | -90 | 90 | 0.30914 | 0.079065 | -0.30846 | -0.078632
20 | 22 | 0.5232 | 0.33485 | 2.6358e-09 | 0 | 0 | 0 | 0 | 0 | 1 | -90 | 90 | -0.31872 | -0.081522 | 0.31929 | 0.081885
21 | 23 | 0.27807 | 0.17796 | 1.4008e-09 | 0 | 0 | 0 | 0 | 0 | 1 | -90 | 90 | 0.30569 | 0.077936 | -0.30541 | -0.077757
23 | 58 | 0.43206 | 0.27652 | 2.1766e-09 | 0 | 0 | 0 | 0 | 0 | 1 | -90 | 90 | 0.29576 | 0.075339 | -0.29535 | -0.075078
58 | 62 | 0.48095 | 0.30781 | 2.423e-09 | 0 | 0 | 0 | 0 | 0 | 1 | -90 | 90 | 0.20063 | 0.051145 | -0.20042 | -0.051011
58 | 44 | 2.7249 | 1.7439 | 4.5759e-09 | 0 | 0 | 0 | 0 | 0 | 1 | -90 | 90 | 0.072538 | 0.018367 | -0.072383 | -0.018268
62 | 117 | 0.18626 | 0.1192 | 9.3833e-10 | 0 | 0 | 0 | 0 | 0 | 1 | -90 | 90 | 0.19288 | 0.049121 | -0.19281 | -0.049073
44 | 83 | 0.7673 | 0.49107 | 1.2885e-09 | 0 | 0 | 0 | 0 | 0 | 1 | -90 | 90 | 0.072383 | 0.018268 | -0.07234 | -0.01824
26 | 27 | 1.0654 | 0.68189 | 1.7892e-09 | 0 | 0 | 0 | 0 | 0 | 1 | -90 | 90 | 0.067984 | 0.017255 | -0.06793 | -0.017221
27 | 28 | 1.0361 | 0.6631 | 1.7399e-09 | 0 | 0 | 0 | 0 | 0 | 1 | -90 | 90 | 0.059462 | 0.015098 | -0.059422 | -0.015073
28 | 30 | 4.0941 | 2.6202 | 6.8752e-09 | 0 | 0 | 0 | 0 | 0 | 1 | -90 | 90 | 0.057356 | 0.014555 | -0.057208 | -0.014461
28 | 34 | 2.1094 | 1.35 | 3.5422e-09 | 0 | 0 | 0 | 0 | 0 | 1 | -90 | 90 | 0.0020662 | 0.00051755 | -0.0020661 | -0.00051783
30 | 63 | 2.8476 | 1.8225 | 4.7819e-09 | 0 | 0 | 0 | 0 | 0 | 1 | -90 | 90 | 0.057207 | 0.014461 | -0.057104 | -0.014396
63 | 64 | 1.2425 | 0.79521 | 2.0865e-09 | 0 | 0 | 0 | 0 | 0 | 1 | -90 | 90 | 0.052738 | 0.013301 | -0.052699 | -0.013277
111 | 51 | 3.7834 | 2.4214 | 6.3534e-09 | 0 | 0 | 0 | 0 | 0 | 1 | -90 | 90 | -0.015694 | -0.0039335 | 0.015705 | 0.0039394
64 | 65 | 1.052 | 0.67327 | 1.7666e-09 | 0 | 0 | 0 | 0 | 0 | 1 | -90 | 90 | 0.047221 | 0.011904 | -0.047195 | -0.011888
36 | 40 | 1.7604 | 1.1267 | 2.9562e-09 | 0 | 0 | 0 | 0 | 0 | 1 | -90 | 90 | -0.024211 | -0.0060796 | 0.024222 | 0.0060866
36 | 47 | 5.6066 | 3.5882 | 9.415e-09 | 0 | 0 | 0 | 0 | 0 | 1 | -90 | 90 | 0.02164 | 0.0054361 | -0.021611 | -0.0054185
36 | 128 | 3.5941 | 2.3002 | 6.0355e-09 | 0 | 0 | 0 | 0 | 0 | 1 | -90 | 90 | 0.0025711 | 0.00064357 | -0.0025708 | -0.00064399
40 | 85 | 1.0638 | 0.68083 | 1.7864e-09 | 0 | 0 | 0 | 0 | 0 | 1 | -90 | 90 | -0.024222 | -0.0060866 | 0.024229 | 0.0060908
47 | 88 | 2.4787 | 1.5864 | 4.1625e-09 | 0 | 0 | 0 | 0 | 0 | 1 | -90 | 90 | 0.011957 | 0.0029982 | -0.011953 | -0.0029961
47 | 122 | 0.86337 | 0.55256 | 1.4498e-09 | 0 | 0 | 0 | 0 | 0 | 1 | -90 | 90 | 0.0096542 | 0.0024204 | -0.0096533 | -0.00242
128 | 127 | 2.0397 | 1.3054 | 3.4251e-09 | 0 | 0 | 0 | 0 | 0 | 1 | -90 | 90 | 0.00088442 | 0.00022133 | -0.0008844 | -0.00022166
37 | 82 | 1.167 | 0.74688 | 1.9597e-09 | 0 | 0 | 0 | 0 | 0 | 1 | -90 | 90 | -0.010031 | -0.0025146 | 0.010032 | 0.0025152
37 | 80 | 3.5886 | 2.2967 | 6.0262e-09 | 0 | 0 | 0 | 0 | 0 | 1 | -90 | 90 | 0.010031 | 0.0025146 | -0.010027 | -0.0025127
82 | 84 | 1.8211 | 1.1655 | 3.058e-09 | 0 | 0 | 0 | 0 | 0 | 1 | -90 | 90 | -0.014904 | -0.0037364 | 0.014909 | 0.0037389
80 | 81 | 2.9997 | 1.9198 | 5.0374e-09 | 0 | 0 | 0 | 0 | 0 | 1 | -90 | 90 | 0.0039758 | 0.00099615 | -0.0039753 | -0.00099631
39 | 125 | 11.9612 | 7.6552 | 2.0086e-08 | 0 | 0 | 0 | 0 | 0 | 1 | -90 | 90 | 0.0034492 | 0.00086231 | -0.0034476 | -0.00086326
39 | 45 | 9.7318 | 6.2284 | 1.6342e-08 | 0 | 0 | 0 | 0 | 0 | 1 | -90 | 90 | -0.0050922 | -0.0012728 | 0.005095 | 0.0012729
39 | 123 | 8.7822 | 5.6206 | 1.4748e-08 | 0 | 0 | 0 | 0 | 0 | 1 | -90 | 90 | 0.001643 | 0.00041046 | -0.0016428 | -0.00041172
125 | 126 | 7.1498 | 4.5759 | 1.2007e-08 | 0 | 0 | 0 | 0 | 0 | 1 | -90 | 90 | 0.0034476 | 0.00086326 | -0.0034467 | -0.00086383
45 | 85 | 2.7352 | 1.7505 | 4.5931e-09 | 0 | 0 | 0 | 0 | 0 | 1 | -90 | 90 | 0.044196 | 0.011117 | -0.044138 | -0.01108
45 | 42 | 1.9013 | 1.2169 | 3.1929e-09 | 0 | 0 | 0 | 0 | 0 | 1 | -90 | 90 | -0.049291 | -0.01239 | 0.049341 | 0.012422
41 | 79 | 2.2194 | 1.4204 | 3.727e-09 | 0 | 0 | 0 | 0 | 0 | 1 | -90 | 90 | 0.013342 | 0.0033466 | -0.013337 | -0.0033441
41 | 77 | 1.9488 | 1.2472 | 3.2725e-09 | 0 | 0 | 0 | 0 | 0 | 1 | -90 | 90 | -0.013342 | -0.0033466 | 0.013346 | 0.0033487
79 | 69 | 1.7283 | 1.1061 | 2.9022e-09 | 0 | 0 | 0 | 0 | 0 | 1 | -90 | 90 | 0.012825 | 0.0032156 | -0.012822 | -0.0032139
77 | 78 | 2.7818 | 1.7803 | 4.6714e-09 | 0 | 0 | 0 | 0 | 0 | 1 | -90 | 90 | -0.01433 | -0.0035954 | 0.014336 | 0.0035991
42 | 84 | 1.4442 | 0.92431 | 2.4253e-09 | 0 | 0 | 0 | 0 | 0 | 1 | -90 | 90 | 0.018479 | 0.0046357 | -0.018474 | -0.0046325
42 | 83 | 2.5848 | 1.6543 | 4.3406e-09 | 0 | 0 | 0 | 0 | 0 | 1 | -90 | 90 | -0.067821 | -0.017058 | 0.06795 | 0.01714
88 | 86 | 0.14315 | 0.091618 | 2.4039e-10 | 0 | 0 | 0 | 0 | 0 | 1 | -90 | 90 | 0.011739 | 0.0029425 | -0.011739 | -0.0029424
122 | 121 | 0.25442 | 0.16283 | 4.2724e-10 | 0 | 0 | 0 | 0 | 0 | 1 | -90 | 90 | 0.0092826 | 0.002327 | -0.0092823 | -0.0023269
71 | 70 | 1.4574 | 0.93275 | 2.4474e-09 | 0 | 0 | 0 | 0 | 0 | 1 | -90 | 90 | -0.0010712 | -0.00026848 | 0.0010712 | 0.00026826
70 | 68 | 1.8512 | 1.1848 | 3.1087e-09 | 0 | 0 | 0 | 0 | 0 | 1 | -90 | 90 | -0.0020492 | -0.00051339 | 0.0020493 | 0.00051315
69 | 67 | 1.8041 | 1.1546 | 3.0296e-09 | 0 | 0 | 0 | 0 | 0 | 1 | -90 | 90 | 0.012421 | 0.0031134 | -0.012418 | -0.0031117
78 | 75 | 2.1337 | 1.3655 | 3.583e-09 | 0 | 0 | 0 | 0 | 0 | 1 | -90 | 90 | -0.021429 | -0.0053766 | 0.02144 | 0.0053833
120 | 121 | 2.8382 | 1.8165 | 4.7661e-09 | 0 | 0 | 0 | 0 | 0 | 1 | -90 | 90 | -0.0089539 | -0.0022441 | 0.0089564 | 0.0022452
86 | 87 | 1.6913 | 1.0824 | 2.8402e-09 | 0 | 0 | 0 | 0 | 0 | 1 | -90 | 90 | 0.008428 | 0.0021126 | -0.0084266 | -0.002112
54 | 56 | 0.3787 | 0.24237 | 6.3594e-10 | 0 | 0 | 0 | 0 | 0 | 1 | -90 | 90 | 0.015776 | 0.0039541 | -0.015775 | -0.0039535
56 | 57 | 0.84635 | 0.54167 | 1.4213e-09 | 0 | 0 | 0 | 0 | 0 | 1 | -90 | 90 | 0.0064648 | 0.0016203 | -0.0064644 | -0.0016202
117 | 116 | 1.0093 | 0.64596 | 5.0847e-09 | 0 | 0 | 0 | 0 | 0 | 1 | -90 | 90 | 0.18656 | 0.047508 | -0.18618 | -0.047265
116 | 109 | 0.076045 | 0.048669 | 3.831e-10 | 0 | 0 | 0 | 0 | 0 | 1 | -90 | 90 | 0.17728 | 0.045033 | -0.17725 | -0.045017
65 | 76 | 0.60559 | 0.38758 | 1.017e-09 | 0 | 0 | 0 | 0 | 0 | 1 | -90 | 90 | 0.046371 | 0.011681 | -0.046357 | -0.011672
76 | 74 | 1.3427 | 0.85935 | 2.2548e-09 | 0 | 0 | 0 | 0 | 0 | 1 | -90 | 90 | 0.04545 | 0.011445 | -0.045419 | -0.011425
74 | 72 | 1.7773 | 1.1375 | 2.9846e-09 | 0 | 0 | 0 | 0 | 0 | 1 | -90 | 90 | 0.044305 | 0.011146 | -0.044267 | -0.011121
66 | 67 | 1.7172 | 1.099 | 2.8836e-09 | 0 | 0 | 0 | 0 | 0 | 1 | -90 | 90 | -0.0054595 | -0.0013677 | 0.0054601 | 0.0013678
66 | 68 | 2.1374 | 1.3679 | 3.5893e-09 | 0 | 0 | 0 | 0 | 0 | 1 | -90 | 90 | 0.0040672 | 0.0010188 | -0.0040668 | -0.0010188
72 | 73 | 1.783 | 1.1411 | 2.9941e-09 | 0 | 0 | 0 | 0 | 0 | 1 | -90 | 90 | 0.03655 | 0.0091875 | -0.036524 | -0.0091708
73 | 75 | 1.8133 | 1.1605 | 3.045e-09 | 0 | 0 | 0 | 0 | 0 | 1 | -90 | 90 | 0.030016 | 0.0075396 | -0.029997 | -0.0075282
87 | 89 | 1.0575 | 0.67682 | 1.7759e-09 | 0 | 0 | 0 | 0 | 0 | 1 | -90 | 90 | 0.0075219 | 0.0018853 | -0.0075213 | -0.0018851
90 | 92 | 2.324 | 1.4874 | 3.9026e-09 | 0 | 0 | 0 | 0 | 0 | 1 | -90 | 90 | 0.0022919 | 0.00057378 | -0.0022918 | -0.00057406
92 | 96 | 2.4045 | 1.5389 | 4.0377e-09 | 0 | 0 | 0 | 0 | 0 | 1 | -90 | 90 | 0.0022918 | 0.00057406 | -0.0022916 | -0.00057436
94 | 105 | 0.94315 | 0.60361 | 1.5838e-09 | 0 | 0 | 0 | 0 | 0 | 1 | -90 | 90 | -0.10768 | -0.027268 | 0.1078 | 0.027345
95 | 114 | 1.4564 | 0.93207 | 2.4456e-09 | 0 | 0 | 0 | 0 | 0 | 1 | -90 | 90 | 0.0089708 | 0.0022488 | -0.0089695 | -0.0022482
105 | 103 | 0.90339 | 0.57817 | 1.517e-09 | 0 | 0 | 0 | 0 | 0 | 1 | -90 | 90 | -0.10935 | -0.027733 | 0.10947 | 0.027809
114 | 113 | 0.78738 | 0.50392 | 1.3222e-09 | 0 | 0 | 0 | 0 | 0 | 1 | -90 | 90 | 0.0089695 | 0.0022482 | -0.0089688 | -0.0022479
103 | 102 | 0.37306 | 0.23876 | 1.2529e-09 | 0 | 0 | 0 | 0 | 0 | 1 | -90 | 90 | -0.11494 | -0.02918 | 0.11499 | 0.029215
99 | 100 | 0.1483 | 0.094913 | 2.4904e-10 | 0 | 0 | 0 | 0 | 0 | 1 | -90 | 90 | -0.0047263 | -0.0011845 | 0.0047264 | 0.0011845
100 | 101 | 1.3094 | 0.83801 | 2.1988e-09 | 0 | 0 | 0 | 0 | 0 | 1 | -90 | 90 | -0.013651 | -0.0034213 | 0.013654 | 0.0034228
115 | 119 | 4.7996 | 3.0718 | 8.0598e-09 | 0 | 0 | 0 | 0 | 0 | 1 | -90 | 90 | 0.011472 | 0.0028775 | -0.011465 | -0.0028737
101 | 107 | 1.3001 | 0.83206 | 2.1832e-09 | 0 | 0 | 0 | 0 | 0 | 1 | -90 | 90 | -0.019112 | -0.0047907 | 0.019117 | 0.0047938
107 | 108 | 0.31862 | 0.20392 | 5.3505e-10 | 0 | 0 | 0 | 0 | 0 | 1 | -90 | 90 | -0.02532 | -0.0063485 | 0.025322 | 0.0063498
108 | 109 | 2.3944 | 1.5324 | 4.0208e-09 | 0 | 0 | 0 | 0 | 0 | 1 | -90 | 90 | -0.032266 | -0.00809 | 0.032293 | 0.008107
102 | 104 | 0.52827 | 0.33809 | 1.7742e-09 | 0 | 0 | 0 | 0 | 0 | 1 | -90 | 90 | -0.12652 | -0.032104 | 0.12661 | 0.032163
104 | 106 | 1.2546 | 0.80295 | 4.2136e-09 | 0 | 0 | 0 | 0 | 0 | 1 | -90 | 90 | -0.13248 | -0.033634 | 0.13272 | 0.033788
106 | 109 | 0.62559 | 0.40038 | 3.1516e-09 | 0 | 0 | 0 | 0 | 0 | 1 | -90 | 90 | -0.14482 | -0.036819 | 0.14496 | 0.03691