## bus_data
BUS_I | BUS_TYPE | Pd | Qd | Gs | Bs | area | Vm | Va | baseKV | zone | Vmax | Vmin
1 | 1 | 0.0050141 | 0.0012567 | 0 | 0 | 1 | 0.97257 | -0.5295 | 0.4 | 1 | 1.1 | 0.9
2 | 1 | 0.0057634 | 0.0014445 | 0 | 0 | 1 | 0.97321 | -0.51695 | 0.4 | 1 | 1.1 | 0.9
3 | 1 | 0.0036568 | 0.00091648 | 0 | 0 | 1 | 0.97253 | -0.53034 | 0.4 | 1 | 1.1 | 0.9
4 | 1 | 0.0066797 | 0.0016741 | 0 | 0 | 1 | 0.97328 | -0.51564 | 0.4 | 1 | 1.1 | 0.9
5 | 1 | 0 | 0 | 0 | 0 | 1 | 0.9721 | -0.53893 | 0.4 | 1 | 1.1 | 0.9
6 | 1 | 0.0048577 | 0.0012175 | 0 | 0 | 1 | 0.97419 | -0.49769 | 0.4 | 1 | 1.1 | 0.9
11 | 1 | 0 | 0 | 0 | 0 | 1 | 0.97087 | -0.56326 | 0.4 | 1 | 1.1 | 0.9
8 | 1 | 0.0098353 | 0.002465 | 0 | 0 | 1 | 0.97165 | -0.54783 | 0.4 | 1 | 1.1 | 0.9
7 | 1 | 0.0015313 | 0.00038377 | 0 | 0 | 1 | 0.97423 | -0.49677 | 0.4 | 1 | 1.1 | 0.9
15 | 1 | 0.0048959 | 0.001227 | 0 | 0 | 1 | 0.9708 | -0.56457 | 0.4 | 1 | 1.1 | 0.9
12 | 1 | 0 | 0 | 0 | 0 | 1 | 0.97032 | -0.57411 | 0.4 | 1 | 1.1 | 0.9
16 | 1 | 0.0027532 | 0.00069001 | 0 | 0 | 1 | 0.97029 | -0.57466 | 0.4 | 1 | 1.1 | 0.9
13 | 1 | 0.0057701 | 0.0014461 | 0 | 0 | 1 | 0.97036 | -0.57331 | 0.4 | 1 | 1.1 | 0.9
17 | 1 | 0.0017013 | 0.00042638 | 0 | 0 | 1 | 0.97466 | -0.48849 | 0.4 | 1 | 1.1 | 0.9
71 | 1 | 0.0055702 | 0.001396 | 0 | 0 | 1 | 0.97609 | -0.46031 | 0.4 | 1 | 1.1 | 0.9
10 | 1 | 0.012648 | 0.0031698 | 0 | 0 | 1 | 0.99443 | -0.10689 | 0.4 | 1 | 1.1 | 0.9
32 | 1 | 0.010602 | 0.0026571 | 0 | 0 | 1 | 0.99487 | -0.098547 | 0.4 | 1 | 1.1 | 0.9
31 | 1 | 0.0017885 | 0.00044823 | 0 | 0 | 1 | 0.9956 | -0.084353 | 0.4 | 1 | 1.1 | 0.9
14 | 1 | 0.0067175 | 0.0016836 | 0 | 0 | 1 | 0.97052 | -0.57006 | 0.4 | 1 | 1.1 | 0.9
55 | 1 | 0 | 0 | 0 | 0 | 1 | 0.98359 | -0.31404 | 0.4 | 1 | 1.1 | 0.9
46 | 1 | 0 | 0 | 0 | 0 | 1 | 0.98435 | -0.2994 | 0.4 | 1 | 1.1 | 0.9
53 | 1 | 0.004519 | 0.0011326 | 0 | 0 | 1 | 0.98231 | -0.33892 | 0.4 | 1 | 1.1 | 0.9
51 | 1 | 0.0072185 | 0.0018091 | 0 | 0 | 1 | 0.97763 | -0.43019 | 0.4 | 1 | 1.1 | 0.9
18 | 1 | 0.0074199 | 0.0018596 | 0 | 0 | 1 | 0.99536 | -0.088979 | 0.4 | 1 | 1.1 | 0.9
19 | 1 | 0 | 0 | 0 | 0 | 1 | 0.99574 | -0.081596 | 0.4 | 1 | 1.1 | 0.9
22 | 1 | 0 | 0 | 0 | 0 | 1 | 0.9958 | -0.080496 | 0.4 | 1 | 1.1 | 0.9
21 | 1 | 0 | 0 | 0 | 0 | 1 | 0.99423 | -0.11055 | 0.4 | 1 | 1.1 | 0.9
28 | 1 | 0.00075117 | 0.00018826 | 0 | 0 | 1 | 0.99493 | -0.097189 | 0.4 | 1 | 1.1 | 0.9
25 | 1 | 0.0029954 | 0.00075072 | 0 | 0 | 1 | 0.99348 | -0.12511 | 0.4 | 1 | 1.1 | 0.9
33 | 1 | 0 | 0 | 0 | 0 | 1 | 0.99653 | -0.066351 | 0.4 | 1 | 1.1 | 0.9
72 | 1 | 0.002656 | 0.00066565 | 0 | 0 | 1 | 0.99567 | -0.082837 | 0.4 | 1 | 1.1 | 0.9
24 | 1 | 0.087343 | 0.02189 | 0 | 0 | 1 | 0.99279 | -0.13846 | 0.4 | 1 | 1.1 | 0.9
49 | 1 | 0 | 0 | 0 | 0 | 1 | 0.99722 | -0.053162 | 0.4 | 1 | 1.1 | 0.9
27 | 1 | 0 | 0 | 0 | 0 | 1 | 0.99179 | -0.15781 | 0.4 | 1 | 1.1 | 0.9
29 | 1 | 0.041033 | 0.010284 | 0 | 0 | 1 | 0.99084 | -0.17611 | 0.4 | 1 | 1.1 | 0.9
30 | 1 | 0 | 0 | 0 | 0 | 1 | 0.98878 | -0.21603 | 0.4 | 1 | 1.1 | 0.9
26 | 1 | 0.004656 | 0.0011669 | 0 | 0 | 1 | 0.99277 | -0.13887 | 0.4 | 1 | 1.1 | 0.9
79 | 1 | 0.016804 | 0.0042114 | 0 | 0 | 1 | 0.98805 | -0.23025 | 0.4 | 1 | 1.1 | 0.9
83 | 1 | 0 | 0 | 0 | 0 | 1 | 0.98762 | -0.23869 | 0.4 | 1 | 1.1 | 0.9
81 | 1 | 0.0085137 | 0.0021337 | 0 | 0 | 1 | 0.98711 | -0.24847 | 0.4 | 1 | 1.1 | 0.9
70 | 1 | 0.0017582 | 0.00044065 | 0 | 0 | 1 | 0.99634 | -0.069957 | 0.4 | 1 | 1.1 | 0.9
67 | 1 | 0.001864 | 0.00046715 | 0 | 0 | 1 | 0.99724 | -0.052759 | 0.4 | 1 | 1.1 | 0.9
47 | 1 | 0.007039 | 0.0017641 | 0 | 0 | 1 | 0.97838 | -0.41548 | 0.4 | 1 | 1.1 | 0.9
48 | 1 | 0 | 0 | 0 | 0 | 1 | 0.97842 | -0.41467 | 0.4 | 1 | 1.1 | 0.9
34 | 1 | 0.0034301 | 0.00085966 | 0 | 0 | 1 | 0.98273 | -0.33105 | 0.4 | 1 | 1.1 | 0.9
35 | 1 | 0.003203 | 0.00080275 | 0 | 0 | 1 | 0.98254 | -0.33465 | 0.4 | 1 | 1.1 | 0.9
36 | 1 | 0.0019395 | 0.00048609 | 0 | 0 | 1 | 0.98295 | -0.32674 | 0.4 | 1 | 1.1 | 0.9
37 | 1 | 0.0019946 | 0.00049989 | 0 | 0 | 1 | 0.98243 | -0.33678 | 0.4 | 1 | 1.1 | 0.9
38 | 1 | 0 | 0 | 0 | 0 | 1 | 0.98316 | -0.3226 | 0.4 | 1 | 1.1 | 0.9
44 | 1 | 0.0023781 | 0.00059601 | 0 | 0 | 1 | 0.98239 | -0.33772 | 0.4 | 1 | 1.1 | 0.9
68 | 1 | 0 | 0 | 0 | 0 | 1 | 0.98365 | -0.313 | 0.4 | 1 | 1.1 | 0.9
84 | 1 | 0.0016317 | 0.00040894 | 0 | 0 | 1 | 0.98356 | -0.31485 | 0.4 | 1 | 1.1 | 0.9
39 | 1 | 0.0042216 | 0.001058 | 0 | 0 | 1 | 0.98905 | -0.20868 | 0.4 | 1 | 1.1 | 0.9
40 | 1 | 0.0028298 | 0.0007092 | 0 | 0 | 1 | 0.98943 | -0.20147 | 0.4 | 1 | 1.1 | 0.9
41 | 1 | 0.0041263 | 0.0010341 | 0 | 0 | 1 | 0.98855 | -0.21825 | 0.4 | 1 | 1.1 | 0.9
42 | 1 | 0.0052007 | 0.0013034 | 0 | 0 | 1 | 0.99014 | -0.18783 | 0.4 | 1 | 1.1 | 0.9
43 | 1 | 0.005044 | 0.0012641 | 0 | 0 | 1 | 0.98748 | -0.23896 | 0.4 | 1 | 1.1 | 0.9
63 | 1 | 0 | 0 | 0 | 0 | 1 | 0.9923 | -0.14641 | 0.4 | 1 | 1.1 | 0.9
45 | 1 | 0.0035176 | 0.00088159 | 0 | 0 | 1 | 0.9858 | -0.27135 | 0.4 | 1 | 1.1 | 0.9
65 | 1 | 0.044503 | 0.011154 | 0 | 0 | 1 | 0.99555 | -0.084394 | 0.4 | 1 | 1.1 | 0.9
60 | 1 | 0 | 0 | 0 | 0 | 1 | 0.99096 | -0.17234 | 0.4 | 1 | 1.1 | 0.9
50 | 1 | 0.013749 | 0.0034458 | 0 | 0 | 1 | 0.97953 | -0.39312 | 0.4 | 1 | 1.1 | 0.9
64 | 1 | 0.0046514 | 0.0011657 | 0 | 0 | 1 | 0.98043 | -0.37555 | 0.4 | 1 | 1.1 | 0.9
66 | 3 | 0.0074953 | 0.0018785 | 0 | 0 | 1 | 1 | 0 | 0.4 | 1 | 1.1 | 0.9
56 | 1 | 0.0097409 | 0.0024413 | 0 | 0 | 1 | 0.98071 | -0.37014 | 0.4 | 1 | 1.1 | 0.9
52 | 1 | 0.010535 | 0.0026403 | 0 | 0 | 1 | 0.98194 | -0.3461 | 0.4 | 1 | 1.1 | 0.9
54 | 1 | 0 | 0 | 0 | 0 | 1 | 0.98101 | -0.3643 | 0.4 | 1 | 1.1 | 0.9
57 | 1 | 0.0037624 | 0.00094295 | 0 | 0 | 1 | 0.98033 | -0.37753 | 0.4 | 1 | 1.1 | 0.9
69 | 1 | 0.0084593 | 0.0021201 | 0 | 0 | 1 | 0.98021 | -0.37988 | 0.4 | 1 | 1.1 | 0.9
58 | 1 | 0.0023514 | 0.00058932 | 0 | 0 | 1 | 0.99046 | -0.182 | 0.4 | 1 | 1.1 | 0.9
59 | 1 | 0.0195 | 0.0048872 | 0 | 0 | 1 | 0.99043 | -0.1826 | 0.4 | 1 | 1.1 | 0.9
62 | 1 | 0 | 0 | 0 | 0 | 1 | 0.98813 | -0.22719 | 0.4 | 1 | 1.1 | 0.9
76 | 1 | 0.020234 | 0.005071 | 0 | 0 | 1 | 0.98737 | -0.24201 | 0.4 | 1 | 1.1 | 0.9
73 | 1 | 0.014951 | 0.0037471 | 0 | 0 | 1 | 0.9877 | -0.23565 | 0.4 | 1 | 1.1 | 0.9
77 | 1 | 0.01712 | 0.0042907 | 0 | 0 | 1 | 0.98723 | -0.24473 | 0.4 | 1 | 1.1 | 0.9
74 | 1 | 0.012956 | 0.0032472 | 0 | 0 | 1 | 0.98754 | -0.23869 | 0.4 | 1 | 1.1 | 0.9
75 | 1 | 0 | 0 | 0 | 0 | 1 | 0.98731 | -0.2432 | 0.4 | 1 | 1.1 | 0.9
78 | 1 | 0.010206 | 0.0025579 | 0 | 0 | 1 | 0.98723 | -0.24465 | 0.4 | 1 | 1.1 | 0.9

## generator_data
GEN_BUS | PG | QG | QMAX | QMIN | VG | MBASE | GEN_STATUS | PMAX | PMIN
66 | 0.53026 | 0.13527 | 10 | -10 | 1 | 100 | 1 | 10 | 0

## branch_data
F_BUS | T_BUS | BR_R | BR_X | BR_B | RATE_A | RATE_B | RATE_C | TAP | SHIFT | BR_STATUS | ANGMIN | ANGMAX | P_in | Q_in | P_out | Q_out
1 | 2 | 1.378 | 0.88189 | 2.314e-09 | 0 | 0 | 0 | 0 | 0 | 1 | -90 | 90 | -0.03869 | -0.0097133 | 0.038713 | 0.0097279
1 | 3 | 0.10503 | 0.06722 | 1.7638e-10 | 0 | 0 | 0 | 0 | 0 | 1 | -90 | 90 | 0.033676 | 0.0084566 | -0.033674 | -0.0084558
2 | 4 | 0.12493 | 0.079953 | 2.0979e-10 | 0 | 0 | 0 | 0 | 0 | 1 | -90 | 90 | -0.044476 | -0.011172 | 0.044479 | 0.011174
3 | 5 | 1.2146 | 0.77732 | 2.0396e-09 | 0 | 0 | 0 | 0 | 0 | 1 | -90 | 90 | 0.030018 | 0.0075393 | -0.030005 | -0.0075316
4 | 6 | 1.4934 | 0.95579 | 2.5079e-09 | 0 | 0 | 0 | 0 | 0 | 1 | -90 | 90 | -0.051159 | -0.012848 | 0.051202 | 0.012876
5 | 11 | 5.1123 | 3.2719 | 8.585e-09 | 0 | 0 | 0 | 0 | 0 | 1 | -90 | 90 | 0.020166 | 0.0050645 | -0.020143 | -0.0050504
5 | 8 | 3.8306 | 2.4516 | 6.4326e-09 | 0 | 0 | 0 | 0 | 0 | 1 | -90 | 90 | 0.0098392 | 0.0024671 | -0.009835 | -0.0024651
6 | 7 | 0.070019 | 0.044812 | 1.1758e-10 | 0 | 0 | 0 | 0 | 0 | 1 | -90 | 90 | -0.05606 | -0.014094 | 0.056062 | 0.014095
11 | 15 | 0.27416 | 0.17546 | 4.6038e-10 | 0 | 0 | 0 | 0 | 0 | 1 | -90 | 90 | 0.020143 | 0.0050504 | -0.020142 | -0.0050496
7 | 17 | 0.61316 | 0.39242 | 1.0297e-09 | 0 | 0 | 0 | 0 | 0 | 1 | -90 | 90 | -0.057594 | -0.014479 | 0.057617 | 0.014493
15 | 14 | 1.5199 | 0.97277 | 2.5524e-09 | 0 | 0 | 0 | 0 | 0 | 1 | -90 | 90 | 0.015246 | 0.0038226 | -0.015242 | -0.0038203
12 | 16 | 0.83831 | 0.53652 | 1.4077e-09 | 0 | 0 | 0 | 0 | 0 | 1 | -90 | 90 | 0.0027532 | 0.00068996 | -0.0027531 | -0.00069004
12 | 13 | 1.2327 | 0.78894 | 2.0701e-09 | 0 | 0 | 0 | 0 | 0 | 1 | -90 | 90 | -0.0027532 | -0.00068996 | 0.0027533 | 0.00068983
13 | 14 | 1.6105 | 1.0307 | 2.7045e-09 | 0 | 0 | 0 | 0 | 0 | 1 | -90 | 90 | -0.0085232 | -0.002136 | 0.0085245 | 0.0021366
17 | 71 | 2.0306 | 1.2996 | 3.4099e-09 | 0 | 0 | 0 | 0 | 0 | 1 | -90 | 90 | -0.059318 | -0.01492 | 0.059398 | 0.014971
71 | 51 | 1.9895 | 1.2733 | 3.3409e-09 | 0 | 0 | 0 | 0 | 0 | 1 | -90 | 90 | -0.064968 | -0.016366 | 0.065062 | 0.016426
10 | 32 | 2.9251 | 1.8721 | 4.9121e-09 | 0 | 0 | 0 | 0 | 0 | 1 | -90 | 90 | -0.012648 | -0.0031698 | 0.012653 | 0.0031726
32 | 31 | 2.7102 | 1.7345 | 4.5512e-09 | 0 | 0 | 0 | 0 | 0 | 1 | -90 | 90 | -0.023255 | -0.0058296 | 0.02327 | 0.0058393
31 | 22 | 0.68464 | 0.43817 | 1.1497e-09 | 0 | 0 | 0 | 0 | 0 | 1 | -90 | 90 | -0.025059 | -0.0062875 | 0.025063 | 0.0062903
55 | 46 | 0.47279 | 0.30258 | 2.3818e-09 | 0 | 0 | 0 | 0 | 0 | 1 | -90 | 90 | -0.13533 | -0.034262 | 0.13542 | 0.034323
55 | 53 | 0.80131 | 0.51284 | 4.0368e-09 | 0 | 0 | 0 | 0 | 0 | 1 | -90 | 90 | 0.13533 | 0.034262 | -0.13516 | -0.03416
46 | 68 | 4.0476 | 2.5905 | 6.797e-09 | 0 | 0 | 0 | 0 | 0 | 1 | -90 | 90 | 0.014599 | 0.0036642 | -0.01459 | -0.0036588
46 | 45 | 0.81851 | 0.52385 | 4.1235e-09 | 0 | 0 | 0 | 0 | 0 | 1 | -90 | 90 | -0.15002 | -0.037987 | 0.15022 | 0.038116
53 | 52 | 0.23918 | 0.15308 | 1.2049e-09 | 0 | 0 | 0 | 0 | 0 | 1 | -90 | 90 | 0.13064 | 0.033027 | -0.1306 | -0.032998
51 | 48 | 0.92429 | 0.59155 | 1.5521e-09 | 0 | 0 | 0 | 0 | 0 | 1 | -90 | 90 | -0.07228 | -0.018235 | 0.072334 | 0.018269
18 | 19 | 4.4204 | 2.829 | 7.423e-09 | 0 | 0 | 0 | 0 | 0 | 1 | -90 | 90 | -0.0074199 | -0.0018596 | 0.0074226 | 0.0018605
19 | 22 | 0.65867 | 0.42155 | 1.1061e-09 | 0 | 0 | 0 | 0 | 0 | 1 | -90 | 90 | -0.0074226 | -0.0018605 | 0.0074229 | 0.0018607
22 | 33 | 1.938 | 1.2404 | 3.2545e-09 | 0 | 0 | 0 | 0 | 0 | 1 | -90 | 90 | -0.032486 | -0.008151 | 0.032508 | 0.0081647
21 | 28 | 0.36722 | 0.23502 | 1.85e-09 | 0 | 0 | 0 | 0 | 0 | 1 | -90 | 90 | -0.16175 | -0.040691 | 0.16185 | 0.040757
21 | 25 | 0.39951 | 0.25569 | 2.0127e-09 | 0 | 0 | 0 | 0 | 0 | 1 | -90 | 90 | 0.16175 | 0.040691 | -0.16164 | -0.040619
28 | 72 | 0.39311 | 0.25159 | 1.9804e-09 | 0 | 0 | 0 | 0 | 0 | 1 | -90 | 90 | -0.16261 | -0.040945 | 0.16272 | 0.041016
25 | 24 | 0.37254 | 0.23842 | 1.2512e-09 | 0 | 0 | 0 | 0 | 0 | 1 | -90 | 90 | 0.15864 | 0.039868 | -0.15854 | -0.039804
33 | 49 | 1.8097 | 1.1582 | 3.039e-09 | 0 | 0 | 0 | 0 | 0 | 1 | -90 | 90 | -0.032508 | -0.0081647 | 0.032529 | 0.0081775
72 | 70 | 0.34758 | 0.22245 | 1.751e-09 | 0 | 0 | 0 | 0 | 0 | 1 | -90 | 90 | -0.16537 | -0.041682 | 0.16547 | 0.041747
24 | 26 | 0.025488 | 0.016312 | 4.2801e-11 | 0 | 0 | 0 | 0 | 0 | 1 | -90 | 90 | 0.071199 | 0.017913 | -0.071197 | -0.017913
49 | 70 | 0.44917 | 0.28747 | 2.2628e-09 | 0 | 0 | 0 | 0 | 0 | 1 | -90 | 90 | 0.16737 | 0.042273 | -0.16723 | -0.042188
49 | 67 | 0.0090247 | 0.0057758 | 4.5465e-11 | 0 | 0 | 0 | 0 | 0 | 1 | -90 | 90 | -0.1999 | -0.050451 | 0.1999 | 0.050453
27 | 29 | 1.9647 | 1.2574 | 3.2993e-09 | 0 | 0 | 0 | 0 | 0 | 1 | -90 | 90 | 0.041069 | 0.010306 | -0.041033 | -0.010284
27 | 30 | 10.104 | 6.4665 | 1.6967e-08 | 0 | 0 | 0 | 0 | 0 | 1 | -90 | 90 | 0.025412 | 0.006401 | -0.025342 | -0.0063575
27 | 26 | 1.2598 | 0.80625 | 2.1155e-09 | 0 | 0 | 0 | 0 | 0 | 1 | -90 | 90 | -0.066481 | -0.016707 | 0.066541 | 0.016746
30 | 79 | 3.7045 | 2.3709 | 6.2209e-09 | 0 | 0 | 0 | 0 | 0 | 1 | -90 | 90 | 0.016815 | 0.0042181 | -0.016804 | -0.0042114
30 | 83 | 11.6419 | 7.4508 | 1.955e-08 | 0 | 0 | 0 | 0 | 0 | 1 | -90 | 90 | 0.0085269 | 0.0021394 | -0.0085177 | -0.0021355
83 | 81 | 5.0192 | 3.2123 | 8.4286e-09 | 0 | 0 | 0 | 0 | 0 | 1 | -90 | 90 | 0.0085177 | 0.0021355 | -0.0085137 | -0.0021338
67 | 66 | 1.1741 | 0.75145 | 5.9151e-09 | 0 | 0 | 0 | 0 | 0 | 1 | -90 | 90 | -0.20176 | -0.050921 | 0.20228 | 0.051247
47 | 48 | 0.49314 | 0.31561 | 8.2812e-10 | 0 | 0 | 0 | 0 | 0 | 1 | -90 | 90 | -0.0070389 | -0.0017642 | 0.0070391 | 0.0017643
48 | 50 | 1.172 | 0.7501 | 3.9363e-09 | 0 | 0 | 0 | 0 | 0 | 1 | -90 | 90 | -0.079373 | -0.020034 | 0.079455 | 0.020086
34 | 35 | 2.0582 | 1.3172 | 3.4563e-09 | 0 | 0 | 0 | 0 | 0 | 1 | -90 | 90 | 0.0075775 | 0.0018989 | -0.0075762 | -0.0018984
34 | 36 | 1.6952 | 1.0849 | 2.8467e-09 | 0 | 0 | 0 | 0 | 0 | 1 | -90 | 90 | -0.011008 | -0.0027586 | 0.01101 | 0.0027598
35 | 37 | 2.1075 | 1.3488 | 3.539e-09 | 0 | 0 | 0 | 0 | 0 | 1 | -90 | 90 | 0.0043732 | 0.0010956 | -0.0043728 | -0.0010957
36 | 38 | 1.3836 | 0.88552 | 2.3235e-09 | 0 | 0 | 0 | 0 | 0 | 1 | -90 | 90 | -0.012949 | -0.0032458 | 0.012952 | 0.0032473
37 | 44 | 1.7121 | 1.0957 | 2.8751e-09 | 0 | 0 | 0 | 0 | 0 | 1 | -90 | 90 | 0.0023782 | 0.00059581 | -0.0023781 | -0.00059602
38 | 68 | 3.2141 | 2.057 | 5.3974e-09 | 0 | 0 | 0 | 0 | 0 | 1 | -90 | 90 | -0.012952 | -0.0032473 | 0.012958 | 0.0032505
68 | 84 | 4.9109 | 3.143 | 8.2468e-09 | 0 | 0 | 0 | 0 | 0 | 1 | -90 | 90 | 0.0016318 | 0.00040824 | -0.0016317 | -0.00040894
39 | 40 | 0.19058 | 0.12197 | 9.601e-10 | 0 | 0 | 0 | 0 | 0 | 1 | -90 | 90 | -0.16761 | -0.042656 | 0.16766 | 0.042693
39 | 41 | 0.25936 | 0.16599 | 1.3066e-09 | 0 | 0 | 0 | 0 | 0 | 1 | -90 | 90 | 0.16338 | 0.041598 | -0.16331 | -0.04155
40 | 42 | 0.35477 | 0.22706 | 1.7873e-09 | 0 | 0 | 0 | 0 | 0 | 1 | -90 | 90 | -0.17049 | -0.043403 | 0.17061 | 0.043474
41 | 43 | 0.57507 | 0.36805 | 2.8971e-09 | 0 | 0 | 0 | 0 | 0 | 1 | -90 | 90 | 0.15918 | 0.040516 | -0.15902 | -0.040415
42 | 63 | 1.0487 | 0.67115 | 5.283e-09 | 0 | 0 | 0 | 0 | 0 | 1 | -90 | 90 | -0.17581 | -0.044777 | 0.17616 | 0.045002
43 | 45 | 0.92663 | 0.59304 | 4.6682e-09 | 0 | 0 | 0 | 0 | 0 | 1 | -90 | 90 | 0.15398 | 0.039151 | -0.15374 | -0.038998
63 | 65 | 1.0122 | 0.64783 | 5.0994e-09 | 0 | 0 | 0 | 0 | 0 | 1 | -90 | 90 | -0.27386 | -0.069634 | 0.27468 | 0.070158
63 | 60 | 1.1741 | 0.75145 | 1.9717e-09 | 0 | 0 | 0 | 0 | 0 | 1 | -90 | 90 | 0.097699 | 0.024631 | -0.097578 | -0.024554
65 | 66 | 1.1925 | 0.76323 | 6.0078e-09 | 0 | 0 | 0 | 0 | 0 | 1 | -90 | 90 | -0.31918 | -0.081312 | 0.32049 | 0.082147
60 | 62 | 3.1902 | 2.0417 | 5.3573e-09 | 0 | 0 | 0 | 0 | 0 | 1 | -90 | 90 | 0.075716 | 0.019071 | -0.075518 | -0.018945
60 | 58 | 1.9453 | 1.245 | 3.2666e-09 | 0 | 0 | 0 | 0 | 0 | 1 | -90 | 90 | 0.021862 | 0.0054829 | -0.021852 | -0.0054768
50 | 64 | 0.81511 | 0.52167 | 2.7376e-09 | 0 | 0 | 0 | 0 | 0 | 1 | -90 | 90 | -0.093204 | -0.023532 | 0.093282 | 0.023582
64 | 56 | 0.2396 | 0.15334 | 1.207e-09 | 0 | 0 | 0 | 0 | 0 | 1 | -90 | 90 | -0.097934 | -0.024747 | 0.097959 | 0.024763
56 | 54 | 0.23507 | 0.15045 | 1.1843e-09 | 0 | 0 | 0 | 0 | 0 | 1 | -90 | 90 | -0.1077 | -0.027205 | 0.10773 | 0.027224
52 | 54 | 0.658 | 0.42112 | 3.3149e-09 | 0 | 0 | 0 | 0 | 0 | 1 | -90 | 90 | 0.12007 | 0.030358 | -0.11996 | -0.030292
54 | 57 | 4.6678 | 2.9874 | 7.8384e-09 | 0 | 0 | 0 | 0 | 0 | 1 | -90 | 90 | 0.01223 | 0.0030677 | -0.012223 | -0.0030635
57 | 69 | 1.1963 | 0.76562 | 2.0089e-09 | 0 | 0 | 0 | 0 | 0 | 1 | -90 | 90 | 0.0084601 | 0.0021206 | -0.0084592 | -0.0021201
58 | 59 | 0.13502 | 0.086414 | 2.2674e-10 | 0 | 0 | 0 | 0 | 0 | 1 | -90 | 90 | 0.0195 | 0.0048875 | -0.0195 | -0.0048872
62 | 76 | 1.7353 | 1.1106 | 2.9141e-09 | 0 | 0 | 0 | 0 | 0 | 1 | -90 | 90 | 0.037382 | 0.0093797 | -0.037356 | -0.0093631
62 | 73 | 0.9705 | 0.62112 | 1.6297e-09 | 0 | 0 | 0 | 0 | 0 | 1 | -90 | 90 | 0.038135 | 0.0095654 | -0.03812 | -0.0095558
76 | 77 | 0.69298 | 0.4435 | 1.1637e-09 | 0 | 0 | 0 | 0 | 0 | 1 | -90 | 90 | 0.017122 | 0.0042921 | -0.01712 | -0.0042908
73 | 74 | 0.57371 | 0.36717 | 9.6341e-10 | 0 | 0 | 0 | 0 | 0 | 1 | -90 | 90 | 0.023169 | 0.0058087 | -0.023166 | -0.0058066
74 | 75 | 1.9331 | 1.2372 | 3.2463e-09 | 0 | 0 | 0 | 0 | 0 | 1 | -90 | 90 | 0.010209 | 0.0025594 | -0.010207 | -0.0025583
75 | 78 | 0.61937 | 0.3964 | 1.0401e-09 | 0 | 0 | 0 | 0 | 0 | 1 | -90 | 90 | 0.010207 | 0.0025583 | -0.010206 | -0.002558