## bus_data
BUS_I | BUS_TYPE | Pd | Qd | Gs | Bs | area | Vm | Va | baseKV | zone | Vmax | Vmin
1 | 1 | 0.014431 | 0.0036169 | 0 | 0 | 1 | 0.97681 | -0.44599 | 0.4 | 1 | 1.1 | 0.9
2 | 1 | 0.012229 | 0.0030648 | 0 | 0 | 1 | 0.97572 | -0.46737 | 0.4 | 1 | 1.1 | 0.9
3 | 1 | 0.017464 | 0.0043769 | 0 | 0 | 1 | 0.97767 | -0.4292 | 0.4 | 1 | 1.1 | 0.9
4 | 1 | 0.011417 | 0.0028615 | 0 | 0 | 1 | 0.97567 | -0.46841 | 0.4 | 1 | 1.1 | 0.9
5 | 1 | 0 | 0 | 0 | 0 | 1 | 0.97917 | -0.39986 | 0.4 | 1 | 1.1 | 0.9
12 | 1 | 0.0032587 | 0.00081672 | 0 | 0 | 1 | 0.97465 | -0.48846 | 0.4 | 1 | 1.1 | 0.9
9 | 1 | 0.0097457 | 0.0024425 | 0 | 0 | 1 | 0.98065 | -0.37091 | 0.4 | 1 | 1.1 | 0.9
21 | 1 | 0 | 0 | 0 | 0 | 1 | 0.97389 | -0.50345 | 0.4 | 1 | 1.1 | 0.9
7 | 1 | 0.013145 | 0.0032945 | 0 | 0 | 1 | 0.98157 | -0.3531 | 0.4 | 1 | 1.1 | 0.9
6 | 1 | 0.010895 | 0.0027306 | 0 | 0 | 1 | 0.98178 | -0.34898 | 0.4 | 1 | 1.1 | 0.9
8 | 1 | 0.0065981 | 0.0016536 | 0 | 0 | 1 | 0.98265 | -0.33205 | 0.4 | 1 | 1.1 | 0.9
10 | 1 | 0.024 | 0.0060149 | 0 | 0 | 1 | 0.98298 | -0.32568 | 0.4 | 1 | 1.1 | 0.9
15 | 1 | 0 | 0 | 0 | 0 | 1 | 0.9837 | -0.31165 | 0.4 | 1 | 1.1 | 0.9
13 | 1 | 0.050073 | 0.01255 | 0 | 0 | 1 | 0.98572 | -0.27272 | 0.4 | 1 | 1.1 | 0.9
46 | 1 | 0.0059275 | 0.0014856 | 0 | 0 | 1 | 0.97161 | -0.54842 | 0.4 | 1 | 1.1 | 0.9
45 | 1 | 0.007075 | 0.0017732 | 0 | 0 | 1 | 0.97169 | -0.5469 | 0.4 | 1 | 1.1 | 0.9
37 | 1 | 0.01437 | 0.0036014 | 0 | 0 | 1 | 0.9733 | -0.51501 | 0.4 | 1 | 1.1 | 0.9
36 | 1 | 0.0072498 | 0.001817 | 0 | 0 | 1 | 0.97363 | -0.50855 | 0.4 | 1 | 1.1 | 0.9
14 | 1 | 0.060945 | 0.015274 | 0 | 0 | 1 | 0.98746 | -0.23914 | 0.4 | 1 | 1.1 | 0.9
16 | 1 | 0.031632 | 0.0079278 | 0 | 0 | 1 | 0.99027 | -0.18505 | 0.4 | 1 | 1.1 | 0.9
39 | 1 | 0 | 0 | 0 | 0 | 1 | 0.99328 | -0.12734 | 0.4 | 1 | 1.1 | 0.9
40 | 1 | 0.012778 | 0.0032024 | 0 | 0 | 1 | 0.9956 | -0.083283 | 0.4 | 1 | 1.1 | 0.9
22 | 1 | 0 | 0 | 0 | 0 | 1 | 0.9932 | -0.12906 | 0.4 | 1 | 1.1 | 0.9
23 | 1 | 0 | 0 | 0 | 0 | 1 | 0.99249 | -0.14275 | 0.4 | 1 | 1.1 | 0.9
35 | 1 | 0.0027698 | 0.00069418 | 0 | 0 | 1 | 0.99228 | -0.1468 | 0.4 | 1 | 1.1 | 0.9
26 | 1 | 0 | 0 | 0 | 0 | 1 | 0.97359 | -0.50926 | 0.4 | 1 | 1.1 | 0.9
38 | 1 | 0.010869 | 0.0027239 | 0 | 0 | 1 | 0.97288 | -0.52343 | 0.4 | 1 | 1.1 | 0.9
27 | 1 | 0 | 0 | 0 | 0 | 1 | 0.9734 | -0.51303 | 0.4 | 1 | 1.1 | 0.9
24 | 1 | 0 | 0 | 0 | 0 | 1 | 0.9723 | -0.5348 | 0.4 | 1 | 1.1 | 0.9
47 | 1 | 0 | 0 | 0 | 0 | 1 | 0.972 | -0.54078 | 0.4 | 1 | 1.1 | 0.9
49 | 1 | 0.0084647 | 0.0021215 | 0 | 0 | 1 | 0.97286 | -0.52373 | 0.4 | 1 | 1.1 | 0.9
32 | 1 | 0.016575 | 0.0041542 | 0 | 0 | 1 | 0.97314 | -0.51827 | 0.4 | 1 | 1.1 | 0.9
19 | 1 | 0 | 0 | 0 | 0 | 1 | 0.97251 | -0.53073 | 0.4 | 1 | 1.1 | 0.9
28 | 1 | 0 | 0 | 0 | 0 | 1 | 0.97102 | -0.56004 | 0.4 | 1 | 1.1 | 0.9
18 | 1 | 0.0086951 | 0.0021792 | 0 | 0 | 1 | 0.97265 | -0.52791 | 0.4 | 1 | 1.1 | 0.9
20 | 1 | 0 | 0 | 0 | 0 | 1 | 0.97277 | -0.52547 | 0.4 | 1 | 1.1 | 0.9
29 | 1 | 0.0061887 | 0.001551 | 0 | 0 | 1 | 0.97283 | -0.52437 | 0.4 | 1 | 1.1 | 0.9
30 | 1 | 0.0095408 | 0.0023911 | 0 | 0 | 1 | 0.97035 | -0.57337 | 0.4 | 1 | 1.1 | 0.9
33 | 1 | 0.0016153 | 0.00040484 | 0 | 0 | 1 | 0.99222 | -0.14795 | 0.4 | 1 | 1.1 | 0.9
34 | 1 | 0.0029822 | 0.0007474 | 0 | 0 | 1 | 0.99223 | -0.14774 | 0.4 | 1 | 1.1 | 0.9
31 | 1 | 0.005904 | 0.0014797 | 0 | 0 | 1 | 0.97293 | -0.52245 | 0.4 | 1 | 1.1 | 0.9
41 | 1 | 0.010219 | 0.002561 | 0 | 0 | 1 | 0.9728 | -0.52501 | 0.4 | 1 | 1.1 | 0.9
42 | 1 | 0.0040364 | 0.0010116 | 0 | 0 | 1 | 0.97274 | -0.52609 | 0.4 | 1 | 1.1 | 0.9
43 | 1 | 0.0036302 | 0.00090982 | 0 | 0 | 1 | 0.99598 | -0.075961 | 0.4 | 1 | 1.1 | 0.9
44 | 1 | 0.047538 | 0.011914 | 0 | 0 | 1 | 0.9988 | -0.022575 | 0.4 | 1 | 1.1 | 0.9
48 | 3 | 0.046226 | 0.011585 | 0 | 0 | 1 | 1 | 0 | 0.4 | 1 | 1.1 | 0.9

## generator_data
GEN_BUS | PG | QG | QMAX | QMIN | VG | MBASE | GEN_STATUS | PMAX | PMIN
48 | 0.50564 | 0.12949 | 10 | -10 | 1 | 100 | 1 | 10 | 0

## branch_data
F_BUS | T_BUS | BR_R | BR_X | BR_B | RATE_A | RATE_B | RATE_C | TAP | SHIFT | BR_STATUS | ANGMIN | ANGMAX | P_in | Q_in | P_out | Q_out
1 | 2 | 0.6431 | 0.41158 | 4.3197e-09 | 0 | 0 | 0 | 0 | 0 | 1 | -90 | 90 | 0.1425 | 0.035895 | -0.14235 | -0.035802
1 | 3 | 0.45932 | 0.29396 | 3.0853e-09 | 0 | 0 | 0 | 0 | 0 | 1 | -90 | 90 | -0.15693 | -0.039511 | 0.15706 | 0.039592
2 | 4 | 0.034296 | 0.021949 | 2.3037e-10 | 0 | 0 | 0 | 0 | 0 | 1 | -90 | 90 | 0.13013 | 0.032737 | -0.13012 | -0.032733
3 | 5 | 0.72366 | 0.46314 | 4.8609e-09 | 0 | 0 | 0 | 0 | 0 | 1 | -90 | 90 | -0.17452 | -0.043968 | 0.17477 | 0.044125
4 | 12 | 0.72201 | 0.46209 | 4.8498e-09 | 0 | 0 | 0 | 0 | 0 | 1 | -90 | 90 | 0.1187 | 0.029872 | -0.11859 | -0.029799
5 | 9 | 0.71645 | 0.45853 | 4.8125e-09 | 0 | 0 | 0 | 0 | 0 | 1 | -90 | 90 | -0.17477 | -0.044125 | 0.17501 | 0.044279
12 | 21 | 0.55364 | 0.35433 | 3.7188e-09 | 0 | 0 | 0 | 0 | 0 | 1 | -90 | 90 | 0.11533 | 0.028983 | -0.11525 | -0.02893
9 | 7 | 0.41839 | 0.26777 | 2.8104e-09 | 0 | 0 | 0 | 0 | 0 | 1 | -90 | 90 | -0.18475 | -0.046722 | 0.18491 | 0.046823
21 | 37 | 1.7169 | 1.0988 | 2.8831e-09 | 0 | 0 | 0 | 0 | 0 | 1 | -90 | 90 | 0.028647 | 0.0071879 | -0.028631 | -0.0071781
21 | 36 | 0.25061 | 0.16039 | 1.6834e-09 | 0 | 0 | 0 | 0 | 0 | 1 | -90 | 90 | 0.0866 | 0.021742 | -0.086579 | -0.021729
7 | 6 | 0.090508 | 0.057925 | 6.0795e-10 | 0 | 0 | 0 | 0 | 0 | 1 | -90 | 90 | -0.19806 | -0.050117 | 0.1981 | 0.050142
6 | 8 | 0.35241 | 0.22554 | 2.3672e-09 | 0 | 0 | 0 | 0 | 0 | 1 | -90 | 90 | -0.20899 | -0.052873 | 0.20916 | 0.052981
8 | 10 | 0.12856 | 0.082281 | 8.6358e-10 | 0 | 0 | 0 | 0 | 0 | 1 | -90 | 90 | -0.21576 | -0.054635 | 0.21583 | 0.054677
10 | 15 | 0.25522 | 0.16334 | 1.7143e-09 | 0 | 0 | 0 | 0 | 0 | 1 | -90 | 90 | -0.23982 | -0.060692 | 0.23999 | 0.060795
15 | 13 | 0.70995 | 0.45437 | 4.7688e-09 | 0 | 0 | 0 | 0 | 0 | 1 | -90 | 90 | -0.23999 | -0.060795 | 0.24044 | 0.061082
13 | 14 | 0.50808 | 0.32517 | 3.4128e-09 | 0 | 0 | 0 | 0 | 0 | 1 | -90 | 90 | -0.29051 | -0.073631 | 0.29098 | 0.073931
46 | 45 | 1.0852 | 0.69455 | 1.8224e-09 | 0 | 0 | 0 | 0 | 0 | 1 | -90 | 90 | -0.0059273 | -0.0014856 | 0.0059278 | 0.0014857
45 | 47 | 1.9939 | 1.2761 | 3.3483e-09 | 0 | 0 | 0 | 0 | 0 | 1 | -90 | 90 | -0.013003 | -0.003259 | 0.013006 | 0.0032611
37 | 41 | 2.9774 | 1.9056 | 4.9999e-09 | 0 | 0 | 0 | 0 | 0 | 1 | -90 | 90 | 0.014262 | 0.0035766 | -0.014255 | -0.0035727
36 | 26 | 0.038081 | 0.024372 | 2.5579e-10 | 0 | 0 | 0 | 0 | 0 | 1 | -90 | 90 | 0.079329 | 0.019912 | -0.079327 | -0.01991
14 | 16 | 0.67857 | 0.43429 | 4.558e-09 | 0 | 0 | 0 | 0 | 0 | 1 | -90 | 90 | -0.35192 | -0.089205 | 0.35284 | 0.089792
16 | 39 | 0.66784 | 0.42742 | 4.486e-09 | 0 | 0 | 0 | 0 | 0 | 1 | -90 | 90 | -0.38447 | -0.097719 | 0.38554 | 0.098405
39 | 40 | 0.50292 | 0.32187 | 3.3781e-09 | 0 | 0 | 0 | 0 | 0 | 1 | -90 | 90 | -0.39292 | -0.10025 | 0.39376 | 0.10079
39 | 22 | 1.0315 | 0.66015 | 1.7321e-09 | 0 | 0 | 0 | 0 | 0 | 1 | -90 | 90 | 0.0073743 | 0.0018488 | -0.0073737 | -0.0018485
40 | 43 | 0.081133 | 0.051925 | 5.4498e-10 | 0 | 0 | 0 | 0 | 0 | 1 | -90 | 90 | -0.40654 | -0.10399 | 0.40668 | 0.10408
22 | 23 | 8.205 | 5.2512 | 1.3778e-08 | 0 | 0 | 0 | 0 | 0 | 1 | -90 | 90 | 0.0073737 | 0.0018485 | -0.0073689 | -0.0018468
23 | 35 | 2.4284 | 1.5542 | 4.0779e-09 | 0 | 0 | 0 | 0 | 0 | 1 | -90 | 90 | 0.0073689 | 0.0018468 | -0.0073675 | -0.0018463
35 | 34 | 0.89822 | 0.57486 | 1.5083e-09 | 0 | 0 | 0 | 0 | 0 | 1 | -90 | 90 | 0.0045977 | 0.0011521 | -0.0045975 | -0.0011522
26 | 38 | 1.8608 | 1.1909 | 3.1248e-09 | 0 | 0 | 0 | 0 | 0 | 1 | -90 | 90 | 0.032372 | 0.0081264 | -0.03235 | -0.0081127
26 | 27 | 0.34172 | 0.2187 | 2.2954e-09 | 0 | 0 | 0 | 0 | 0 | 1 | -90 | 90 | 0.046955 | 0.011784 | -0.046947 | -0.011779
38 | 49 | 0.060339 | 0.038617 | 1.0133e-10 | 0 | 0 | 0 | 0 | 0 | 1 | -90 | 90 | 0.021482 | 0.0053887 | -0.021481 | -0.0053885
27 | 32 | 0.47403 | 0.30338 | 3.1841e-09 | 0 | 0 | 0 | 0 | 0 | 1 | -90 | 90 | 0.046947 | 0.011779 | -0.046935 | -0.011772
24 | 47 | 1.948 | 1.2467 | 3.2712e-09 | 0 | 0 | 0 | 0 | 0 | 1 | -90 | 90 | 0.01301 | 0.0032631 | -0.013006 | -0.0032611
24 | 49 | 3.6067 | 2.3083 | 6.0566e-09 | 0 | 0 | 0 | 0 | 0 | 1 | -90 | 90 | -0.01301 | -0.0032631 | 0.013017 | 0.0032669
32 | 31 | 0.58472 | 0.37422 | 3.9276e-09 | 0 | 0 | 0 | 0 | 0 | 1 | -90 | 90 | 0.03036 | 0.0076173 | -0.030354 | -0.0076138
19 | 28 | 12.9962 | 8.3176 | 2.1824e-08 | 0 | 0 | 0 | 0 | 0 | 1 | -90 | 90 | 0.0095599 | 0.0024007 | -0.0095465 | -0.0023942
19 | 18 | 1.2532 | 0.80205 | 4.2089e-09 | 0 | 0 | 0 | 0 | 0 | 1 | -90 | 90 | -0.0095599 | -0.0024006 | 0.0095612 | 0.0024011
28 | 30 | 5.9008 | 3.7765 | 9.9091e-09 | 0 | 0 | 0 | 0 | 0 | 1 | -90 | 90 | 0.0095465 | 0.0023942 | -0.0095405 | -0.0023913
18 | 20 | 0.56745 | 0.36317 | 3.8116e-09 | 0 | 0 | 0 | 0 | 0 | 1 | -90 | 90 | -0.018256 | -0.0045804 | 0.018258 | 0.0045814
20 | 29 | 0.25528 | 0.16338 | 1.7147e-09 | 0 | 0 | 0 | 0 | 0 | 1 | -90 | 90 | -0.018258 | -0.0045814 | 0.018259 | 0.0045818
29 | 31 | 0.33388 | 0.21369 | 2.2427e-09 | 0 | 0 | 0 | 0 | 0 | 1 | -90 | 90 | -0.024448 | -0.0061329 | 0.02445 | 0.0061341
33 | 34 | 0.56438 | 0.3612 | 9.4774e-10 | 0 | 0 | 0 | 0 | 0 | 1 | -90 | 90 | -0.0016153 | -0.00040484 | 0.0016153 | 0.00040475
41 | 42 | 1.1298 | 0.72309 | 1.8973e-09 | 0 | 0 | 0 | 0 | 0 | 1 | -90 | 90 | 0.0040365 | 0.0010116 | -0.0040363 | -0.0010116
43 | 44 | 0.58812 | 0.3764 | 3.9505e-09 | 0 | 0 | 0 | 0 | 0 | 1 | -90 | 90 | -0.41031 | -0.10499 | 0.41137 | 0.10567
44 | 48 | 0.22345 | 0.14301 | 1.501e-09 | 0 | 0 | 0 | 0 | 0 | 1 | -90 | 90 | -0.45891 | -0.11759 | 0.45941 | 0.11791