## bus_data
BUS_I | BUS_TYPE | Pd | Qd | Gs | Bs | area | Vm | Va | baseKV | zone | Vmax | Vmin
1 | 1 | 0.0075564 | 0.0018938 | 0 | 0 | 1 | 0.97505 | -0.47976 | 0.4 | 1 | 1.1 | 0.9
2 | 1 | 0.052515 | 0.013161 | 0 | 0 | 1 | 0.97368 | -0.50677 | 0.4 | 1 | 1.1 | 0.9
3 | 1 | 0 | 0 | 0 | 0 | 1 | 0.97697 | -0.44221 | 0.4 | 1 | 1.1 | 0.9
4 | 1 | 0 | 0 | 0 | 0 | 1 | 0.97351 | -0.51015 | 0.4 | 1 | 1.1 | 0.9
5 | 1 | 0.0038202 | 0.00095743 | 0 | 0 | 1 | 0.97813 | -0.41937 | 0.4 | 1 | 1.1 | 0.9
6 | 1 | 0.0012786 | 0.00032045 | 0 | 0 | 1 | 0.9769 | -0.44354 | 0.4 | 1 | 1.1 | 0.9
57 | 1 | 0.0040658 | 0.001019 | 0 | 0 | 1 | 0.97264 | -0.52744 | 0.4 | 1 | 1.1 | 0.9
7 | 1 | 0.0008726 | 0.00021869 | 0 | 0 | 1 | 0.98001 | -0.38281 | 0.4 | 1 | 1.1 | 0.9
14 | 1 | 0.002059 | 0.00051603 | 0 | 0 | 1 | 0.97684 | -0.44467 | 0.4 | 1 | 1.1 | 0.9
58 | 1 | 0.0041127 | 0.0010307 | 0 | 0 | 1 | 0.9724 | -0.53219 | 0.4 | 1 | 1.1 | 0.9
8 | 1 | 0 | 0 | 0 | 0 | 1 | 0.98254 | -0.33362 | 0.4 | 1 | 1.1 | 0.9
13 | 1 | 0 | 0 | 0 | 0 | 1 | 0.97684 | -0.44472 | 0.4 | 1 | 1.1 | 0.9
9 | 1 | 0.00071898 | 0.00018019 | 0 | 0 | 1 | 0.98131 | -0.35747 | 0.4 | 1 | 1.1 | 0.9
10 | 1 | 0.0014768 | 0.00037011 | 0 | 0 | 1 | 0.9846 | -0.29377 | 0.4 | 1 | 1.1 | 0.9
17 | 1 | 0 | 0 | 0 | 0 | 1 | 0.9808 | -0.36731 | 0.4 | 1 | 1.1 | 0.9
54 | 1 | 0.00093789 | 0.00023506 | 0 | 0 | 1 | 0.9854 | -0.27837 | 0.4 | 1 | 1.1 | 0.9
19 | 1 | 0.0036417 | 0.0009127 | 0 | 0 | 1 | 0.97963 | -0.39019 | 0.4 | 1 | 1.1 | 0.9
15 | 1 | 0.0013624 | 0.00034145 | 0 | 0 | 1 | 0.98071 | -0.36919 | 0.4 | 1 | 1.1 | 0.9
52 | 1 | 0 | 0 | 0 | 0 | 1 | 0.98549 | -0.27654 | 0.4 | 1 | 1.1 | 0.9
11 | 1 | 0.00091888 | 0.00023029 | 0 | 0 | 1 | 0.97682 | -0.44502 | 0.4 | 1 | 1.1 | 0.9
16 | 1 | 0.00089978 | 0.00022551 | 0 | 0 | 1 | 0.9807 | -0.36939 | 0.4 | 1 | 1.1 | 0.9
18 | 1 | 0.00090535 | 0.0002269 | 0 | 0 | 1 | 0.9806 | -0.37132 | 0.4 | 1 | 1.1 | 0.9
23 | 1 | 0.0010701 | 0.00026818 | 0 | 0 | 1 | 0.9806 | -0.37137 | 0.4 | 1 | 1.1 | 0.9
24 | 1 | 0.0076041 | 0.0019058 | 0 | 0 | 1 | 0.97884 | -0.4056 | 0.4 | 1 | 1.1 | 0.9
22 | 1 | 0.001076 | 0.00026968 | 0 | 0 | 1 | 0.98054 | -0.37247 | 0.4 | 1 | 1.1 | 0.9
25 | 1 | 0.0017789 | 0.00044583 | 0 | 0 | 1 | 0.97729 | -0.43576 | 0.4 | 1 | 1.1 | 0.9
20 | 1 | 0.0015291 | 0.00038324 | 0 | 0 | 1 | 0.98054 | -0.3725 | 0.4 | 1 | 1.1 | 0.9
21 | 1 | 0.0010577 | 0.00026509 | 0 | 0 | 1 | 0.98052 | -0.37289 | 0.4 | 1 | 1.1 | 0.9
26 | 1 | 0.0060578 | 0.0015182 | 0 | 0 | 1 | 0.97626 | -0.45613 | 0.4 | 1 | 1.1 | 0.9
27 | 1 | 0 | 0 | 0 | 0 | 1 | 0.97603 | -0.46061 | 0.4 | 1 | 1.1 | 0.9
30 | 1 | 0 | 0 | 0 | 0 | 1 | 0.97488 | -0.48314 | 0.4 | 1 | 1.1 | 0.9
33 | 1 | 0.0014971 | 0.0003752 | 0 | 0 | 1 | 0.97579 | -0.4652 | 0.4 | 1 | 1.1 | 0.9
32 | 1 | 0.0010585 | 0.00026529 | 0 | 0 | 1 | 0.97404 | -0.49961 | 0.4 | 1 | 1.1 | 0.9
28 | 1 | 0.00091601 | 0.00022957 | 0 | 0 | 1 | 0.97475 | -0.48563 | 0.4 | 1 | 1.1 | 0.9
34 | 1 | 0.0010994 | 0.00027554 | 0 | 0 | 1 | 0.9752 | -0.47691 | 0.4 | 1 | 1.1 | 0.9
29 | 1 | 0.0007733 | 0.00019381 | 0 | 0 | 1 | 0.97472 | -0.48637 | 0.4 | 1 | 1.1 | 0.9
31 | 1 | 0 | 0 | 0 | 0 | 1 | 0.97436 | -0.49335 | 0.4 | 1 | 1.1 | 0.9
36 | 1 | 0.0015171 | 0.00038022 | 0 | 0 | 1 | 0.97409 | -0.4988 | 0.4 | 1 | 1.1 | 0.9
50 | 1 | 0.0022502 | 0.00056395 | 0 | 0 | 1 | 0.97321 | -0.51588 | 0.4 | 1 | 1.1 | 0.9
37 | 1 | 0.0029304 | 0.00073442 | 0 | 0 | 1 | 0.97393 | -0.50196 | 0.4 | 1 | 1.1 | 0.9
49 | 1 | 0.0021023 | 0.00052688 | 0 | 0 | 1 | 0.9724 | -0.53189 | 0.4 | 1 | 1.1 | 0.9
35 | 1 | 0.015837 | 0.0039691 | 0 | 0 | 1 | 0.97515 | -0.47793 | 0.4 | 1 | 1.1 | 0.9
38 | 1 | 0.0037837 | 0.00094828 | 0 | 0 | 1 | 0.97385 | -0.50344 | 0.4 | 1 | 1.1 | 0.9
39 | 1 | 0.0065582 | 0.0016437 | 0 | 0 | 1 | 0.97103 | -0.55893 | 0.4 | 1 | 1.1 | 0.9
40 | 1 | 0.0091794 | 0.0023006 | 0 | 0 | 1 | 0.97133 | -0.55316 | 0.4 | 1 | 1.1 | 0.9
41 | 1 | 0.011635 | 0.0029159 | 0 | 0 | 1 | 0.97044 | -0.57076 | 0.4 | 1 | 1.1 | 0.9
42 | 1 | 0 | 0 | 0 | 0 | 1 | 0.97214 | -0.53703 | 0.4 | 1 | 1.1 | 0.9
43 | 1 | 0.011068 | 0.0027739 | 0 | 0 | 1 | 0.97021 | -0.57524 | 0.4 | 1 | 1.1 | 0.9
47 | 1 | 0 | 0 | 0 | 0 | 1 | 0.98588 | -0.26908 | 0.4 | 1 | 1.1 | 0.9
44 | 1 | 0.0033012 | 0.00082735 | 0 | 0 | 1 | 0.98763 | -0.23536 | 0.4 | 1 | 1.1 | 0.9
45 | 1 | 0.0040066 | 0.0010042 | 0 | 0 | 1 | 0.98642 | -0.25865 | 0.4 | 1 | 1.1 | 0.9
46 | 1 | 0.0040622 | 0.0010181 | 0 | 0 | 1 | 0.98863 | -0.2163 | 0.4 | 1 | 1.1 | 0.9
48 | 1 | 0 | 0 | 0 | 0 | 1 | 0.98938 | -0.20188 | 0.4 | 1 | 1.1 | 0.9
53 | 1 | 0.010573 | 0.0026499 | 0 | 0 | 1 | 0.98571 | -0.27245 | 0.4 | 1 | 1.1 | 0.9
55 | 1 | 0.0013618 | 0.00034129 | 0 | 0 | 1 | 0.99153 | -0.16083 | 0.4 | 1 | 1.1 | 0.9
56 | 1 | 0.0024728 | 0.00061974 | 0 | 0 | 1 | 0.98896 | -0.21002 | 0.4 | 1 | 1.1 | 0.9
78 | 1 | 0.006592 | 0.0016521 | 0 | 0 | 1 | 0.99095 | -0.17191 | 0.4 | 1 | 1.1 | 0.9
119 | 1 | 0.0012418 | 0.00031123 | 0 | 0 | 1 | 0.99645 | -0.067157 | 0.4 | 1 | 1.1 | 0.9
92 | 1 | 0.0019322 | 0.00048425 | 0 | 0 | 1 | 0.98883 | -0.21264 | 0.4 | 1 | 1.1 | 0.9
96 | 1 | 0.0076561 | 0.0019188 | 0 | 0 | 1 | 0.98271 | -0.33274 | 0.4 | 1 | 1.1 | 0.9
118 | 1 | 0.010077 | 0.0025255 | 0 | 0 | 1 | 0.98268 | -0.33339 | 0.4 | 1 | 1.1 | 0.9
95 | 1 | 0.0013952 | 0.00034968 | 0 | 0 | 1 | 0.98297 | -0.32771 | 0.4 | 1 | 1.1 | 0.9
120 | 1 | 0.010457 | 0.0026207 | 0 | 0 | 1 | 0.99878 | -0.023034 | 0.4 | 1 | 1.1 | 0.9
121 | 3 | 0.040816 | 0.01023 | 0 | 0 | 1 | 1 | 0 | 0.4 | 1 | 1.1 | 0.9
71 | 1 | 0.0028086 | 0.00070391 | 0 | 0 | 1 | 0.98709 | -0.24646 | 0.4 | 1 | 1.1 | 0.9
69 | 1 | 0.0027654 | 0.00069308 | 0 | 0 | 1 | 0.9871 | -0.24623 | 0.4 | 1 | 1.1 | 0.9
79 | 1 | 0.0018379 | 0.00046063 | 0 | 0 | 1 | 0.99073 | -0.17624 | 0.4 | 1 | 1.1 | 0.9
101 | 1 | 0 | 0 | 0 | 0 | 1 | 0.99631 | -0.069885 | 0.4 | 1 | 1.1 | 0.9
99 | 1 | 0.0090334 | 0.002264 | 0 | 0 | 1 | 0.99566 | -0.082353 | 0.4 | 1 | 1.1 | 0.9
90 | 1 | 0.0018153 | 0.00045495 | 0 | 0 | 1 | 0.9884 | -0.22085 | 0.4 | 1 | 1.1 | 0.9
60 | 1 | 0.0047813 | 0.0011983 | 0 | 0 | 1 | 0.97203 | -0.53944 | 0.4 | 1 | 1.1 | 0.9
87 | 1 | 0.024578 | 0.0061597 | 0 | 0 | 1 | 0.98321 | -0.32298 | 0.4 | 1 | 1.1 | 0.9
94 | 1 | 0.0058967 | 0.0014778 | 0 | 0 | 1 | 0.98319 | -0.32348 | 0.4 | 1 | 1.1 | 0.9
85 | 1 | 0 | 0 | 0 | 0 | 1 | 0.9852 | -0.28419 | 0.4 | 1 | 1.1 | 0.9
61 | 1 | 0.0092299 | 0.0023132 | 0 | 0 | 1 | 0.97194 | -0.54126 | 0.4 | 1 | 1.1 | 0.9
64 | 1 | 0.007944 | 0.0019909 | 0 | 0 | 1 | 0.98351 | -0.31726 | 0.4 | 1 | 1.1 | 0.9
63 | 1 | 0.0056961 | 0.0014276 | 0 | 0 | 1 | 0.9836 | -0.31536 | 0.4 | 1 | 1.1 | 0.9
65 | 1 | 0 | 0 | 0 | 0 | 1 | 0.98385 | -0.31047 | 0.4 | 1 | 1.1 | 0.9
66 | 1 | 0.0252 | 0.0063158 | 0 | 0 | 1 | 0.98417 | -0.30422 | 0.4 | 1 | 1.1 | 0.9
83 | 1 | 0.014466 | 0.0036256 | 0 | 0 | 1 | 0.98604 | -0.26783 | 0.4 | 1 | 1.1 | 0.9
84 | 1 | 0.0051634 | 0.0012941 | 0 | 0 | 1 | 0.98701 | -0.24901 | 0.4 | 1 | 1.1 | 0.9
86 | 1 | 0.035801 | 0.0089725 | 0 | 0 | 1 | 0.98907 | -0.20911 | 0.4 | 1 | 1.1 | 0.9
67 | 1 | 0.0021225 | 0.00053195 | 0 | 0 | 1 | 0.98716 | -0.24496 | 0.4 | 1 | 1.1 | 0.9
68 | 1 | 0.0018852 | 0.00047249 | 0 | 0 | 1 | 0.98722 | -0.24392 | 0.4 | 1 | 1.1 | 0.9
70 | 1 | 0.0015286 | 0.0003831 | 0 | 0 | 1 | 0.98725 | -0.24333 | 0.4 | 1 | 1.1 | 0.9
80 | 1 | 0.0069494 | 0.0017417 | 0 | 0 | 1 | 0.98731 | -0.24215 | 0.4 | 1 | 1.1 | 0.9
81 | 1 | 0.0014974 | 0.00037529 | 0 | 0 | 1 | 0.98755 | -0.23746 | 0.4 | 1 | 1.1 | 0.9
72 | 1 | 0.001579 | 0.00039574 | 0 | 0 | 1 | 0.99232 | -0.14633 | 0.4 | 1 | 1.1 | 0.9
74 | 1 | 0 | 0 | 0 | 0 | 1 | 0.99235 | -0.14586 | 0.4 | 1 | 1.1 | 0.9
76 | 1 | 0 | 0 | 0 | 0 | 1 | 0.99141 | -0.16385 | 0.4 | 1 | 1.1 | 0.9
77 | 1 | 0.0031114 | 0.0007798 | 0 | 0 | 1 | 0.99256 | -0.1417 | 0.4 | 1 | 1.1 | 0.9
104 | 1 | 0 | 0 | 0 | 0 | 1 | 0.98885 | -0.21273 | 0.4 | 1 | 1.1 | 0.9
106 | 1 | 0.0040719 | 0.0010205 | 0 | 0 | 1 | 0.98817 | -0.2259 | 0.4 | 1 | 1.1 | 0.9
97 | 1 | 0 | 0 | 0 | 0 | 1 | 0.9898 | -0.19414 | 0.4 | 1 | 1.1 | 0.9
103 | 1 | 0.0034411 | 0.00086243 | 0 | 0 | 1 | 0.98878 | -0.21402 | 0.4 | 1 | 1.1 | 0.9
75 | 1 | 0.011782 | 0.0029527 | 0 | 0 | 1 | 0.99005 | -0.19022 | 0.4 | 1 | 1.1 | 0.9
113 | 1 | 0.0092745 | 0.0023244 | 0 | 0 | 1 | 0.99017 | -0.1878 | 0.4 | 1 | 1.1 | 0.9
114 | 1 | 0 | 0 | 0 | 0 | 1 | 0.99029 | -0.18551 | 0.4 | 1 | 1.1 | 0.9
122 | 1 | 0.0029588 | 0.00074153 | 0 | 0 | 1 | 0.9914 | -0.16411 | 0.4 | 1 | 1.1 | 0.9
112 | 1 | 0.0097795 | 0.002451 | 0 | 0 | 1 | 0.99273 | -0.13857 | 0.4 | 1 | 1.1 | 0.9
93 | 1 | 0.0021081 | 0.00052833 | 0 | 0 | 1 | 0.98995 | -0.1913 | 0.4 | 1 | 1.1 | 0.9
111 | 1 | 0.0053577 | 0.0013428 | 0 | 0 | 1 | 0.9913 | -0.16611 | 0.4 | 1 | 1.1 | 0.9
110 | 1 | 0 | 0 | 0 | 0 | 1 | 0.99332 | -0.12708 | 0.4 | 1 | 1.1 | 0.9
98 | 1 | 0.0013916 | 0.00034877 | 0 | 0 | 1 | 0.99479 | -0.098912 | 0.4 | 1 | 1.1 | 0.9
108 | 1 | 0.010615 | 0.0026604 | 0 | 0 | 1 | 0.99305 | -0.13243 | 0.4 | 1 | 1.1 | 0.9
82 | 1 | 0.0015486 | 0.00038811 | 0 | 0 | 1 | 0.98755 | -0.23742 | 0.4 | 1 | 1.1 | 0.9
91 | 1 | 0.0023694 | 0.00059382 | 0 | 0 | 1 | 0.98789 | -0.2309 | 0.4 | 1 | 1.1 | 0.9
89 | 1 | 0.0015779 | 0.00039547 | 0 | 0 | 1 | 0.98792 | -0.23024 | 0.4 | 1 | 1.1 | 0.9
88 | 1 | 0.0019789 | 0.00049596 | 0 | 0 | 1 | 0.9884 | -0.22097 | 0.4 | 1 | 1.1 | 0.9
100 | 1 | 0.005838 | 0.0014631 | 0 | 0 | 1 | 0.99435 | -0.10744 | 0.4 | 1 | 1.1 | 0.9
102 | 1 | 0 | 0 | 0 | 0 | 1 | 0.99389 | -0.11618 | 0.4 | 1 | 1.1 | 0.9
116 | 1 | 0.0129 | 0.0032329 | 0 | 0 | 1 | 0.98725 | -0.24366 | 0.4 | 1 | 1.1 | 0.9
115 | 1 | 0.013512 | 0.0033865 | 0 | 0 | 1 | 0.98679 | -0.2528 | 0.4 | 1 | 1.1 | 0.9

## generator_data
GEN_BUS | PG | QG | QMAX | QMIN | VG | MBASE | GEN_STATUS | PMAX | PMIN
121 | 0.56999 | 0.14607 | 10 | -10 | 1 | 100 | 1 | 10 | 0

## branch_data
F_BUS | T_BUS | BR_R | BR_X | BR_B | RATE_A | RATE_B | RATE_C | TAP | SHIFT | BR_STATUS | ANGMIN | ANGMAX | P_in | Q_in | P_out | Q_out
1 | 2 | 1.5387 | 0.9848 | 2.584e-09 | 0 | 0 | 0 | 0 | 0 | 1 | -90 | 90 | 0.074832 | 0.018803 | -0.074736 | -0.018742
1 | 3 | 1.9489 | 1.2473 | 3.2727e-09 | 0 | 0 | 0 | 0 | 0 | 1 | -90 | 90 | -0.082389 | -0.020697 | 0.082537 | 0.020791
2 | 4 | 0.64677 | 0.41393 | 1.0861e-09 | 0 | 0 | 0 | 0 | 0 | 1 | -90 | 90 | 0.022221 | 0.0055802 | -0.022218 | -0.005578
3 | 5 | 1.1308 | 0.72374 | 1.899e-09 | 0 | 0 | 0 | 0 | 0 | 1 | -90 | 90 | -0.086794 | -0.021858 | 0.086888 | 0.021918
3 | 6 | 1.3334 | 0.85337 | 2.2391e-09 | 0 | 0 | 0 | 0 | 0 | 1 | -90 | 90 | 0.0042569 | 0.0010663 | -0.0042567 | -0.0010664
4 | 57 | 3.3075 | 2.1168 | 5.5541e-09 | 0 | 0 | 0 | 0 | 0 | 1 | -90 | 90 | 0.022218 | 0.005578 | -0.022199 | -0.0055668
5 | 7 | 1.7388 | 1.1128 | 2.9198e-09 | 0 | 0 | 0 | 0 | 0 | 1 | -90 | 90 | -0.090709 | -0.022876 | 0.090868 | 0.022977
6 | 14 | 1.6258 | 1.0405 | 2.7301e-09 | 0 | 0 | 0 | 0 | 0 | 1 | -90 | 90 | 0.002978 | 0.00074591 | -0.0029779 | -0.00074607
57 | 58 | 1.1093 | 0.70996 | 1.8628e-09 | 0 | 0 | 0 | 0 | 0 | 1 | -90 | 90 | 0.018134 | 0.0045479 | -0.01813 | -0.0045454
7 | 8 | 2.3271 | 1.4894 | 3.9079e-09 | 0 | 0 | 0 | 0 | 0 | 1 | -90 | 90 | -0.09174 | -0.023196 | 0.091957 | 0.023334
14 | 13 | 0.25074 | 0.16047 | 4.2106e-10 | 0 | 0 | 0 | 0 | 0 | 1 | -90 | 90 | 0.00091889 | 0.00023004 | -0.00091889 | -0.00023008
58 | 60 | 2.195 | 1.4048 | 3.686e-09 | 0 | 0 | 0 | 0 | 0 | 1 | -90 | 90 | 0.014017 | 0.0035147 | -0.014012 | -0.0035119
8 | 9 | 1.0314 | 0.66013 | 3.4642e-09 | 0 | 0 | 0 | 0 | 0 | 1 | -90 | 90 | 0.10069 | 0.025531 | -0.10057 | -0.025458
8 | 10 | 0.904 | 0.57856 | 3.0361e-09 | 0 | 0 | 0 | 0 | 0 | 1 | -90 | 90 | -0.19264 | -0.048865 | 0.19301 | 0.049102
13 | 11 | 1.4038 | 0.89843 | 2.3574e-09 | 0 | 0 | 0 | 0 | 0 | 1 | -90 | 90 | 0.00091889 | 0.00023008 | -0.00091888 | -0.00023029
9 | 17 | 0.42808 | 0.27397 | 7.1886e-10 | 0 | 0 | 0 | 0 | 0 | 1 | -90 | 90 | 0.099853 | 0.025278 | -0.099805 | -0.025247
10 | 54 | 0.34776 | 0.22257 | 2.3359e-09 | 0 | 0 | 0 | 0 | 0 | 1 | -90 | 90 | -0.19449 | -0.049472 | 0.19464 | 0.049564
17 | 19 | 1.0793 | 0.69073 | 1.8124e-09 | 0 | 0 | 0 | 0 | 0 | 1 | -90 | 90 | 0.091903 | 0.023267 | -0.091803 | -0.023203
17 | 15 | 1.0242 | 0.65549 | 1.7199e-09 | 0 | 0 | 0 | 0 | 0 | 1 | -90 | 90 | 0.007902 | 0.0019801 | -0.0079013 | -0.0019798
54 | 52 | 0.041135 | 0.026327 | 2.7631e-10 | 0 | 0 | 0 | 0 | 0 | 1 | -90 | 90 | -0.19557 | -0.049799 | 0.19559 | 0.04981
19 | 24 | 0.75528 | 0.48338 | 1.2683e-09 | 0 | 0 | 0 | 0 | 0 | 1 | -90 | 90 | 0.088161 | 0.02229 | -0.088096 | -0.022249
15 | 16 | 0.13194 | 0.084442 | 2.2156e-10 | 0 | 0 | 0 | 0 | 0 | 1 | -90 | 90 | 0.0065389 | 0.0016384 | -0.0065388 | -0.0016384
52 | 47 | 0.16781 | 0.1074 | 1.1272e-09 | 0 | 0 | 0 | 0 | 0 | 1 | -90 | 90 | -0.19559 | -0.04981 | 0.19566 | 0.049855
16 | 18 | 1.4759 | 0.9446 | 2.4785e-09 | 0 | 0 | 0 | 0 | 0 | 1 | -90 | 90 | 0.005639 | 0.0014128 | -0.0056385 | -0.0014128
18 | 23 | 0.043274 | 0.027695 | 7.2669e-11 | 0 | 0 | 0 | 0 | 0 | 1 | -90 | 90 | 0.0047332 | 0.0011859 | -0.0047332 | -0.0011859
23 | 22 | 1.2931 | 0.82758 | 2.1714e-09 | 0 | 0 | 0 | 0 | 0 | 1 | -90 | 90 | 0.0036631 | 0.00091767 | -0.0036629 | -0.00091776
24 | 25 | 1.6154 | 1.0339 | 2.7127e-09 | 0 | 0 | 0 | 0 | 0 | 1 | -90 | 90 | 0.080492 | 0.020343 | -0.080375 | -0.020269
22 | 20 | 0.04684 | 0.029978 | 7.8657e-11 | 0 | 0 | 0 | 0 | 0 | 1 | -90 | 90 | 0.0025869 | 0.00064808 | -0.0025869 | -0.00064808
25 | 26 | 1.1128 | 0.71222 | 1.8688e-09 | 0 | 0 | 0 | 0 | 0 | 1 | -90 | 90 | 0.078597 | 0.019823 | -0.07852 | -0.019774
20 | 21 | 1.5854 | 1.0146 | 2.6623e-09 | 0 | 0 | 0 | 0 | 0 | 1 | -90 | 90 | 0.0010577 | 0.00026485 | -0.0010577 | -0.00026509
26 | 27 | 0.2654 | 0.16986 | 4.4568e-10 | 0 | 0 | 0 | 0 | 0 | 1 | -90 | 90 | 0.072462 | 0.018256 | -0.072447 | -0.018246
27 | 30 | 1.7866 | 1.1434 | 3.0001e-09 | 0 | 0 | 0 | 0 | 0 | 1 | -90 | 90 | 0.053999 | 0.013618 | -0.053941 | -0.013581
27 | 33 | 1.0626 | 0.68003 | 1.7843e-09 | 0 | 0 | 0 | 0 | 0 | 1 | -90 | 90 | 0.018448 | 0.0046283 | -0.018444 | -0.0046259
30 | 32 | 1.5981 | 1.0228 | 2.6837e-09 | 0 | 0 | 0 | 0 | 0 | 1 | -90 | 90 | 0.044013 | 0.011092 | -0.043978 | -0.01107
30 | 28 | 1.0687 | 0.68395 | 1.7946e-09 | 0 | 0 | 0 | 0 | 0 | 1 | -90 | 90 | 0.0099281 | 0.0024894 | -0.0099269 | -0.0024888
33 | 34 | 2.9495 | 1.8877 | 4.9531e-09 | 0 | 0 | 0 | 0 | 0 | 1 | -90 | 90 | 0.016947 | 0.0042507 | -0.016937 | -0.0042451
32 | 50 | 1.6152 | 1.0337 | 2.7123e-09 | 0 | 0 | 0 | 0 | 0 | 1 | -90 | 90 | 0.042919 | 0.010804 | -0.042886 | -0.010783
28 | 29 | 0.34867 | 0.22315 | 5.8552e-10 | 0 | 0 | 0 | 0 | 0 | 1 | -90 | 90 | 0.0090109 | 0.0022592 | -0.0090106 | -0.0022591
34 | 35 | 0.27425 | 0.17552 | 4.6055e-10 | 0 | 0 | 0 | 0 | 0 | 1 | -90 | 90 | 0.015838 | 0.0039696 | -0.015837 | -0.0039691
29 | 31 | 3.6081 | 2.3092 | 6.0589e-09 | 0 | 0 | 0 | 0 | 0 | 1 | -90 | 90 | 0.0082373 | 0.0020653 | -0.0082346 | -0.0020641
31 | 36 | 2.8145 | 1.8013 | 4.7264e-09 | 0 | 0 | 0 | 0 | 0 | 1 | -90 | 90 | 0.0082346 | 0.0020641 | -0.0082324 | -0.0020632
36 | 37 | 2.0019 | 1.2812 | 3.3616e-09 | 0 | 0 | 0 | 0 | 0 | 1 | -90 | 90 | 0.0067153 | 0.0016829 | -0.0067143 | -0.0016826
50 | 49 | 1.6753 | 1.0722 | 2.8132e-09 | 0 | 0 | 0 | 0 | 0 | 1 | -90 | 90 | 0.040636 | 0.010219 | -0.040605 | -0.0102
37 | 38 | 1.6625 | 1.064 | 2.7917e-09 | 0 | 0 | 0 | 0 | 0 | 1 | -90 | 90 | 0.003784 | 0.00094819 | -0.0037837 | -0.00094828
49 | 42 | 0.56598 | 0.36223 | 9.5044e-10 | 0 | 0 | 0 | 0 | 0 | 1 | -90 | 90 | 0.038503 | 0.0096728 | -0.038493 | -0.0096668
39 | 40 | 0.83387 | 0.53368 | 1.4003e-09 | 0 | 0 | 0 | 0 | 0 | 1 | -90 | 90 | -0.029276 | -0.0073426 | 0.029284 | 0.0073476
39 | 41 | 2.2008 | 1.4085 | 3.6958e-09 | 0 | 0 | 0 | 0 | 0 | 1 | -90 | 90 | 0.022718 | 0.0056989 | -0.022705 | -0.0056911
40 | 42 | 1.7762 | 1.1368 | 2.9827e-09 | 0 | 0 | 0 | 0 | 0 | 1 | -90 | 90 | -0.038464 | -0.0096482 | 0.038493 | 0.0096668
41 | 43 | 1.7067 | 1.0923 | 2.866e-09 | 0 | 0 | 0 | 0 | 0 | 1 | -90 | 90 | 0.011071 | 0.0027752 | -0.011068 | -0.0027739
47 | 53 | 1.3885 | 0.88861 | 2.3316e-09 | 0 | 0 | 0 | 0 | 0 | 1 | -90 | 90 | 0.010575 | 0.0026507 | -0.010573 | -0.0026499
47 | 45 | 0.22284 | 0.14262 | 1.4969e-09 | 0 | 0 | 0 | 0 | 0 | 1 | -90 | 90 | -0.20624 | -0.052506 | 0.20634 | 0.052572
44 | 45 | 0.48855 | 0.31267 | 3.2816e-09 | 0 | 0 | 0 | 0 | 0 | 1 | -90 | 90 | 0.21058 | 0.053728 | -0.21035 | -0.053576
44 | 46 | 0.39447 | 0.25246 | 2.6497e-09 | 0 | 0 | 0 | 0 | 0 | 1 | -90 | 90 | -0.21388 | -0.054555 | 0.21408 | 0.054681
46 | 48 | 0.29347 | 0.18782 | 1.9713e-09 | 0 | 0 | 0 | 0 | 0 | 1 | -90 | 90 | -0.21814 | -0.055699 | 0.2183 | 0.055796
48 | 55 | 0.72553 | 0.46434 | 4.8735e-09 | 0 | 0 | 0 | 0 | 0 | 1 | -90 | 90 | -0.2516 | -0.064162 | 0.2521 | 0.064481
48 | 56 | 1.0735 | 0.68701 | 1.8026e-09 | 0 | 0 | 0 | 0 | 0 | 1 | -90 | 90 | 0.033305 | 0.0083657 | -0.033292 | -0.0083576
55 | 78 | 1.0973 | 0.70225 | 1.8426e-09 | 0 | 0 | 0 | 0 | 0 | 1 | -90 | 90 | 0.044603 | 0.01123 | -0.044579 | -0.011216
55 | 119 | 1.4082 | 0.90126 | 9.4591e-09 | 0 | 0 | 0 | 0 | 0 | 1 | -90 | 90 | -0.29806 | -0.076053 | 0.29942 | 0.076919
56 | 92 | 0.37371 | 0.23917 | 6.2756e-10 | 0 | 0 | 0 | 0 | 0 | 1 | -90 | 90 | 0.030819 | 0.0077379 | -0.030815 | -0.0077355
78 | 79 | 0.50331 | 0.32212 | 8.4519e-10 | 0 | 0 | 0 | 0 | 0 | 1 | -90 | 90 | 0.037987 | 0.0095634 | -0.03798 | -0.0095585
119 | 120 | 0.38561 | 0.24679 | 2.5902e-09 | 0 | 0 | 0 | 0 | 0 | 1 | -90 | 90 | -0.51702 | -0.13214 | 0.51813 | 0.13285
119 | 101 | 0.056568 | 0.036204 | 3.7997e-10 | 0 | 0 | 0 | 0 | 0 | 1 | -90 | 90 | 0.21636 | 0.054909 | -0.21633 | -0.05489
92 | 90 | 1.2457 | 0.79725 | 2.0919e-09 | 0 | 0 | 0 | 0 | 0 | 1 | -90 | 90 | 0.028883 | 0.0072512 | -0.028872 | -0.0072442
96 | 118 | 0.27703 | 0.1773 | 4.6521e-10 | 0 | 0 | 0 | 0 | 0 | 1 | -90 | 90 | 0.010077 | 0.0025257 | -0.010077 | -0.0025255
96 | 95 | 1.2285 | 0.78622 | 2.0629e-09 | 0 | 0 | 0 | 0 | 0 | 1 | -90 | 90 | -0.017733 | -0.0044445 | 0.017738 | 0.004447
95 | 94 | 0.95764 | 0.61289 | 1.6081e-09 | 0 | 0 | 0 | 0 | 0 | 1 | -90 | 90 | -0.019133 | -0.0047967 | 0.019137 | 0.004799
120 | 121 | 0.19797 | 0.1267 | 1.3298e-09 | 0 | 0 | 0 | 0 | 0 | 1 | -90 | 90 | -0.52859 | -0.13547 | 0.52918 | 0.13585
71 | 69 | 0.36307 | 0.23236 | 6.0969e-10 | 0 | 0 | 0 | 0 | 0 | 1 | -90 | 90 | -0.0028086 | -0.00070391 | 0.0028087 | 0.00070387
69 | 67 | 0.99409 | 0.63622 | 1.6693e-09 | 0 | 0 | 0 | 0 | 0 | 1 | -90 | 90 | -0.0055741 | -0.001397 | 0.0055745 | 0.001397
79 | 93 | 1.8371 | 1.1757 | 3.0849e-09 | 0 | 0 | 0 | 0 | 0 | 1 | -90 | 90 | 0.036142 | 0.0090978 | -0.036116 | -0.0090815
101 | 99 | 0.25832 | 0.16533 | 1.7352e-09 | 0 | 0 | 0 | 0 | 0 | 1 | -90 | 90 | 0.21633 | 0.05489 | -0.21621 | -0.054808
99 | 98 | 0.35761 | 0.22887 | 2.4021e-09 | 0 | 0 | 0 | 0 | 0 | 1 | -90 | 90 | 0.20717 | 0.052544 | -0.20701 | -0.052438
90 | 88 | 0.02046 | 0.013094 | 3.4358e-11 | 0 | 0 | 0 | 0 | 0 | 1 | -90 | 90 | 0.027056 | 0.0067893 | -0.027056 | -0.0067892
60 | 61 | 0.83057 | 0.53156 | 1.3948e-09 | 0 | 0 | 0 | 0 | 0 | 1 | -90 | 90 | 0.0092307 | 0.0023136 | -0.0092299 | -0.0023132
87 | 94 | 0.087705 | 0.056131 | 1.4728e-10 | 0 | 0 | 0 | 0 | 0 | 1 | -90 | 90 | 0.025034 | 0.0062772 | -0.025033 | -0.0062768
87 | 85 | 3.3948 | 2.1727 | 5.7008e-09 | 0 | 0 | 0 | 0 | 0 | 1 | -90 | 90 | -0.049612 | -0.012437 | 0.049703 | 0.012495
85 | 66 | 2.2407 | 1.4341 | 3.7628e-09 | 0 | 0 | 0 | 0 | 0 | 1 | -90 | 90 | 0.038885 | 0.009762 | -0.038848 | -0.0097386
85 | 83 | 0.80573 | 0.51567 | 1.353e-09 | 0 | 0 | 0 | 0 | 0 | 1 | -90 | 90 | -0.088589 | -0.022257 | 0.088658 | 0.022301
64 | 63 | 1.0366 | 0.66342 | 1.7407e-09 | 0 | 0 | 0 | 0 | 0 | 1 | -90 | 90 | -0.007944 | -0.0019909 | 0.0079447 | 0.0019912
63 | 65 | 1.5536 | 0.99432 | 2.609e-09 | 0 | 0 | 0 | 0 | 0 | 1 | -90 | 90 | -0.013641 | -0.0034188 | 0.013644 | 0.0034206
65 | 66 | 1.9908 | 1.2741 | 3.3432e-09 | 0 | 0 | 0 | 0 | 0 | 1 | -90 | 90 | -0.013644 | -0.0034206 | 0.013648 | 0.0034229
83 | 84 | 0.7974 | 0.51033 | 1.339e-09 | 0 | 0 | 0 | 0 | 0 | 1 | -90 | 90 | -0.10312 | -0.025927 | 0.10322 | 0.025986
84 | 86 | 1.6155 | 1.0339 | 2.7128e-09 | 0 | 0 | 0 | 0 | 0 | 1 | -90 | 90 | -0.10838 | -0.02728 | 0.10859 | 0.027413
86 | 114 | 0.72019 | 0.46092 | 2.4188e-09 | 0 | 0 | 0 | 0 | 0 | 1 | -90 | 90 | -0.14439 | -0.036385 | 0.14455 | 0.036489
67 | 68 | 0.58618 | 0.37516 | 9.8436e-10 | 0 | 0 | 0 | 0 | 0 | 1 | -90 | 90 | -0.007697 | -0.001929 | 0.0076973 | 0.0019291
68 | 70 | 0.27143 | 0.17372 | 4.558e-10 | 0 | 0 | 0 | 0 | 0 | 1 | -90 | 90 | -0.0095826 | -0.0024016 | 0.0095828 | 0.0024017
70 | 80 | 0.4643 | 0.29715 | 7.7968e-10 | 0 | 0 | 0 | 0 | 0 | 1 | -90 | 90 | -0.011111 | -0.0027848 | 0.011112 | 0.0027851
80 | 81 | 1.1345 | 0.72606 | 1.9051e-09 | 0 | 0 | 0 | 0 | 0 | 1 | -90 | 90 | -0.018061 | -0.0045268 | 0.018066 | 0.0045292
81 | 82 | 0.0081159 | 0.0051942 | 1.3629e-11 | 0 | 0 | 0 | 0 | 0 | 1 | -90 | 90 | -0.019563 | -0.0049045 | 0.019563 | 0.0049045
72 | 74 | 1.3067 | 0.83629 | 2.1943e-09 | 0 | 0 | 0 | 0 | 0 | 1 | -90 | 90 | -0.001579 | -0.00039574 | 0.0015791 | 0.00039555
74 | 76 | 0.45807 | 0.29316 | 3.0769e-09 | 0 | 0 | 0 | 0 | 0 | 1 | -90 | 90 | 0.17425 | 0.044059 | -0.1741 | -0.043963
74 | 77 | 0.10501 | 0.067209 | 7.0539e-10 | 0 | 0 | 0 | 0 | 0 | 1 | -90 | 90 | -0.17583 | -0.044454 | 0.17586 | 0.044476
76 | 114 | 0.57779 | 0.36979 | 3.8811e-09 | 0 | 0 | 0 | 0 | 0 | 1 | -90 | 90 | 0.16578 | 0.041878 | -0.16561 | -0.041769
76 | 122 | 0.13756 | 0.088039 | 2.31e-10 | 0 | 0 | 0 | 0 | 0 | 1 | -90 | 90 | 0.0083171 | 0.0020844 | -0.008317 | -0.0020844
77 | 112 | 0.077776 | 0.049777 | 5.2243e-10 | 0 | 0 | 0 | 0 | 0 | 1 | -90 | 90 | -0.17898 | -0.045256 | 0.179 | 0.045273
104 | 106 | 1.8922 | 1.211 | 3.1775e-09 | 0 | 0 | 0 | 0 | 0 | 1 | -90 | 90 | 0.030531 | 0.0076691 | -0.030512 | -0.0076571
104 | 97 | 2.4039 | 1.5385 | 4.0368e-09 | 0 | 0 | 0 | 0 | 0 | 1 | -90 | 90 | -0.033973 | -0.0085314 | 0.034003 | 0.0085503
104 | 103 | 1.6514 | 1.0569 | 2.7731e-09 | 0 | 0 | 0 | 0 | 0 | 1 | -90 | 90 | 0.0034413 | 0.00086229 | -0.0034411 | -0.00086243
106 | 116 | 2.9406 | 1.882 | 4.938e-09 | 0 | 0 | 0 | 0 | 0 | 1 | -90 | 90 | 0.02644 | 0.0066366 | -0.026418 | -0.0066228
97 | 93 | 0.36658 | 0.23461 | 6.1558e-10 | 0 | 0 | 0 | 0 | 0 | 1 | -90 | 90 | -0.034003 | -0.0085503 | 0.034008 | 0.0085532
75 | 113 | 0.90115 | 0.57674 | 1.5133e-09 | 0 | 0 | 0 | 0 | 0 | 1 | -90 | 90 | -0.011782 | -0.0029527 | 0.011783 | 0.0029535
113 | 114 | 0.47898 | 0.30655 | 8.0434e-10 | 0 | 0 | 0 | 0 | 0 | 1 | -90 | 90 | -0.021057 | -0.0052779 | 0.02106 | 0.0052793
122 | 111 | 1.6371 | 1.0477 | 2.7491e-09 | 0 | 0 | 0 | 0 | 0 | 1 | -90 | 90 | 0.0053582 | 0.0013428 | -0.0053577 | -0.0013428
112 | 110 | 0.2705 | 0.17312 | 1.817e-09 | 0 | 0 | 0 | 0 | 0 | 1 | -90 | 90 | -0.18878 | -0.047724 | 0.18889 | 0.047791
110 | 108 | 2.2291 | 1.4266 | 3.7432e-09 | 0 | 0 | 0 | 0 | 0 | 1 | -90 | 90 | 0.010618 | 0.0026618 | -0.010615 | -0.0026604
110 | 102 | 0.24314 | 0.15561 | 1.6332e-09 | 0 | 0 | 0 | 0 | 0 | 1 | -90 | 90 | -0.1995 | -0.050453 | 0.19961 | 0.050519
98 | 100 | 0.1852 | 0.11853 | 1.244e-09 | 0 | 0 | 0 | 0 | 0 | 1 | -90 | 90 | 0.20562 | 0.05209 | -0.20553 | -0.052036
82 | 91 | 1.3505 | 0.86432 | 2.2679e-09 | 0 | 0 | 0 | 0 | 0 | 1 | -90 | 90 | -0.021112 | -0.0052926 | 0.021118 | 0.0052966
91 | 89 | 0.12393 | 0.079314 | 2.0811e-10 | 0 | 0 | 0 | 0 | 0 | 1 | -90 | 90 | -0.023487 | -0.0058904 | 0.023488 | 0.0058909
89 | 88 | 1.6187 | 1.036 | 2.7183e-09 | 0 | 0 | 0 | 0 | 0 | 1 | -90 | 90 | -0.025066 | -0.0062864 | 0.025077 | 0.0062932
100 | 102 | 0.19516 | 0.1249 | 1.3109e-09 | 0 | 0 | 0 | 0 | 0 | 1 | -90 | 90 | 0.19969 | 0.050573 | -0.19961 | -0.050519
116 | 115 | 2.9541 | 1.8906 | 4.9608e-09 | 0 | 0 | 0 | 0 | 0 | 1 | -90 | 90 | 0.013518 | 0.0033898 | -0.013512 | -0.0033865