## bus_data
BUS_I | BUS_TYPE | Pd | Qd | Gs | Bs | area | Vm | Va | baseKV | zone | Vmax | Vmin
1 | 1 | 0.01223 | 0.0030652 | 0 | 0 | 1 | 0.98331 | -0.32106 | 0.4 | 1 | 1.1 | 0.9
3 | 1 | 0 | 0 | 0 | 0 | 1 | 0.98382 | -0.31102 | 0.4 | 1 | 1.1 | 0.9
16 | 1 | 0.016564 | 0.0041514 | 0 | 0 | 1 | 0.98598 | -0.26905 | 0.4 | 1 | 1.1 | 0.9
17 | 1 | 0 | 0 | 0 | 0 | 1 | 0.98278 | -0.33145 | 0.4 | 1 | 1.1 | 0.9
5 | 1 | 0 | 0 | 0 | 0 | 1 | 0.99046 | -0.18248 | 0.4 | 1 | 1.1 | 0.9
7 | 1 | 0 | 0 | 0 | 0 | 1 | 0.99259 | -0.14156 | 0.4 | 1 | 1.1 | 0.9
13 | 1 | 0 | 0 | 0 | 0 | 1 | 0.99544 | -0.086909 | 0.4 | 1 | 1.1 | 0.9
48 | 1 | 0.07448 | 0.018667 | 0 | 0 | 1 | 0.99216 | -0.15002 | 0.4 | 1 | 1.1 | 0.9
8 | 1 | 0 | 0 | 0 | 0 | 1 | 0.98236 | -0.33952 | 0.4 | 1 | 1.1 | 0.9
18 | 1 | 0.03132 | 0.0078495 | 0 | 0 | 1 | 0.98171 | -0.35236 | 0.4 | 1 | 1.1 | 0.9
11 | 1 | 0 | 0 | 0 | 0 | 1 | 0.99801 | -0.038009 | 0.4 | 1 | 1.1 | 0.9
38 | 1 | 0 | 0 | 0 | 0 | 1 | 0.9984 | -0.030603 | 0.4 | 1 | 1.1 | 0.9
15 | 1 | 0 | 0 | 0 | 0 | 1 | 0.99722 | -0.053282 | 0.4 | 1 | 1.1 | 0.9
30 | 1 | 0.011885 | 0.0029788 | 0 | 0 | 1 | 0.99761 | -0.045734 | 0.4 | 1 | 1.1 | 0.9
14 | 1 | 0 | 0 | 0 | 0 | 1 | 0.99481 | -0.099143 | 0.4 | 1 | 1.1 | 0.9
46 | 3 | 0.015598 | 0.0039093 | 0 | 0 | 1 | 1 | 0 | 0.4 | 1 | 1.1 | 0.9
44 | 1 | 0.05479 | 0.013732 | 0 | 0 | 1 | 0.99413 | -0.1122 | 0.4 | 1 | 1.1 | 0.9
42 | 1 | 0.019164 | 0.0048029 | 0 | 0 | 1 | 0.99588 | -0.079017 | 0.4 | 1 | 1.1 | 0.9
50 | 1 | 0.047199 | 0.011829 | 0 | 0 | 1 | 0.98149 | -0.35657 | 0.4 | 1 | 1.1 | 0.9
49 | 1 | 0.015883 | 0.0039805 | 0 | 0 | 1 | 0.99373 | -0.1205 | 0.4 | 1 | 1.1 | 0.9
47 | 1 | 0 | 0 | 0 | 0 | 1 | 0.99378 | -0.1197 | 0.4 | 1 | 1.1 | 0.9
45 | 1 | 0.0066137 | 0.0016575 | 0 | 0 | 1 | 0.99619 | -0.073182 | 0.4 | 1 | 1.1 | 0.9
34 | 1 | 0 | 0 | 0 | 0 | 1 | 0.99629 | -0.071229 | 0.4 | 1 | 1.1 | 0.9
28 | 1 | 0.013578 | 0.0034031 | 0 | 0 | 1 | 0.99499 | -0.096087 | 0.4 | 1 | 1.1 | 0.9
35 | 1 | 0 | 0 | 0 | 0 | 1 | 0.99192 | -0.1555 | 0.4 | 1 | 1.1 | 0.9
37 | 1 | 0.0091194 | 0.0022855 | 0 | 0 | 1 | 0.99179 | -0.15791 | 0.4 | 1 | 1.1 | 0.9
36 | 1 | 0.011682 | 0.0029277 | 0 | 0 | 1 | 0.99228 | -0.14835 | 0.4 | 1 | 1.1 | 0.9
32 | 1 | 0.01713 | 0.0042931 | 0 | 0 | 1 | 0.99464 | -0.10312 | 0.4 | 1 | 1.1 | 0.9
33 | 1 | 0.068432 | 0.017151 | 0 | 0 | 1 | 0.99521 | -0.091954 | 0.4 | 1 | 1.1 | 0.9
41 | 1 | 0.0014287 | 0.00035807 | 0 | 0 | 1 | 0.9947 | -0.10176 | 0.4 | 1 | 1.1 | 0.9
19 | 1 | 0.0070668 | 0.0017711 | 0 | 0 | 1 | 0.99034 | -0.18609 | 0.4 | 1 | 1.1 | 0.9
21 | 1 | 0 | 0 | 0 | 0 | 1 | 0.99099 | -0.17338 | 0.4 | 1 | 1.1 | 0.9
22 | 1 | 0 | 0 | 0 | 0 | 1 | 0.99132 | -0.16699 | 0.4 | 1 | 1.1 | 0.9
24 | 1 | 0 | 0 | 0 | 0 | 1 | 0.99268 | -0.14073 | 0.4 | 1 | 1.1 | 0.9
26 | 1 | 0.024713 | 0.0061936 | 0 | 0 | 1 | 0.991 | -0.17324 | 0.4 | 1 | 1.1 | 0.9
29 | 1 | 0 | 0 | 0 | 0 | 1 | 0.99299 | -0.13477 | 0.4 | 1 | 1.1 | 0.9
25 | 1 | 0 | 0 | 0 | 0 | 1 | 0.99415 | -0.11242 | 0.4 | 1 | 1.1 | 0.9
43 | 1 | 0.021892 | 0.0054866 | 0 | 0 | 1 | 0.99455 | -0.10469 | 0.4 | 1 | 1.1 | 0.9
40 | 1 | 0.013213 | 0.0033116 | 0 | 0 | 1 | 0.99196 | -0.15455 | 0.4 | 1 | 1.1 | 0.9
39 | 1 | 0.0067631 | 0.001695 | 0 | 0 | 1 | 0.99225 | -0.14903 | 0.4 | 1 | 1.1 | 0.9
31 | 1 | 0.0051963 | 0.0013023 | 0 | 0 | 1 | 0.99264 | -0.14148 | 0.4 | 1 | 1.1 | 0.9
27 | 1 | 0.0080298 | 0.0020125 | 0 | 0 | 1 | 0.99436 | -0.10827 | 0.4 | 1 | 1.1 | 0.9

## generator_data
GEN_BUS | PG | QG | QMAX | QMIN | VG | MBASE | GEN_STATUS | PMAX | PMIN
46 | 0.51798 | 0.13137 | 10 | -10 | 1 | 100 | 1 | 10 | 0

## branch_data
F_BUS | T_BUS | BR_R | BR_X | BR_B | RATE_A | RATE_B | RATE_C | TAP | SHIFT | BR_STATUS | ANGMIN | ANGMAX | P_in | Q_in | P_out | Q_out
1 | 3 | 3.5585 | 2.2775 | 5.9757e-09 | 0 | 0 | 0 | 0 | 0 | 1 | -90 | 90 | -0.01223 | -0.0030653 | 0.012236 | 0.0030684
3 | 16 | 2.0111 | 1.2871 | 3.3772e-09 | 0 | 0 | 0 | 0 | 0 | 1 | -90 | 90 | -0.090919 | -0.022851 | 0.091101 | 0.022968
3 | 17 | 1.1277 | 0.7217 | 1.8936e-09 | 0 | 0 | 0 | 0 | 0 | 1 | -90 | 90 | 0.078683 | 0.019783 | -0.078606 | -0.019734
16 | 5 | 3.531 | 2.2598 | 5.9295e-09 | 0 | 0 | 0 | 0 | 0 | 1 | -90 | 90 | -0.10767 | -0.027119 | 0.10811 | 0.027405
17 | 50 | 2.3011 | 1.4727 | 3.8642e-09 | 0 | 0 | 0 | 0 | 0 | 1 | -90 | 90 | 0.047255 | 0.011865 | -0.047199 | -0.011829
17 | 8 | 1.1141 | 0.71305 | 1.8709e-09 | 0 | 0 | 0 | 0 | 0 | 1 | -90 | 90 | 0.031351 | 0.0078691 | -0.031339 | -0.0078615
5 | 7 | 1.6801 | 1.0753 | 2.8213e-09 | 0 | 0 | 0 | 0 | 0 | 1 | -90 | 90 | -0.10811 | -0.027405 | 0.10833 | 0.027541
7 | 13 | 1.3314 | 0.85212 | 4.4717e-09 | 0 | 0 | 0 | 0 | 0 | 1 | -90 | 90 | -0.18284 | -0.046227 | 0.18332 | 0.046534
7 | 48 | 0.50137 | 0.32088 | 8.4194e-10 | 0 | 0 | 0 | 0 | 0 | 1 | -90 | 90 | 0.07451 | 0.018686 | -0.07448 | -0.018667
13 | 14 | 0.99117 | 0.63435 | 1.6644e-09 | 0 | 0 | 0 | 0 | 0 | 1 | -90 | 90 | 0.054856 | 0.013774 | -0.054824 | -0.013753
13 | 46 | 1.639 | 1.049 | 5.5047e-09 | 0 | 0 | 0 | 0 | 0 | 1 | -90 | 90 | -0.23817 | -0.060307 | 0.23917 | 0.060946
8 | 18 | 1.7727 | 1.1345 | 2.9768e-09 | 0 | 0 | 0 | 0 | 0 | 1 | -90 | 90 | 0.031339 | 0.0078615 | -0.031319 | -0.0078496
11 | 38 | 0.195 | 0.1248 | 6.5492e-10 | 0 | 0 | 0 | 0 | 0 | 1 | -90 | 90 | -0.17032 | -0.042952 | 0.17038 | 0.042991
11 | 15 | 1.1672 | 0.74701 | 1.9601e-09 | 0 | 0 | 0 | 0 | 0 | 1 | -90 | 90 | 0.058541 | 0.014738 | -0.058498 | -0.014711
11 | 30 | 0.30984 | 0.1983 | 5.2031e-10 | 0 | 0 | 0 | 0 | 0 | 1 | -90 | 90 | 0.11178 | 0.028214 | -0.11173 | -0.028188
38 | 46 | 0.5231 | 0.33479 | 1.7569e-09 | 0 | 0 | 0 | 0 | 0 | 1 | -90 | 90 | -0.26283 | -0.066266 | 0.26321 | 0.066512
38 | 34 | 1.9651 | 1.2576 | 3.2999e-09 | 0 | 0 | 0 | 0 | 0 | 1 | -90 | 90 | 0.092449 | 0.023275 | -0.092269 | -0.023161
15 | 42 | 1.9627 | 1.2561 | 3.2958e-09 | 0 | 0 | 0 | 0 | 0 | 1 | -90 | 90 | 0.058498 | 0.014711 | -0.058426 | -0.014665
30 | 28 | 2.2544 | 1.4428 | 3.7858e-09 | 0 | 0 | 0 | 0 | 0 | 1 | -90 | 90 | 0.099849 | 0.025209 | -0.099609 | -0.025056
14 | 44 | 1.0561 | 0.67588 | 1.7734e-09 | 0 | 0 | 0 | 0 | 0 | 1 | -90 | 90 | 0.054824 | 0.013753 | -0.05479 | -0.013732
42 | 41 | 2.5757 | 1.6484 | 4.3253e-09 | 0 | 0 | 0 | 0 | 0 | 1 | -90 | 90 | 0.039263 | 0.0098623 | -0.03922 | -0.0098355
49 | 47 | 0.22308 | 0.14277 | 3.7461e-10 | 0 | 0 | 0 | 0 | 0 | 1 | -90 | 90 | -0.015883 | -0.0039805 | 0.015883 | 0.0039809
47 | 25 | 2.0305 | 1.2995 | 3.4097e-09 | 0 | 0 | 0 | 0 | 0 | 1 | -90 | 90 | -0.015883 | -0.0039809 | 0.015889 | 0.0039841
45 | 34 | 1.3136 | 0.84069 | 2.2058e-09 | 0 | 0 | 0 | 0 | 0 | 1 | -90 | 90 | -0.0066137 | -0.0016575 | 0.0066143 | 0.0016577
34 | 33 | 1.0765 | 0.68895 | 1.8077e-09 | 0 | 0 | 0 | 0 | 0 | 1 | -90 | 90 | 0.085655 | 0.021503 | -0.085571 | -0.021449
28 | 27 | 0.62978 | 0.40306 | 1.0576e-09 | 0 | 0 | 0 | 0 | 0 | 1 | -90 | 90 | 0.086031 | 0.021653 | -0.08598 | -0.021621
35 | 37 | 1.1695 | 0.74845 | 1.9638e-09 | 0 | 0 | 0 | 0 | 0 | 1 | -90 | 90 | 0.0091204 | 0.002286 | -0.0091194 | -0.0022855
35 | 36 | 3.4584 | 2.2133 | 5.8075e-09 | 0 | 0 | 0 | 0 | 0 | 1 | -90 | 90 | -0.0091204 | -0.002286 | 0.0091235 | 0.0022874
36 | 24 | 1.6174 | 1.0351 | 2.7161e-09 | 0 | 0 | 0 | 0 | 0 | 1 | -90 | 90 | -0.020805 | -0.0052151 | 0.020813 | 0.0052197
32 | 33 | 2.893 | 1.8515 | 4.8581e-09 | 0 | 0 | 0 | 0 | 0 | 1 | -90 | 90 | -0.01713 | -0.0042931 | 0.017139 | 0.0042985
41 | 43 | 0.34393 | 0.22012 | 5.7755e-10 | 0 | 0 | 0 | 0 | 0 | 1 | -90 | 90 | 0.037792 | 0.0094774 | -0.037786 | -0.0094741
19 | 21 | 7.9141 | 5.065 | 1.329e-08 | 0 | 0 | 0 | 0 | 0 | 1 | -90 | 90 | -0.0070668 | -0.0017711 | 0.0070711 | 0.0017725
21 | 22 | 3.9793 | 2.5468 | 6.6823e-09 | 0 | 0 | 0 | 0 | 0 | 1 | -90 | 90 | -0.0070711 | -0.0017725 | 0.0070732 | 0.0017733
22 | 24 | 3.6442 | 2.3323 | 6.1196e-09 | 0 | 0 | 0 | 0 | 0 | 1 | -90 | 90 | -0.031793 | -0.0079714 | 0.031833 | 0.0079963
22 | 26 | 1.1146 | 0.71334 | 1.8717e-09 | 0 | 0 | 0 | 0 | 0 | 1 | -90 | 90 | 0.02472 | 0.0061981 | -0.024713 | -0.0061936
24 | 29 | 0.50031 | 0.3202 | 8.4016e-10 | 0 | 0 | 0 | 0 | 0 | 1 | -90 | 90 | -0.052646 | -0.013216 | 0.052661 | 0.013225
29 | 31 | 1.1779 | 0.75383 | 1.9779e-09 | 0 | 0 | 0 | 0 | 0 | 1 | -90 | 90 | 0.025191 | 0.0063201 | -0.025183 | -0.0063151
29 | 27 | 1.5082 | 0.96524 | 2.5327e-09 | 0 | 0 | 0 | 0 | 0 | 1 | -90 | 90 | -0.077852 | -0.019546 | 0.077951 | 0.019608
25 | 43 | 2.1568 | 1.3804 | 3.6219e-09 | 0 | 0 | 0 | 0 | 0 | 1 | -90 | 90 | -0.015889 | -0.0039841 | 0.015895 | 0.0039875
40 | 39 | 1.8444 | 1.1804 | 3.0973e-09 | 0 | 0 | 0 | 0 | 0 | 1 | -90 | 90 | -0.013213 | -0.0033116 | 0.013217 | 0.0033135
39 | 31 | 1.668 | 1.0675 | 2.8009e-09 | 0 | 0 | 0 | 0 | 0 | 1 | -90 | 90 | -0.01998 | -0.0050085 | 0.019987 | 0.0050128