## bus_data
BUS_I | BUS_TYPE | Pd | Qd | Gs | Bs | area | Vm | Va | baseKV | zone | Vmax | Vmin
1 | 1 | 0.0025368 | 0.00063579 | 0 | 0 | 1 | 0.98219 | -0.34368 | 0.4 | 1 | 1.1 | 0.9
2 | 1 | 0.0054208 | 0.0013586 | 0 | 0 | 1 | 0.98231 | -0.34132 | 0.4 | 1 | 1.1 | 0.9
3 | 1 | 0 | 0 | 0 | 0 | 1 | 0.98208 | -0.34576 | 0.4 | 1 | 1.1 | 0.9
4 | 1 | 0.0034056 | 0.00085353 | 0 | 0 | 1 | 0.98245 | -0.33853 | 0.4 | 1 | 1.1 | 0.9
5 | 1 | 0.005039 | 0.0012629 | 0 | 0 | 1 | 0.98195 | -0.34834 | 0.4 | 1 | 1.1 | 0.9
10 | 1 | 0 | 0 | 0 | 0 | 1 | 0.98262 | -0.33524 | 0.4 | 1 | 1.1 | 0.9
8 | 1 | 0 | 0 | 0 | 0 | 1 | 0.98271 | -0.33349 | 0.4 | 1 | 1.1 | 0.9
6 | 1 | 0.0080705 | 0.0020226 | 0 | 0 | 1 | 0.98298 | -0.32817 | 0.4 | 1 | 1.1 | 0.9
7 | 1 | 0.0106 | 0.0026567 | 0 | 0 | 1 | 0.98359 | -0.31629 | 0.4 | 1 | 1.1 | 0.9
9 | 1 | 0 | 0 | 0 | 0 | 1 | 0.98499 | -0.28889 | 0.4 | 1 | 1.1 | 0.9
14 | 1 | 0 | 0 | 0 | 0 | 1 | 0.98596 | -0.27002 | 0.4 | 1 | 1.1 | 0.9
11 | 1 | 0 | 0 | 0 | 0 | 1 | 0.98837 | -0.22384 | 0.4 | 1 | 1.1 | 0.9
18 | 1 | 0 | 0 | 0 | 0 | 1 | 0.98903 | -0.21095 | 0.4 | 1 | 1.1 | 0.9
15 | 1 | 0.018515 | 0.0046404 | 0 | 0 | 1 | 0.98831 | -0.22496 | 0.4 | 1 | 1.1 | 0.9
12 | 1 | 0 | 0 | 0 | 0 | 1 | 0.99847 | -0.029118 | 0.4 | 1 | 1.1 | 0.9
13 | 1 | 0 | 0 | 0 | 0 | 1 | 0.9966 | -0.064996 | 0.4 | 1 | 1.1 | 0.9
30 | 3 | 0.023893 | 0.0059881 | 0 | 0 | 1 | 1 | 0 | 0.4 | 1 | 1.1 | 0.9
19 | 1 | 0.06854 | 0.017178 | 0 | 0 | 1 | 0.99458 | -0.10367 | 0.4 | 1 | 1.1 | 0.9
47 | 1 | 0.014279 | 0.0035787 | 0 | 0 | 1 | 0.98712 | -0.2475 | 0.4 | 1 | 1.1 | 0.9
25 | 1 | 0 | 0 | 0 | 0 | 1 | 0.98973 | -0.19731 | 0.4 | 1 | 1.1 | 0.9
24 | 1 | 0.0081739 | 0.0020486 | 0 | 0 | 1 | 0.98886 | -0.21437 | 0.4 | 1 | 1.1 | 0.9
27 | 1 | 0 | 0 | 0 | 0 | 1 | 0.99812 | -0.035888 | 0.4 | 1 | 1.1 | 0.9
23 | 1 | 0.015414 | 0.0038631 | 0 | 0 | 1 | 0.98855 | -0.22022 | 0.4 | 1 | 1.1 | 0.9
26 | 1 | 0 | 0 | 0 | 0 | 1 | 0.98885 | -0.21455 | 0.4 | 1 | 1.1 | 0.9
20 | 1 | 0 | 0 | 0 | 0 | 1 | 0.99113 | -0.17024 | 0.4 | 1 | 1.1 | 0.9
48 | 1 | 0.0083897 | 0.0021027 | 0 | 0 | 1 | 0.98738 | -0.24249 | 0.4 | 1 | 1.1 | 0.9
45 | 1 | 0.021679 | 0.0054332 | 0 | 0 | 1 | 0.99151 | -0.16292 | 0.4 | 1 | 1.1 | 0.9
46 | 1 | 0 | 0 | 0 | 0 | 1 | 0.99211 | -0.15131 | 0.4 | 1 | 1.1 | 0.9
52 | 1 | 0 | 0 | 0 | 0 | 1 | 0.98909 | -0.20988 | 0.4 | 1 | 1.1 | 0.9
22 | 1 | 0.011086 | 0.0027785 | 0 | 0 | 1 | 0.99084 | -0.17591 | 0.4 | 1 | 1.1 | 0.9
21 | 1 | 0.0092088 | 0.002308 | 0 | 0 | 1 | 0.98941 | -0.20354 | 0.4 | 1 | 1.1 | 0.9
29 | 1 | 0 | 0 | 0 | 0 | 1 | 0.98913 | -0.20902 | 0.4 | 1 | 1.1 | 0.9
28 | 1 | 0 | 0 | 0 | 0 | 1 | 0.98837 | -0.22388 | 0.4 | 1 | 1.1 | 0.9
50 | 1 | 0.0092272 | 0.0023126 | 0 | 0 | 1 | 0.98847 | -0.22191 | 0.4 | 1 | 1.1 | 0.9
31 | 1 | 0 | 0 | 0 | 0 | 1 | 0.99717 | -0.053969 | 0.4 | 1 | 1.1 | 0.9
53 | 1 | 0.0090973 | 0.00228 | 0 | 0 | 1 | 0.9879 | -0.23302 | 0.4 | 1 | 1.1 | 0.9
35 | 1 | 0.020006 | 0.0050139 | 0 | 0 | 1 | 0.99686 | -0.059922 | 0.4 | 1 | 1.1 | 0.9
37 | 1 | 0 | 0 | 0 | 0 | 1 | 0.99512 | -0.093221 | 0.4 | 1 | 1.1 | 0.9
54 | 1 | 0.025246 | 0.0063273 | 0 | 0 | 1 | 0.98769 | -0.23697 | 0.4 | 1 | 1.1 | 0.9
56 | 1 | 0.036842 | 0.0092335 | 0 | 0 | 1 | 0.9915 | -0.16288 | 0.4 | 1 | 1.1 | 0.9
34 | 1 | 0 | 0 | 0 | 0 | 1 | 0.99413 | -0.11242 | 0.4 | 1 | 1.1 | 0.9
32 | 1 | 0.029002 | 0.0072686 | 0 | 0 | 1 | 0.99323 | -0.12976 | 0.4 | 1 | 1.1 | 0.9
36 | 1 | 0.0035219 | 0.00088266 | 0 | 0 | 1 | 0.99285 | -0.13703 | 0.4 | 1 | 1.1 | 0.9
42 | 1 | 0 | 0 | 0 | 0 | 1 | 0.99126 | -0.16789 | 0.4 | 1 | 1.1 | 0.9
49 | 1 | 0.0074296 | 0.001862 | 0 | 0 | 1 | 0.98894 | -0.21224 | 0.4 | 1 | 1.1 | 0.9
38 | 1 | 0.013955 | 0.0034975 | 0 | 0 | 1 | 0.99071 | -0.17851 | 0.4 | 1 | 1.1 | 0.9
40 | 1 | 0 | 0 | 0 | 0 | 1 | 0.99116 | -0.16978 | 0.4 | 1 | 1.1 | 0.9
44 | 1 | 0.011813 | 0.0029606 | 0 | 0 | 1 | 0.991 | -0.1729 | 0.4 | 1 | 1.1 | 0.9
43 | 1 | 0.0049182 | 0.0012326 | 0 | 0 | 1 | 0.99086 | -0.17551 | 0.4 | 1 | 1.1 | 0.9
55 | 1 | 0 | 0 | 0 | 0 | 1 | 0.98754 | -0.23991 | 0.4 | 1 | 1.1 | 0.9
57 | 1 | 0 | 0 | 0 | 0 | 1 | 0.98738 | -0.24297 | 0.4 | 1 | 1.1 | 0.9
58 | 1 | 0.0019731 | 0.0004945 | 0 | 0 | 1 | 0.98722 | -0.24626 | 0.4 | 1 | 1.1 | 0.9

## generator_data
GEN_BUS | PG | QG | QMAX | QMIN | VG | MBASE | GEN_STATUS | PMAX | PMIN
30 | 0.41065 | 0.10421 | 10 | -10 | 1 | 100 | 1 | 10 | 0

## branch_data
F_BUS | T_BUS | BR_R | BR_X | BR_B | RATE_A | RATE_B | RATE_C | TAP | SHIFT | BR_STATUS | ANGMIN | ANGMAX | P_in | Q_in | P_out | Q_out
1 | 2 | 1.3486 | 0.86312 | 2.2647e-09 | 0 | 0 | 0 | 0 | 0 | 1 | -90 | 90 | -0.0075769 | -0.0018988 | 0.0075778 | 0.0018991
1 | 3 | 1.7849 | 1.1423 | 2.9973e-09 | 0 | 0 | 0 | 0 | 0 | 1 | -90 | 90 | 0.0050401 | 0.001263 | -0.0050396 | -0.0012629
2 | 4 | 0.92796 | 0.5939 | 1.5583e-09 | 0 | 0 | 0 | 0 | 0 | 1 | -90 | 90 | -0.012999 | -0.0032577 | 0.013 | 0.0032586
3 | 5 | 2.2092 | 1.4139 | 3.7099e-09 | 0 | 0 | 0 | 0 | 0 | 1 | -90 | 90 | 0.0050396 | 0.0012629 | -0.005039 | -0.0012629
4 | 10 | 0.86767 | 0.55531 | 1.4571e-09 | 0 | 0 | 0 | 0 | 0 | 1 | -90 | 90 | -0.016406 | -0.0041122 | 0.016408 | 0.0041137
10 | 8 | 0.46336 | 0.29655 | 7.7811e-10 | 0 | 0 | 0 | 0 | 0 | 1 | -90 | 90 | -0.016408 | -0.0041137 | 0.01641 | 0.0041145
8 | 6 | 1.4038 | 0.89841 | 2.3573e-09 | 0 | 0 | 0 | 0 | 0 | 1 | -90 | 90 | -0.01641 | -0.0041145 | 0.016414 | 0.0041169
6 | 7 | 2.1021 | 1.3454 | 3.53e-09 | 0 | 0 | 0 | 0 | 0 | 1 | -90 | 90 | -0.024484 | -0.0061396 | 0.024498 | 0.0061481
7 | 9 | 3.3924 | 2.1712 | 5.6968e-09 | 0 | 0 | 0 | 0 | 0 | 1 | -90 | 90 | -0.035099 | -0.0088048 | 0.035144 | 0.0088337
9 | 14 | 2.342 | 1.4989 | 3.9328e-09 | 0 | 0 | 0 | 0 | 0 | 1 | -90 | 90 | -0.035144 | -0.0088336 | 0.035176 | 0.0088535
14 | 47 | 2.8002 | 1.7922 | 4.7024e-09 | 0 | 0 | 0 | 0 | 0 | 1 | -90 | 90 | -0.035176 | -0.0088535 | 0.035214 | 0.0088773
11 | 18 | 3.0497 | 1.9518 | 5.1212e-09 | 0 | 0 | 0 | 0 | 0 | 1 | -90 | 90 | -0.018516 | -0.004641 | 0.018528 | 0.0046478
11 | 15 | 0.26514 | 0.16969 | 4.4524e-10 | 0 | 0 | 0 | 0 | 0 | 1 | -90 | 90 | 0.018516 | 0.004641 | -0.018515 | -0.0046404
18 | 25 | 2.2427 | 1.4353 | 3.7662e-09 | 0 | 0 | 0 | 0 | 0 | 1 | -90 | 90 | -0.026703 | -0.0066969 | 0.02672 | 0.0067076
18 | 24 | 1.8338 | 1.1736 | 3.0794e-09 | 0 | 0 | 0 | 0 | 0 | 1 | -90 | 90 | 0.0081752 | 0.0020491 | -0.0081738 | -0.0020486
12 | 13 | 0.90664 | 0.58025 | 3.045e-09 | 0 | 0 | 0 | 0 | 0 | 1 | -90 | 90 | 0.17772 | 0.045012 | -0.17741 | -0.044817
12 | 30 | 0.73831 | 0.47252 | 2.4796e-09 | 0 | 0 | 0 | 0 | 0 | 1 | -90 | 90 | -0.17772 | -0.045012 | 0.17797 | 0.045171
13 | 19 | 0.97348 | 0.62303 | 3.2695e-09 | 0 | 0 | 0 | 0 | 0 | 1 | -90 | 90 | 0.17741 | 0.044817 | -0.17708 | -0.044607
30 | 27 | 0.77592 | 0.49659 | 2.606e-09 | 0 | 0 | 0 | 0 | 0 | 1 | -90 | 90 | 0.20879 | 0.053055 | -0.20843 | -0.052825
19 | 20 | 2.7246 | 1.7438 | 4.5754e-09 | 0 | 0 | 0 | 0 | 0 | 1 | -90 | 90 | 0.10854 | 0.02743 | -0.1082 | -0.027209
47 | 48 | 0.4437 | 0.28397 | 7.4509e-10 | 0 | 0 | 0 | 0 | 0 | 1 | -90 | 90 | -0.049493 | -0.012456 | 0.049505 | 0.012464
25 | 52 | 5.9775 | 3.8256 | 1.0038e-08 | 0 | 0 | 0 | 0 | 0 | 1 | -90 | 90 | 0.009238 | 0.0023176 | -0.0092325 | -0.002315
25 | 22 | 2.6184 | 1.6758 | 4.397e-09 | 0 | 0 | 0 | 0 | 0 | 1 | -90 | 90 | -0.035958 | -0.0090252 | 0.035995 | 0.0090483
27 | 31 | 0.3898 | 0.24948 | 1.3092e-09 | 0 | 0 | 0 | 0 | 0 | 1 | -90 | 90 | 0.20843 | 0.052825 | -0.20825 | -0.052709
23 | 26 | 1.6132 | 1.0324 | 2.709e-09 | 0 | 0 | 0 | 0 | 0 | 1 | -90 | 90 | -0.015414 | -0.0038631 | 0.015418 | 0.0038655
26 | 29 | 1.5731 | 1.0068 | 2.6416e-09 | 0 | 0 | 0 | 0 | 0 | 1 | -90 | 90 | -0.015418 | -0.0038655 | 0.015422 | 0.0038678
20 | 21 | 2.4011 | 1.5367 | 4.032e-09 | 0 | 0 | 0 | 0 | 0 | 1 | -90 | 90 | 0.061105 | 0.015374 | -0.061008 | -0.015313
20 | 22 | 0.53036 | 0.33943 | 8.9061e-10 | 0 | 0 | 0 | 0 | 0 | 1 | -90 | 90 | 0.047094 | 0.011835 | -0.047081 | -0.011827
48 | 49 | 2.2927 | 1.4673 | 3.8501e-09 | 0 | 0 | 0 | 0 | 0 | 1 | -90 | 90 | -0.057895 | -0.014566 | 0.057979 | 0.014619
45 | 46 | 2.3615 | 1.5114 | 3.9656e-09 | 0 | 0 | 0 | 0 | 0 | 1 | -90 | 90 | -0.021679 | -0.0054332 | 0.021691 | 0.0054405
46 | 42 | 2.3809 | 1.5238 | 3.9982e-09 | 0 | 0 | 0 | 0 | 0 | 1 | -90 | 90 | 0.030722 | 0.0077122 | -0.030698 | -0.0076971
46 | 36 | 1.2035 | 0.77025 | 2.021e-09 | 0 | 0 | 0 | 0 | 0 | 1 | -90 | 90 | -0.052413 | -0.013153 | 0.052449 | 0.013175
52 | 50 | 5.7135 | 3.6567 | 9.5946e-09 | 0 | 0 | 0 | 0 | 0 | 1 | -90 | 90 | 0.0092325 | 0.002315 | -0.0092272 | -0.0023126
21 | 29 | 0.46448 | 0.29727 | 7.7999e-10 | 0 | 0 | 0 | 0 | 0 | 1 | -90 | 90 | 0.0518 | 0.013005 | -0.051786 | -0.012996
29 | 28 | 1.7927 | 1.1473 | 3.0104e-09 | 0 | 0 | 0 | 0 | 0 | 1 | -90 | 90 | 0.036364 | 0.0091283 | -0.036338 | -0.0091121
28 | 53 | 1.1021 | 0.70536 | 1.8508e-09 | 0 | 0 | 0 | 0 | 0 | 1 | -90 | 90 | 0.036338 | 0.0091121 | -0.036322 | -0.0091022
31 | 35 | 1.3258 | 0.84852 | 2.2264e-09 | 0 | 0 | 0 | 0 | 0 | 1 | -90 | 90 | 0.020012 | 0.0050174 | -0.020006 | -0.0050139
31 | 37 | 0.93402 | 0.59777 | 3.137e-09 | 0 | 0 | 0 | 0 | 0 | 1 | -90 | 90 | 0.18824 | 0.047692 | -0.18789 | -0.047465
53 | 54 | 0.63323 | 0.40526 | 1.0634e-09 | 0 | 0 | 0 | 0 | 0 | 1 | -90 | 90 | 0.027225 | 0.0068221 | -0.02722 | -0.006819
37 | 56 | 3.0197 | 1.9326 | 5.0709e-09 | 0 | 0 | 0 | 0 | 0 | 1 | -90 | 90 | 0.10275 | 0.026032 | -0.1024 | -0.025813
37 | 34 | 1.0027 | 0.6417 | 1.6837e-09 | 0 | 0 | 0 | 0 | 0 | 1 | -90 | 90 | 0.08514 | 0.021433 | -0.085062 | -0.021383
54 | 55 | 6.5091 | 4.1658 | 1.093e-08 | 0 | 0 | 0 | 0 | 0 | 1 | -90 | 90 | 0.0019739 | 0.0004917 | -0.0019737 | -0.00049259
56 | 49 | 3.328 | 2.1299 | 5.5886e-09 | 0 | 0 | 0 | 0 | 0 | 1 | -90 | 90 | 0.065563 | 0.01658 | -0.065408 | -0.016481
34 | 36 | 1.9485 | 1.247 | 3.2721e-09 | 0 | 0 | 0 | 0 | 0 | 1 | -90 | 90 | 0.056036 | 0.0141 | -0.055971 | -0.014058
34 | 32 | 2.6465 | 1.6937 | 4.4441e-09 | 0 | 0 | 0 | 0 | 0 | 1 | -90 | 90 | 0.029026 | 0.0072835 | -0.029002 | -0.0072686
42 | 44 | 1.3205 | 0.84513 | 2.2175e-09 | 0 | 0 | 0 | 0 | 0 | 1 | -90 | 90 | 0.016736 | 0.0041956 | -0.016732 | -0.0041932
42 | 40 | 0.59656 | 0.3818 | 1.0018e-09 | 0 | 0 | 0 | 0 | 0 | 1 | -90 | 90 | 0.013962 | 0.0035015 | -0.013961 | -0.0035008
38 | 40 | 2.7559 | 1.7638 | 4.628e-09 | 0 | 0 | 0 | 0 | 0 | 1 | -90 | 90 | -0.013955 | -0.0034975 | 0.013961 | 0.0035008
44 | 43 | 2.3295 | 1.4909 | 3.9119e-09 | 0 | 0 | 0 | 0 | 0 | 1 | -90 | 90 | 0.0049188 | 0.0012326 | -0.0049182 | -0.0012326
55 | 57 | 6.761 | 4.3271 | 1.1354e-08 | 0 | 0 | 0 | 0 | 0 | 1 | -90 | 90 | 0.0019737 | 0.00049259 | -0.0019734 | -0.00049351
57 | 58 | 7.263 | 4.6483 | 1.2197e-08 | 0 | 0 | 0 | 0 | 0 | 1 | -90 | 90 | 0.0019734 | 0.00049351 | -0.0019731 | -0.0004945