## bus_data
BUS_I | BUS_TYPE | Pd | Qd | Gs | Bs | area | Vm | Va | baseKV | zone | Vmax | Vmin
1 | 1 | 0.011966 | 0.0029991 | 0 | 0 | 1 | 0.98947 | -0.2018 | 0.4 | 1 | 1.1 | 0.9
3 | 1 | 0 | 0 | 0 | 0 | 1 | 0.98952 | -0.2008 | 0.4 | 1 | 1.1 | 0.9
2 | 1 | 0.013957 | 0.0034981 | 0 | 0 | 1 | 0.9753 | -0.47453 | 0.4 | 1 | 1.1 | 0.9
4 | 1 | 0 | 0 | 0 | 0 | 1 | 0.97546 | -0.47126 | 0.4 | 1 | 1.1 | 0.9
5 | 1 | 0 | 0 | 0 | 0 | 1 | 0.99021 | -0.18751 | 0.4 | 1 | 1.1 | 0.9
6 | 1 | 0.0086543 | 0.002169 | 0 | 0 | 1 | 0.98904 | -0.21011 | 0.4 | 1 | 1.1 | 0.9
23 | 1 | 0.010633 | 0.0026649 | 0 | 0 | 1 | 0.97511 | -0.4783 | 0.4 | 1 | 1.1 | 0.9
39 | 1 | 0 | 0 | 0 | 0 | 1 | 0.97611 | -0.45858 | 0.4 | 1 | 1.1 | 0.9
11 | 1 | 0.0059244 | 0.0014848 | 0 | 0 | 1 | 0.99071 | -0.17772 | 0.4 | 1 | 1.1 | 0.9
7 | 1 | 0.0062901 | 0.0015764 | 0 | 0 | 1 | 0.99006 | -0.19033 | 0.4 | 1 | 1.1 | 0.9
20 | 1 | 0.0091144 | 0.0022843 | 0 | 0 | 1 | 0.98891 | -0.21257 | 0.4 | 1 | 1.1 | 0.9
22 | 1 | 0 | 0 | 0 | 0 | 1 | 0.9749 | -0.48233 | 0.4 | 1 | 1.1 | 0.9
24 | 1 | 0 | 0 | 0 | 0 | 1 | 0.97836 | -0.41435 | 0.4 | 1 | 1.1 | 0.9
32 | 1 | 0 | 0 | 0 | 0 | 1 | 0.98079 | -0.36705 | 0.4 | 1 | 1.1 | 0.9
34 | 1 | 0 | 0 | 0 | 0 | 1 | 0.97784 | -0.4245 | 0.4 | 1 | 1.1 | 0.9
98 | 1 | 0.0062882 | 0.001576 | 0 | 0 | 1 | 0.97659 | -0.44907 | 0.4 | 1 | 1.1 | 0.9
25 | 1 | 0 | 0 | 0 | 0 | 1 | 0.98348 | -0.31484 | 0.4 | 1 | 1.1 | 0.9
26 | 1 | 0 | 0 | 0 | 0 | 1 | 0.982 | -0.34343 | 0.4 | 1 | 1.1 | 0.9
85 | 1 | 0.0025654 | 0.00064296 | 0 | 0 | 1 | 0.98508 | -0.28384 | 0.4 | 1 | 1.1 | 0.9
89 | 1 | 0.030039 | 0.0075286 | 0 | 0 | 1 | 0.98173 | -0.34876 | 0.4 | 1 | 1.1 | 0.9
28 | 1 | 0 | 0 | 0 | 0 | 1 | 0.97109 | -0.55731 | 0.4 | 1 | 1.1 | 0.9
35 | 1 | 0 | 0 | 0 | 0 | 1 | 0.97063 | -0.56636 | 0.4 | 1 | 1.1 | 0.9
96 | 1 | 0.013027 | 0.0032648 | 0 | 0 | 1 | 0.97165 | -0.54612 | 0.4 | 1 | 1.1 | 0.9
29 | 1 | 0 | 0 | 0 | 0 | 1 | 0.97292 | -0.52104 | 0.4 | 1 | 1.1 | 0.9
94 | 1 | 0.050864 | 0.012748 | 0 | 0 | 1 | 0.97218 | -0.53576 | 0.4 | 1 | 1.1 | 0.9
93 | 1 | 0.011443 | 0.0028678 | 0 | 0 | 1 | 0.97691 | -0.4428 | 0.4 | 1 | 1.1 | 0.9
30 | 1 | 0 | 0 | 0 | 0 | 1 | 0.99142 | -0.16229 | 0.4 | 1 | 1.1 | 0.9
83 | 1 | 0 | 0 | 0 | 0 | 1 | 0.98945 | -0.19984 | 0.4 | 1 | 1.1 | 0.9
81 | 1 | 0.0017111 | 0.00042884 | 0 | 0 | 1 | 0.99316 | -0.12906 | 0.4 | 1 | 1.1 | 0.9
95 | 1 | 0.025328 | 0.0063477 | 0 | 0 | 1 | 0.98073 | -0.36815 | 0.4 | 1 | 1.1 | 0.9
33 | 1 | 0 | 0 | 0 | 0 | 1 | 0.98912 | -0.20629 | 0.4 | 1 | 1.1 | 0.9
88 | 1 | 0.017908 | 0.0044881 | 0 | 0 | 1 | 0.98856 | -0.21712 | 0.4 | 1 | 1.1 | 0.9
97 | 1 | 0.030119 | 0.0075485 | 0 | 0 | 1 | 0.97018 | -0.57516 | 0.4 | 1 | 1.1 | 0.9
36 | 1 | 0 | 0 | 0 | 0 | 1 | 0.99778 | -0.041789 | 0.4 | 1 | 1.1 | 0.9
72 | 1 | 0.0016907 | 0.00042372 | 0 | 0 | 1 | 0.99634 | -0.068862 | 0.4 | 1 | 1.1 | 0.9
70 | 3 | 0.0076572 | 0.0019191 | 0 | 0 | 1 | 1 | 0 | 0.4 | 1 | 1.1 | 0.9
38 | 1 | 0 | 0 | 0 | 0 | 1 | 0.97451 | -0.49016 | 0.4 | 1 | 1.1 | 0.9
21 | 1 | 0.01257 | 0.0031503 | 0 | 0 | 1 | 0.97429 | -0.49448 | 0.4 | 1 | 1.1 | 0.9
91 | 1 | 0 | 0 | 0 | 0 | 1 | 0.97596 | -0.46149 | 0.4 | 1 | 1.1 | 0.9
10 | 1 | 0 | 0 | 0 | 0 | 1 | 0.99182 | -0.15629 | 0.4 | 1 | 1.1 | 0.9
18 | 1 | 0.0094301 | 0.0023634 | 0 | 0 | 1 | 0.98868 | -0.21709 | 0.4 | 1 | 1.1 | 0.9
8 | 1 | 0 | 0 | 0 | 0 | 1 | 0.99277 | -0.13796 | 0.4 | 1 | 1.1 | 0.9
9 | 1 | 0 | 0 | 0 | 0 | 1 | 0.99417 | -0.11089 | 0.4 | 1 | 1.1 | 0.9
60 | 1 | 0.0073789 | 0.0018493 | 0 | 0 | 1 | 0.99454 | -0.1037 | 0.4 | 1 | 1.1 | 0.9
13 | 1 | 0 | 0 | 0 | 0 | 1 | 0.99143 | -0.16387 | 0.4 | 1 | 1.1 | 0.9
58 | 1 | 0 | 0 | 0 | 0 | 1 | 0.99487 | -0.09745 | 0.4 | 1 | 1.1 | 0.9
63 | 1 | 0.0049466 | 0.0012397 | 0 | 0 | 1 | 0.98376 | -0.31206 | 0.4 | 1 | 1.1 | 0.9
49 | 1 | 0 | 0 | 0 | 0 | 1 | 0.98395 | -0.30821 | 0.4 | 1 | 1.1 | 0.9
14 | 1 | 0.0019646 | 0.00049238 | 0 | 0 | 1 | 0.99123 | -0.1677 | 0.4 | 1 | 1.1 | 0.9
16 | 1 | 0.0027901 | 0.00069926 | 0 | 0 | 1 | 0.99117 | -0.1689 | 0.4 | 1 | 1.1 | 0.9
15 | 1 | 0.0018722 | 0.00046923 | 0 | 0 | 1 | 0.99119 | -0.16842 | 0.4 | 1 | 1.1 | 0.9
17 | 1 | 0.003962 | 0.00099298 | 0 | 0 | 1 | 0.98866 | -0.21752 | 0.4 | 1 | 1.1 | 0.9
86 | 1 | 0.0034897 | 0.00087461 | 0 | 0 | 1 | 0.98693 | -0.24823 | 0.4 | 1 | 1.1 | 0.9
87 | 1 | 0.0036169 | 0.00090647 | 0 | 0 | 1 | 0.98874 | -0.21357 | 0.4 | 1 | 1.1 | 0.9
82 | 1 | 0.0039299 | 0.00098492 | 0 | 0 | 1 | 0.99514 | -0.09155 | 0.4 | 1 | 1.1 | 0.9
92 | 1 | 0.0035301 | 0.00088473 | 0 | 0 | 1 | 0.97588 | -0.463 | 0.4 | 1 | 1.1 | 0.9
71 | 1 | 0 | 0 | 0 | 0 | 1 | 0.99889 | -0.02097 | 0.4 | 1 | 1.1 | 0.9
68 | 1 | 0 | 0 | 0 | 0 | 1 | 0.97402 | -0.50078 | 0.4 | 1 | 1.1 | 0.9
99 | 1 | 0.029079 | 0.007288 | 0 | 0 | 1 | 0.97327 | -0.51559 | 0.4 | 1 | 1.1 | 0.9
54 | 1 | 0 | 0 | 0 | 0 | 1 | 0.97202 | -0.54027 | 0.4 | 1 | 1.1 | 0.9
65 | 1 | 0 | 0 | 0 | 0 | 1 | 0.98203 | -0.34438 | 0.4 | 1 | 1.1 | 0.9
100 | 1 | 0.0055255 | 0.0013848 | 0 | 0 | 1 | 0.972 | -0.54075 | 0.4 | 1 | 1.1 | 0.9
52 | 1 | 0 | 0 | 0 | 0 | 1 | 0.9719 | -0.54258 | 0.4 | 1 | 1.1 | 0.9
67 | 1 | 0.018927 | 0.0047436 | 0 | 0 | 1 | 0.98027 | -0.37881 | 0.4 | 1 | 1.1 | 0.9
64 | 1 | 0.0080736 | 0.0020234 | 0 | 0 | 1 | 0.98509 | -0.28508 | 0.4 | 1 | 1.1 | 0.9
84 | 1 | 0.0070817 | 0.0017748 | 0 | 0 | 1 | 0.98549 | -0.27789 | 0.4 | 1 | 1.1 | 0.9
77 | 1 | 0.018678 | 0.0046811 | 0 | 0 | 1 | 0.98559 | -0.27591 | 0.4 | 1 | 1.1 | 0.9
90 | 1 | 0.0085364 | 0.0021394 | 0 | 0 | 1 | 0.97584 | -0.46392 | 0.4 | 1 | 1.1 | 0.9
40 | 1 | 0.0020768 | 0.0005205 | 0 | 0 | 1 | 0.98775 | -0.23422 | 0.4 | 1 | 1.1 | 0.9
41 | 1 | 0.0032733 | 0.00082037 | 0 | 0 | 1 | 0.98786 | -0.23219 | 0.4 | 1 | 1.1 | 0.9
42 | 1 | 0.004745 | 0.0011892 | 0 | 0 | 1 | 0.98698 | -0.2492 | 0.4 | 1 | 1.1 | 0.9
43 | 1 | 0.0028163 | 0.00070583 | 0 | 0 | 1 | 0.98905 | -0.20903 | 0.4 | 1 | 1.1 | 0.9
44 | 1 | 0.0011999 | 0.00030072 | 0 | 0 | 1 | 0.98673 | -0.25405 | 0.4 | 1 | 1.1 | 0.9
56 | 1 | 0.0016536 | 0.00041444 | 0 | 0 | 1 | 0.99026 | -0.18573 | 0.4 | 1 | 1.1 | 0.9
48 | 1 | 0.0050131 | 0.0012564 | 0 | 0 | 1 | 0.9857 | -0.27418 | 0.4 | 1 | 1.1 | 0.9
59 | 1 | 0 | 0 | 0 | 0 | 1 | 0.99086 | -0.17404 | 0.4 | 1 | 1.1 | 0.9
46 | 1 | 0.0031254 | 0.0007833 | 0 | 0 | 1 | 0.98487 | -0.29028 | 0.4 | 1 | 1.1 | 0.9
45 | 1 | 0.030032 | 0.0075268 | 0 | 0 | 1 | 0.98436 | -0.30023 | 0.4 | 1 | 1.1 | 0.9
47 | 1 | 0.0076371 | 0.001914 | 0 | 0 | 1 | 0.98423 | -0.30282 | 0.4 | 1 | 1.1 | 0.9
50 | 1 | 0.0034683 | 0.00086924 | 0 | 0 | 1 | 0.97158 | -0.54902 | 0.4 | 1 | 1.1 | 0.9
51 | 1 | 0.004585 | 0.0011491 | 0 | 0 | 1 | 0.97126 | -0.55522 | 0.4 | 1 | 1.1 | 0.9
53 | 1 | 0.0025622 | 0.00064215 | 0 | 0 | 1 | 0.97112 | -0.55812 | 0.4 | 1 | 1.1 | 0.9
55 | 1 | 0.0097379 | 0.0024405 | 0 | 0 | 1 | 0.97105 | -0.55939 | 0.4 | 1 | 1.1 | 0.9
62 | 1 | 0.0064742 | 0.0016226 | 0 | 0 | 1 | 0.98787 | -0.23163 | 0.4 | 1 | 1.1 | 0.9
57 | 1 | 0.00078451 | 0.00019662 | 0 | 0 | 1 | 0.99397 | -0.11455 | 0.4 | 1 | 1.1 | 0.9
61 | 1 | 0.0015596 | 0.00039088 | 0 | 0 | 1 | 0.99603 | -0.075328 | 0.4 | 1 | 1.1 | 0.9
73 | 1 | 0 | 0 | 0 | 0 | 1 | 0.99692 | -0.05834 | 0.4 | 1 | 1.1 | 0.9
66 | 1 | 0 | 0 | 0 | 0 | 1 | 0.98722 | -0.24418 | 0.4 | 1 | 1.1 | 0.9
80 | 1 | 0.0081661 | 0.0020466 | 0 | 0 | 1 | 0.99669 | -0.062937 | 0.4 | 1 | 1.1 | 0.9
69 | 1 | 0.0077553 | 0.0019437 | 0 | 0 | 1 | 0.98633 | -0.26148 | 0.4 | 1 | 1.1 | 0.9
75 | 1 | 0 | 0 | 0 | 0 | 1 | 0.98589 | -0.26997 | 0.4 | 1 | 1.1 | 0.9
78 | 1 | 0.0086592 | 0.0021702 | 0 | 0 | 1 | 0.98576 | -0.27263 | 0.4 | 1 | 1.1 | 0.9
74 | 1 | 0.003563 | 0.00089298 | 0 | 0 | 1 | 0.99855 | -0.027651 | 0.4 | 1 | 1.1 | 0.9
76 | 1 | 0.0083466 | 0.0020919 | 0 | 0 | 1 | 0.99846 | -0.029251 | 0.4 | 1 | 1.1 | 0.9
79 | 1 | 0.0080712 | 0.0020228 | 0 | 0 | 1 | 0.99668 | -0.063107 | 0.4 | 1 | 1.1 | 0.9

## generator_data
GEN_BUS | PG | QG | QMAX | QMIN | VG | MBASE | GEN_STATUS | PMAX | PMIN
70 | 0.56538 | 0.14537 | 10 | -10 | 1 | 100 | 1 | 10 | 0

## branch_data
F_BUS | T_BUS | BR_R | BR_X | BR_B | RATE_A | RATE_B | RATE_C | TAP | SHIFT | BR_STATUS | ANGMIN | ANGMAX | P_in | Q_in | P_out | Q_out
1 | 3 | 0.36906 | 0.2362 | 6.1976e-10 | 0 | 0 | 0 | 0 | 0 | 1 | -90 | 90 | -0.011966 | -0.0029991 | 0.011967 | 0.0029994
3 | 5 | 1.353 | 0.8659 | 2.272e-09 | 0 | 0 | 0 | 0 | 0 | 1 | -90 | 90 | -0.043147 | -0.010821 | 0.043175 | 0.010838
3 | 6 | 1.3108 | 0.83894 | 2.2013e-09 | 0 | 0 | 0 | 0 | 0 | 1 | -90 | 90 | 0.03118 | 0.0078215 | -0.031166 | -0.0078128
2 | 4 | 0.99849 | 0.63904 | 1.6767e-09 | 0 | 0 | 0 | 0 | 0 | 1 | -90 | 90 | -0.013957 | -0.0034981 | 0.01396 | 0.0034993
4 | 23 | 1.2937 | 0.82797 | 2.1725e-09 | 0 | 0 | 0 | 0 | 0 | 1 | -90 | 90 | 0.023221 | 0.0058254 | -0.023213 | -0.0058206
4 | 39 | 1.4564 | 0.93207 | 2.4456e-09 | 0 | 0 | 0 | 0 | 0 | 1 | -90 | 90 | -0.03718 | -0.0093247 | 0.037203 | 0.0093388
5 | 11 | 0.87137 | 0.55768 | 1.4633e-09 | 0 | 0 | 0 | 0 | 0 | 1 | -90 | 90 | -0.049466 | -0.012415 | 0.049489 | 0.012429
5 | 7 | 1.9688 | 1.26 | 3.3061e-09 | 0 | 0 | 0 | 0 | 0 | 1 | -90 | 90 | 0.0062909 | 0.0015767 | -0.0062901 | -0.0015764
6 | 20 | 0.47899 | 0.30655 | 8.0436e-10 | 0 | 0 | 0 | 0 | 0 | 1 | -90 | 90 | 0.022512 | 0.0056439 | -0.02251 | -0.0056423
23 | 22 | 1.3656 | 0.87399 | 2.2932e-09 | 0 | 0 | 0 | 0 | 0 | 1 | -90 | 90 | 0.01258 | 0.0031557 | -0.012577 | -0.0031543
39 | 91 | 1.0315 | 0.66015 | 1.7321e-09 | 0 | 0 | 0 | 0 | 0 | 1 | -90 | 90 | 0.012069 | 0.0030254 | -0.012068 | -0.0030245
39 | 98 | 0.82487 | 0.52792 | 1.3852e-09 | 0 | 0 | 0 | 0 | 0 | 1 | -90 | 90 | -0.049272 | -0.012364 | 0.049295 | 0.012378
11 | 10 | 1.705 | 1.0912 | 2.8632e-09 | 0 | 0 | 0 | 0 | 0 | 1 | -90 | 90 | -0.055413 | -0.013914 | 0.05547 | 0.01395
20 | 18 | 1.4808 | 0.94772 | 2.4867e-09 | 0 | 0 | 0 | 0 | 0 | 1 | -90 | 90 | 0.013395 | 0.003358 | -0.013392 | -0.0033564
22 | 38 | 2.6534 | 1.6982 | 4.4558e-09 | 0 | 0 | 0 | 0 | 0 | 1 | -90 | 90 | 0.012577 | 0.0031543 | -0.012573 | -0.0031518
24 | 32 | 1.2637 | 0.80876 | 4.2441e-09 | 0 | 0 | 0 | 0 | 0 | 1 | -90 | 90 | -0.16175 | -0.040841 | 0.16212 | 0.041076
24 | 34 | 0.41281 | 0.2642 | 6.9322e-10 | 0 | 0 | 0 | 0 | 0 | 1 | -90 | 90 | 0.10608 | 0.026828 | -0.10603 | -0.026795
24 | 98 | 2.6787 | 1.7143 | 4.4982e-09 | 0 | 0 | 0 | 0 | 0 | 1 | -90 | 90 | 0.055675 | 0.014013 | -0.055583 | -0.013954
32 | 95 | 0.18754 | 0.12002 | 3.1492e-10 | 0 | 0 | 0 | 0 | 0 | 1 | -90 | 90 | 0.025329 | 0.0063485 | -0.025328 | -0.0063477
32 | 26 | 0.54734 | 0.35029 | 2.7574e-09 | 0 | 0 | 0 | 0 | 0 | 1 | -90 | 90 | -0.18745 | -0.047424 | 0.18766 | 0.04756
34 | 93 | 0.74302 | 0.47553 | 1.2477e-09 | 0 | 0 | 0 | 0 | 0 | 1 | -90 | 90 | 0.10603 | 0.026795 | -0.10593 | -0.026736
25 | 26 | 0.57206 | 0.36612 | 2.8819e-09 | 0 | 0 | 0 | 0 | 0 | 1 | -90 | 90 | 0.21801 | 0.055285 | -0.21771 | -0.055094
25 | 85 | 0.62214 | 0.39817 | 3.1342e-09 | 0 | 0 | 0 | 0 | 0 | 1 | -90 | 90 | -0.21801 | -0.055285 | 0.21833 | 0.055493
26 | 89 | 0.7674 | 0.49114 | 1.2887e-09 | 0 | 0 | 0 | 0 | 0 | 1 | -90 | 90 | 0.030047 | 0.0075334 | -0.030039 | -0.0075286
85 | 86 | 0.70893 | 0.45372 | 3.5715e-09 | 0 | 0 | 0 | 0 | 0 | 1 | -90 | 90 | -0.2209 | -0.056136 | 0.22128 | 0.056378
28 | 35 | 1.2699 | 0.81275 | 2.1325e-09 | 0 | 0 | 0 | 0 | 0 | 1 | -90 | 90 | 0.030144 | 0.0075645 | -0.030131 | -0.0075564
28 | 96 | 1.5717 | 1.0059 | 2.6392e-09 | 0 | 0 | 0 | 0 | 0 | 1 | -90 | 90 | -0.030144 | -0.0075645 | 0.030161 | 0.0075746
35 | 97 | 1.2335 | 0.78943 | 2.0714e-09 | 0 | 0 | 0 | 0 | 0 | 1 | -90 | 90 | 0.030131 | 0.0075564 | -0.030119 | -0.0075485
96 | 94 | 1.0161 | 0.65032 | 1.7064e-09 | 0 | 0 | 0 | 0 | 0 | 1 | -90 | 90 | -0.043187 | -0.010839 | 0.043209 | 0.010853
29 | 94 | 0.66384 | 0.42486 | 1.1148e-09 | 0 | 0 | 0 | 0 | 0 | 1 | -90 | 90 | 0.094139 | 0.023643 | -0.094073 | -0.023601
29 | 93 | 3.5457 | 2.2692 | 5.9542e-09 | 0 | 0 | 0 | 0 | 0 | 1 | -90 | 90 | -0.094139 | -0.023643 | 0.094492 | 0.023868
30 | 83 | 0.67682 | 0.43317 | 3.4097e-09 | 0 | 0 | 0 | 0 | 0 | 1 | -90 | 90 | 0.24729 | 0.063281 | -0.24684 | -0.062994
30 | 81 | 0.60114 | 0.38473 | 3.0284e-09 | 0 | 0 | 0 | 0 | 0 | 1 | -90 | 90 | -0.24729 | -0.063281 | 0.24768 | 0.063535
83 | 87 | 0.26649 | 0.17055 | 1.3425e-09 | 0 | 0 | 0 | 0 | 0 | 1 | -90 | 90 | 0.22891 | 0.058497 | -0.22876 | -0.0584
83 | 33 | 1.5794 | 1.0108 | 2.6522e-09 | 0 | 0 | 0 | 0 | 0 | 1 | -90 | 90 | 0.017923 | 0.0044969 | -0.017917 | -0.0044936
81 | 82 | 0.67655 | 0.43299 | 3.4083e-09 | 0 | 0 | 0 | 0 | 0 | 1 | -90 | 90 | -0.2494 | -0.063964 | 0.24985 | 0.064255
33 | 88 | 2.6528 | 1.6978 | 4.4548e-09 | 0 | 0 | 0 | 0 | 0 | 1 | -90 | 90 | 0.017917 | 0.0044936 | -0.017908 | -0.0044881
36 | 72 | 0.48011 | 0.30727 | 2.4187e-09 | 0 | 0 | 0 | 0 | 0 | 1 | -90 | 90 | 0.25609 | 0.066058 | -0.25575 | -0.065843
36 | 70 | 0.74382 | 0.47604 | 3.7472e-09 | 0 | 0 | 0 | 0 | 0 | 1 | -90 | 90 | -0.25609 | -0.066058 | 0.25661 | 0.066392
72 | 82 | 0.40401 | 0.25857 | 2.0353e-09 | 0 | 0 | 0 | 0 | 0 | 1 | -90 | 90 | 0.25406 | 0.065419 | -0.25378 | -0.06524
70 | 71 | 0.31613 | 0.20232 | 1.5926e-09 | 0 | 0 | 0 | 0 | 0 | 1 | -90 | 90 | 0.30111 | 0.077061 | -0.3008 | -0.076866
38 | 21 | 1.4618 | 0.93555 | 2.4547e-09 | 0 | 0 | 0 | 0 | 0 | 1 | -90 | 90 | 0.012573 | 0.0031518 | -0.01257 | -0.0031503
91 | 90 | 1.2148 | 0.77747 | 2.04e-09 | 0 | 0 | 0 | 0 | 0 | 1 | -90 | 90 | 0.0085374 | 0.0021399 | -0.0085364 | -0.0021394
91 | 92 | 1.8299 | 1.1711 | 3.0728e-09 | 0 | 0 | 0 | 0 | 0 | 1 | -90 | 90 | 0.0035304 | 0.0008846 | -0.0035301 | -0.00088473
10 | 13 | 5.0401 | 3.2257 | 8.4637e-09 | 0 | 0 | 0 | 0 | 0 | 1 | -90 | 90 | 0.0066308 | 0.0016618 | -0.0066284 | -0.0016611
10 | 8 | 1.3052 | 0.83535 | 2.1918e-09 | 0 | 0 | 0 | 0 | 0 | 1 | -90 | 90 | -0.062101 | -0.015612 | 0.062155 | 0.015647
18 | 17 | 0.47332 | 0.30293 | 7.9484e-10 | 0 | 0 | 0 | 0 | 0 | 1 | -90 | 90 | 0.0039621 | 0.00099295 | -0.003962 | -0.00099298
8 | 9 | 1.9321 | 1.2366 | 3.2445e-09 | 0 | 0 | 0 | 0 | 0 | 1 | -90 | 90 | -0.062155 | -0.015647 | 0.062236 | 0.015698
9 | 60 | 0.51443 | 0.32923 | 8.6386e-10 | 0 | 0 | 0 | 0 | 0 | 1 | -90 | 90 | -0.062236 | -0.015698 | 0.062257 | 0.015712
60 | 58 | 0.3996 | 0.25574 | 6.7103e-10 | 0 | 0 | 0 | 0 | 0 | 1 | -90 | 90 | -0.069636 | -0.017561 | 0.069657 | 0.017574
13 | 14 | 2.5432 | 1.6277 | 4.2708e-09 | 0 | 0 | 0 | 0 | 0 | 1 | -90 | 90 | 0.0066284 | 0.0016611 | -0.0066272 | -0.0016608
58 | 61 | 0.36761 | 0.23527 | 1.852e-09 | 0 | 0 | 0 | 0 | 0 | 1 | -90 | 90 | -0.27006 | -0.068756 | 0.27034 | 0.06894
58 | 57 | 0.3828 | 0.24499 | 1.9285e-09 | 0 | 0 | 0 | 0 | 0 | 1 | -90 | 90 | 0.2004 | 0.051182 | -0.20023 | -0.051076
63 | 49 | 3.3746 | 2.1597 | 5.6668e-09 | 0 | 0 | 0 | 0 | 0 | 1 | -90 | 90 | -0.0049466 | -0.0012397 | 0.0049476 | 0.0012398
49 | 47 | 4.7231 | 3.0228 | 7.9314e-09 | 0 | 0 | 0 | 0 | 0 | 1 | -90 | 90 | -0.0049476 | -0.0012398 | 0.0049488 | 0.0012398
14 | 15 | 0.67878 | 0.43442 | 1.1398e-09 | 0 | 0 | 0 | 0 | 0 | 1 | -90 | 90 | 0.0046626 | 0.0011684 | -0.0046624 | -0.0011684
16 | 15 | 0.76122 | 0.48718 | 1.2783e-09 | 0 | 0 | 0 | 0 | 0 | 1 | -90 | 90 | -0.0027901 | -0.00069926 | 0.0027902 | 0.00069918
86 | 87 | 0.68157 | 0.43621 | 3.4336e-09 | 0 | 0 | 0 | 0 | 0 | 1 | -90 | 90 | -0.22477 | -0.057253 | 0.22515 | 0.057493
71 | 74 | 2.5079 | 1.605 | 4.2114e-09 | 0 | 0 | 0 | 0 | 0 | 1 | -90 | 90 | 0.011914 | 0.0029871 | -0.01191 | -0.0029851
71 | 73 | 0.58508 | 0.37445 | 2.9475e-09 | 0 | 0 | 0 | 0 | 0 | 1 | -90 | 90 | 0.28889 | 0.073879 | -0.28837 | -0.073545
68 | 99 | 2.1637 | 1.3848 | 3.6335e-09 | 0 | 0 | 0 | 0 | 0 | 1 | -90 | 90 | 0.0291 | 0.0073008 | -0.029079 | -0.007288
68 | 54 | 6.4759 | 4.1446 | 1.0875e-08 | 0 | 0 | 0 | 0 | 0 | 1 | -90 | 90 | 0.025944 | 0.0065254 | -0.025895 | -0.0064952
68 | 65 | 12.1992 | 7.8075 | 2.0486e-08 | 0 | 0 | 0 | 0 | 0 | 1 | -90 | 90 | -0.055044 | -0.013826 | 0.055458 | 0.014089
54 | 100 | 0.36367 | 0.23275 | 6.107e-10 | 0 | 0 | 0 | 0 | 0 | 1 | -90 | 90 | 0.0055256 | 0.0013848 | -0.0055255 | -0.0013848
54 | 52 | 0.47945 | 0.30685 | 8.0513e-10 | 0 | 0 | 0 | 0 | 0 | 1 | -90 | 90 | 0.020369 | 0.0051104 | -0.020367 | -0.005109
65 | 67 | 7.8491 | 5.0234 | 1.3181e-08 | 0 | 0 | 0 | 0 | 0 | 1 | -90 | 90 | 0.018958 | 0.0047623 | -0.018927 | -0.0047436
65 | 64 | 3.4798 | 2.2271 | 5.8435e-09 | 0 | 0 | 0 | 0 | 0 | 1 | -90 | 90 | -0.074416 | -0.018852 | 0.074629 | 0.018987
52 | 50 | 1.3385 | 0.85663 | 2.2477e-09 | 0 | 0 | 0 | 0 | 0 | 1 | -90 | 90 | 0.020367 | 0.005109 | -0.020361 | -0.0051052
64 | 66 | 2.175 | 1.392 | 3.6524e-09 | 0 | 0 | 0 | 0 | 0 | 1 | -90 | 90 | -0.082702 | -0.021011 | 0.082866 | 0.021115
84 | 77 | 1.2137 | 0.77678 | 2.0382e-09 | 0 | 0 | 0 | 0 | 0 | 1 | -90 | 90 | -0.0070817 | -0.0017748 | 0.0070824 | 0.0017751
77 | 75 | 1.0054 | 0.64348 | 1.6884e-09 | 0 | 0 | 0 | 0 | 0 | 1 | -90 | 90 | -0.02576 | -0.0064562 | 0.025768 | 0.0064607
40 | 41 | 0.15117 | 0.096746 | 2.5385e-10 | 0 | 0 | 0 | 0 | 0 | 1 | -90 | 90 | -0.058937 | -0.014831 | 0.058942 | 0.014835
40 | 42 | 1.1541 | 0.73863 | 1.9381e-09 | 0 | 0 | 0 | 0 | 0 | 1 | -90 | 90 | 0.05686 | 0.014311 | -0.056819 | -0.014285
41 | 43 | 1.6345 | 1.0461 | 2.7448e-09 | 0 | 0 | 0 | 0 | 0 | 1 | -90 | 90 | -0.062216 | -0.015655 | 0.062285 | 0.015699
42 | 44 | 0.407 | 0.26048 | 6.8347e-10 | 0 | 0 | 0 | 0 | 0 | 1 | -90 | 90 | 0.052074 | 0.013096 | -0.052062 | -0.013088
43 | 56 | 1.5766 | 1.0091 | 2.6476e-09 | 0 | 0 | 0 | 0 | 0 | 1 | -90 | 90 | -0.065101 | -0.016405 | 0.065174 | 0.016451
44 | 48 | 1.7296 | 1.1069 | 2.9045e-09 | 0 | 0 | 0 | 0 | 0 | 1 | -90 | 90 | 0.050862 | 0.012787 | -0.050813 | -0.012756
56 | 59 | 0.77319 | 0.49484 | 1.2984e-09 | 0 | 0 | 0 | 0 | 0 | 1 | -90 | 90 | -0.066827 | -0.016865 | 0.066865 | 0.016889
48 | 46 | 1.5307 | 0.97966 | 2.5705e-09 | 0 | 0 | 0 | 0 | 0 | 1 | -90 | 90 | 0.0458 | 0.0115 | -0.045765 | -0.011478
59 | 62 | 1.9344 | 1.238 | 3.2484e-09 | 0 | 0 | 0 | 0 | 0 | 1 | -90 | 90 | 0.13201 | 0.033625 | -0.13165 | -0.033391
59 | 57 | 1.3322 | 0.85258 | 4.4741e-09 | 0 | 0 | 0 | 0 | 0 | 1 | -90 | 90 | -0.19888 | -0.050514 | 0.19945 | 0.050879
46 | 45 | 1.0151 | 0.64967 | 1.7046e-09 | 0 | 0 | 0 | 0 | 0 | 1 | -90 | 90 | 0.04264 | 0.010694 | -0.04262 | -0.010681
45 | 47 | 0.89417 | 0.57227 | 1.5015e-09 | 0 | 0 | 0 | 0 | 0 | 1 | -90 | 90 | 0.012587 | 0.0031547 | -0.012586 | -0.0031539
50 | 51 | 1.5545 | 0.99488 | 2.6104e-09 | 0 | 0 | 0 | 0 | 0 | 1 | -90 | 90 | 0.016892 | 0.004236 | -0.016887 | -0.004233
51 | 53 | 0.99742 | 0.63835 | 1.6749e-09 | 0 | 0 | 0 | 0 | 0 | 1 | -90 | 90 | 0.012302 | 0.0030839 | -0.012301 | -0.003083
53 | 55 | 0.54792 | 0.35067 | 9.201e-10 | 0 | 0 | 0 | 0 | 0 | 1 | -90 | 90 | 0.0097385 | 0.0024408 | -0.0097379 | -0.0024405
62 | 66 | 0.44171 | 0.28269 | 7.4175e-10 | 0 | 0 | 0 | 0 | 0 | 1 | -90 | 90 | 0.12517 | 0.031769 | -0.1251 | -0.03172
61 | 73 | 0.28123 | 0.17999 | 1.4168e-09 | 0 | 0 | 0 | 0 | 0 | 1 | -90 | 90 | -0.2719 | -0.069331 | 0.27213 | 0.069474
73 | 80 | 1.261 | 0.80706 | 2.1176e-09 | 0 | 0 | 0 | 0 | 0 | 1 | -90 | 90 | 0.016241 | 0.0040715 | -0.016237 | -0.0040695
66 | 69 | 1.7904 | 1.1458 | 3.0065e-09 | 0 | 0 | 0 | 0 | 0 | 1 | -90 | 90 | 0.042232 | 0.010606 | -0.042197 | -0.010584
80 | 79 | 0.093421 | 0.05979 | 1.5688e-10 | 0 | 0 | 0 | 0 | 0 | 1 | -90 | 90 | 0.0080712 | 0.0020229 | -0.0080712 | -0.0020228
69 | 75 | 1.0753 | 0.68818 | 1.8057e-09 | 0 | 0 | 0 | 0 | 0 | 1 | -90 | 90 | 0.034442 | 0.0086401 | -0.034428 | -0.0086314
75 | 78 | 1.3369 | 0.8556 | 2.245e-09 | 0 | 0 | 0 | 0 | 0 | 1 | -90 | 90 | 0.0086603 | 0.0021707 | -0.0086592 | -0.0021702
74 | 76 | 0.85658 | 0.54821 | 1.4384e-09 | 0 | 0 | 0 | 0 | 0 | 1 | -90 | 90 | 0.0083472 | 0.0020921 | -0.0083466 | -0.0020919