## bus_data
BUS_I | BUS_TYPE | Pd | Qd | Gs | Bs | area | Vm | Va | baseKV | zone | Vmax | Vmin
1 | 1 | 0.040777 | 0.01022 | 0 | 0 | 1 | 0.98606 | -0.26802 | 0.4 | 1 | 1.1 | 0.9
3 | 1 | 0 | 0 | 0 | 0 | 1 | 0.98666 | -0.25638 | 0.4 | 1 | 1.1 | 0.9
5 | 1 | 0.041059 | 0.01029 | 0 | 0 | 1 | 0.9872 | -0.2458 | 0.4 | 1 | 1.1 | 0.9
4 | 1 | 0 | 0 | 0 | 0 | 1 | 0.98965 | -0.19833 | 0.4 | 1 | 1.1 | 0.9
6 | 1 | 0 | 0 | 0 | 0 | 1 | 0.99023 | -0.18694 | 0.4 | 1 | 1.1 | 0.9
15 | 1 | 0.0011255 | 0.00028208 | 0 | 0 | 1 | 0.99186 | -0.15561 | 0.4 | 1 | 1.1 | 0.9
7 | 1 | 0 | 0 | 0 | 0 | 1 | 0.99778 | -0.042668 | 0.4 | 1 | 1.1 | 0.9
8 | 1 | 0.012837 | 0.0032173 | 0 | 0 | 1 | 0.99819 | -0.034719 | 0.4 | 1 | 1.1 | 0.9
21 | 1 | 0.010533 | 0.0026399 | 0 | 0 | 1 | 0.99337 | -0.1276 | 0.4 | 1 | 1.1 | 0.9
14 | 1 | 0.0034741 | 0.00087069 | 0 | 0 | 1 | 0.99364 | -0.1213 | 0.4 | 1 | 1.1 | 0.9
10 | 1 | 0 | 0 | 0 | 0 | 1 | 0.99686 | -0.05964 | 0.4 | 1 | 1.1 | 0.9
12 | 3 | 0 | 0 | 0 | 0 | 1 | 1 | 0 | 0.4 | 1 | 1.1 | 0.9
11 | 1 | 0 | 0 | 0 | 0 | 1 | 0.99977 | -0.0044406 | 0.4 | 1 | 1.1 | 0.9
16 | 1 | 0 | 0 | 0 | 0 | 1 | 0.99989 | -0.0021736 | 0.4 | 1 | 1.1 | 0.9
19 | 1 | 0.00029571 | 7.4112e-05 | 0 | 0 | 1 | 0.99966 | -0.0065849 | 0.4 | 1 | 1.1 | 0.9
9 | 1 | 0 | 0 | 0 | 0 | 1 | 0.99944 | -0.010727 | 0.4 | 1 | 1.1 | 0.9
13 | 1 | 0.0016597 | 0.00041596 | 0 | 0 | 1 | 0.9994 | -0.011579 | 0.4 | 1 | 1.1 | 0.9
20 | 1 | 0.00067866 | 0.00017009 | 0 | 0 | 1 | 0.99987 | -0.0025147 | 0.4 | 1 | 1.1 | 0.9
18 | 1 | 0 | 0 | 0 | 0 | 1 | 0.9996 | -0.0077604 | 0.4 | 1 | 1.1 | 0.9
23 | 1 | 0.00096924 | 0.00024291 | 0 | 0 | 1 | 0.99925 | -0.014616 | 0.4 | 1 | 1.1 | 0.9
25 | 1 | 0 | 0 | 0 | 0 | 1 | 0.99935 | -0.012527 | 0.4 | 1 | 1.1 | 0.9
17 | 1 | 0.0013157 | 0.00032974 | 0 | 0 | 1 | 0.99958 | -0.0082262 | 0.4 | 1 | 1.1 | 0.9

## generator_data
GEN_BUS | PG | QG | QMAX | QMIN | VG | MBASE | GEN_STATUS | PMAX | PMIN
12 | 0.11586 | 0.029459 | 10 | -10 | 1 | 100 | 1 | 10 | 0

## branch_data
F_BUS | T_BUS | BR_R | BR_X | BR_B | RATE_A | RATE_B | RATE_C | TAP | SHIFT | BR_STATUS | ANGMIN | ANGMAX | P_in | Q_in | P_out | Q_out
1 | 3 | 1.2443 | 0.79632 | 2.0894e-09 | 0 | 0 | 0 | 0 | 0 | 1 | -90 | 90 | -0.040777 | -0.01022 | 0.0408 | 0.010234
3 | 5 | 1.1328 | 0.72497 | 1.9022e-09 | 0 | 0 | 0 | 0 | 0 | 1 | -90 | 90 | -0.0408 | -0.010234 | 0.04082 | 0.010247
5 | 4 | 2.54 | 1.6256 | 4.2654e-09 | 0 | 0 | 0 | 0 | 0 | 1 | -90 | 90 | -0.081879 | -0.020537 | 0.082064 | 0.020656
4 | 6 | 0.61148 | 0.39135 | 1.0268e-09 | 0 | 0 | 0 | 0 | 0 | 1 | -90 | 90 | -0.082065 | -0.020656 | 0.082109 | 0.020684
6 | 15 | 1.6855 | 1.0787 | 2.8304e-09 | 0 | 0 | 0 | 0 | 0 | 1 | -90 | 90 | -0.082109 | -0.020684 | 0.082232 | 0.020763
15 | 14 | 1.8268 | 1.1692 | 3.0677e-09 | 0 | 0 | 0 | 0 | 0 | 1 | -90 | 90 | -0.083358 | -0.021045 | 0.083495 | 0.021132
7 | 8 | 3.3642 | 2.1531 | 5.6493e-09 | 0 | 0 | 0 | 0 | 0 | 1 | -90 | 90 | -0.010576 | -0.0026613 | 0.01058 | 0.0026633
7 | 21 | 35.7955 | 22.9091 | 6.011e-08 | 0 | 0 | 0 | 0 | 0 | 1 | -90 | 90 | 0.010576 | 0.0026613 | -0.010533 | -0.0026399
8 | 9 | 4.5873 | 2.9358 | 7.7032e-09 | 0 | 0 | 0 | 0 | 0 | 1 | -90 | 90 | -0.023417 | -0.0058806 | 0.023444 | 0.005897
14 | 10 | 3.1672 | 2.027 | 5.3186e-09 | 0 | 0 | 0 | 0 | 0 | 1 | -90 | 90 | -0.086969 | -0.022003 | 0.087228 | 0.022168
10 | 12 | 3.0829 | 1.973 | 5.177e-09 | 0 | 0 | 0 | 0 | 0 | 1 | -90 | 90 | -0.087228 | -0.022168 | 0.087479 | 0.022328
12 | 16 | 2.9716 | 1.9019 | 4.9902e-09 | 0 | 0 | 0 | 0 | 0 | 1 | -90 | 90 | 0.0032606 | 0.00081011 | -0.0032603 | -0.0008104
12 | 9 | 1.9183 | 1.2277 | 3.2213e-09 | 0 | 0 | 0 | 0 | 0 | 1 | -90 | 90 | 0.025117 | 0.0063206 | -0.025104 | -0.0063126
11 | 16 | 3.9115 | 2.5034 | 6.5684e-09 | 0 | 0 | 0 | 0 | 0 | 1 | -90 | 90 | -0.0025814 | -0.00064116 | 0.0025816 | 0.00064068
11 | 19 | 3.7011 | 2.3687 | 6.2152e-09 | 0 | 0 | 0 | 0 | 0 | 1 | -90 | 90 | 0.0025814 | 0.00064116 | -0.0025811 | -0.00064161
16 | 20 | 2.2512 | 1.4408 | 3.7804e-09 | 0 | 0 | 0 | 0 | 0 | 1 | -90 | 90 | 0.00067867 | 0.00016972 | -0.00067866 | -0.00017009
19 | 18 | 2.2908 | 1.4661 | 3.8468e-09 | 0 | 0 | 0 | 0 | 0 | 1 | -90 | 90 | 0.0022854 | 0.0005675 | -0.0022853 | -0.0005678
9 | 13 | 2.2981 | 1.4708 | 3.8591e-09 | 0 | 0 | 0 | 0 | 0 | 1 | -90 | 90 | 0.0016598 | 0.00041562 | -0.0016597 | -0.00041596
18 | 17 | 0.90789 | 0.58105 | 1.5246e-09 | 0 | 0 | 0 | 0 | 0 | 1 | -90 | 90 | 0.0022853 | 0.0005678 | -0.0022852 | -0.00056792
23 | 25 | 9.6261 | 6.1607 | 1.6165e-08 | 0 | 0 | 0 | 0 | 0 | 1 | -90 | 90 | -0.00096924 | -0.00024291 | 0.00096934 | 0.00024136
25 | 17 | 19.6964 | 12.6057 | 3.3076e-08 | 0 | 0 | 0 | 0 | 0 | 1 | -90 | 90 | -0.00096934 | -0.00024136 | 0.00096953 | 0.00023818