## bus_data
BUS_I | BUS_TYPE | Pd | Qd | Gs | Bs | area | Vm | Va | baseKV | zone | Vmax | Vmin
1 | 1 | 0.002511 | 0.00062932 | 0 | 0 | 1 | 0.98454 | -0.29598 | 0.4 | 1 | 1.1 | 0.9
2 | 1 | 0.0029979 | 0.00075134 | 0 | 0 | 1 | 0.98489 | -0.28926 | 0.4 | 1 | 1.1 | 0.9
3 | 1 | 0.0026726 | 0.00066982 | 0 | 0 | 1 | 0.98409 | -0.30486 | 0.4 | 1 | 1.1 | 0.9
4 | 1 | 0 | 0 | 0 | 0 | 1 | 0.98543 | -0.27859 | 0.4 | 1 | 1.1 | 0.9
5 | 1 | 0.0031371 | 0.00078622 | 0 | 0 | 1 | 0.9839 | -0.30851 | 0.4 | 1 | 1.1 | 0.9
83 | 1 | 0.0028207 | 0.00070694 | 0 | 0 | 1 | 0.98442 | -0.29822 | 0.4 | 1 | 1.1 | 0.9
80 | 1 | 0.0032564 | 0.00081614 | 0 | 0 | 1 | 0.98631 | -0.26155 | 0.4 | 1 | 1.1 | 0.9
74 | 1 | 0.0039862 | 0.00099904 | 0 | 0 | 1 | 0.98375 | -0.31136 | 0.4 | 1 | 1.1 | 0.9
48 | 1 | 0.0028915 | 0.00072469 | 0 | 0 | 1 | 0.98327 | -0.32066 | 0.4 | 1 | 1.1 | 0.9
81 | 1 | 0.0030725 | 0.00077005 | 0 | 0 | 1 | 0.98764 | -0.23589 | 0.4 | 1 | 1.1 | 0.9
72 | 1 | 0.0025291 | 0.00063386 | 0 | 0 | 1 | 0.9836 | -0.31437 | 0.4 | 1 | 1.1 | 0.9
6 | 1 | 0.0029746 | 0.0007455 | 0 | 0 | 1 | 0.98619 | -0.26474 | 0.4 | 1 | 1.1 | 0.9
7 | 1 | 0.00068666 | 0.00017209 | 0 | 0 | 1 | 0.98616 | -0.2654 | 0.4 | 1 | 1.1 | 0.9
8 | 1 | 0.00098413 | 0.00024665 | 0 | 0 | 1 | 0.98621 | -0.26439 | 0.4 | 1 | 1.1 | 0.9
9 | 1 | 0.0052656 | 0.0013197 | 0 | 0 | 1 | 0.98612 | -0.26612 | 0.4 | 1 | 1.1 | 0.9
10 | 1 | 0 | 0 | 0 | 0 | 1 | 0.98634 | -0.26192 | 0.4 | 1 | 1.1 | 0.9
19 | 1 | 0 | 0 | 0 | 0 | 1 | 0.98643 | -0.26012 | 0.4 | 1 | 1.1 | 0.9
17 | 1 | 0.0025067 | 0.00062825 | 0 | 0 | 1 | 0.98622 | -0.26426 | 0.4 | 1 | 1.1 | 0.9
133 | 1 | 0 | 0 | 0 | 0 | 1 | 0.98669 | -0.25506 | 0.4 | 1 | 1.1 | 0.9
131 | 1 | 0.0019295 | 0.00048357 | 0 | 0 | 1 | 0.98637 | -0.26121 | 0.4 | 1 | 1.1 | 0.9
20 | 1 | 0.0019141 | 0.00047971 | 0 | 0 | 1 | 0.98721 | -0.2449 | 0.4 | 1 | 1.1 | 0.9
37 | 1 | 0 | 0 | 0 | 0 | 1 | 0.98723 | -0.24447 | 0.4 | 1 | 1.1 | 0.9
18 | 1 | 0.0012864 | 0.0003224 | 0 | 0 | 1 | 0.9862 | -0.26455 | 0.4 | 1 | 1.1 | 0.9
11 | 1 | 0.0008059 | 0.00020198 | 0 | 0 | 1 | 0.97528 | -0.477 | 0.4 | 1 | 1.1 | 0.9
12 | 1 | 0.0012777 | 0.00032021 | 0 | 0 | 1 | 0.97529 | -0.47692 | 0.4 | 1 | 1.1 | 0.9
14 | 1 | 0 | 0 | 0 | 0 | 1 | 0.97533 | -0.47612 | 0.4 | 1 | 1.1 | 0.9
16 | 1 | 0.00111 | 0.00027818 | 0 | 0 | 1 | 0.9754 | -0.47471 | 0.4 | 1 | 1.1 | 0.9
30 | 1 | 0.0010969 | 0.00027491 | 0 | 0 | 1 | 0.97542 | -0.47434 | 0.4 | 1 | 1.1 | 0.9
29 | 1 | 0.0010903 | 0.00027324 | 0 | 0 | 1 | 0.97548 | -0.47317 | 0.4 | 1 | 1.1 | 0.9
100 | 1 | 0 | 0 | 0 | 0 | 1 | 0.9873 | -0.24321 | 0.4 | 1 | 1.1 | 0.9
113 | 1 | 0.0013768 | 0.00034507 | 0 | 0 | 1 | 0.9864 | -0.26061 | 0.4 | 1 | 1.1 | 0.9
132 | 1 | 0.0013005 | 0.00032593 | 0 | 0 | 1 | 0.98635 | -0.26165 | 0.4 | 1 | 1.1 | 0.9
94 | 1 | 0.0025504 | 0.00063918 | 0 | 0 | 1 | 0.98715 | -0.24611 | 0.4 | 1 | 1.1 | 0.9
35 | 1 | 0.0022561 | 0.00056544 | 0 | 0 | 1 | 0.98718 | -0.24547 | 0.4 | 1 | 1.1 | 0.9
22 | 1 | 0.0012677 | 0.00031772 | 0 | 0 | 1 | 0.9763 | -0.45707 | 0.4 | 1 | 1.1 | 0.9
23 | 1 | 0 | 0 | 0 | 0 | 1 | 0.97672 | -0.4487 | 0.4 | 1 | 1.1 | 0.9
24 | 1 | 0 | 0 | 0 | 0 | 1 | 0.97621 | -0.45876 | 0.4 | 1 | 1.1 | 0.9
25 | 1 | 0.0014793 | 0.00037074 | 0 | 0 | 1 | 0.97625 | -0.45794 | 0.4 | 1 | 1.1 | 0.9
26 | 1 | 0.0039613 | 0.0009928 | 0 | 0 | 1 | 0.97687 | -0.44578 | 0.4 | 1 | 1.1 | 0.9
27 | 1 | 0.00080092 | 0.00020073 | 0 | 0 | 1 | 0.97612 | -0.46055 | 0.4 | 1 | 1.1 | 0.9
28 | 1 | 0.00083998 | 0.00021052 | 0 | 0 | 1 | 0.97611 | -0.46068 | 0.4 | 1 | 1.1 | 0.9
69 | 1 | 0.0091291 | 0.002288 | 0 | 0 | 1 | 0.9761 | -0.46091 | 0.4 | 1 | 1.1 | 0.9
68 | 1 | 0.0032875 | 0.00082393 | 0 | 0 | 1 | 0.97774 | -0.42867 | 0.4 | 1 | 1.1 | 0.9
86 | 1 | 0.0012109 | 0.00030349 | 0 | 0 | 1 | 0.97601 | -0.46266 | 0.4 | 1 | 1.1 | 0.9
32 | 1 | 0 | 0 | 0 | 0 | 1 | 0.97588 | -0.46535 | 0.4 | 1 | 1.1 | 0.9
70 | 1 | 0.003012 | 0.00075487 | 0 | 0 | 1 | 0.97607 | -0.46159 | 0.4 | 1 | 1.1 | 0.9
67 | 1 | 0.0020828 | 0.00052201 | 0 | 0 | 1 | 0.9783 | -0.41773 | 0.4 | 1 | 1.1 | 0.9
87 | 1 | 0.0037201 | 0.00093235 | 0 | 0 | 1 | 0.97592 | -0.46438 | 0.4 | 1 | 1.1 | 0.9
31 | 1 | 0 | 0 | 0 | 0 | 1 | 0.97576 | -0.46761 | 0.4 | 1 | 1.1 | 0.9
33 | 1 | 0.0037971 | 0.00095165 | 0 | 0 | 1 | 0.98317 | -0.3228 | 0.4 | 1 | 1.1 | 0.9
34 | 1 | 0.0019889 | 0.00049846 | 0 | 0 | 1 | 0.98318 | -0.3226 | 0.4 | 1 | 1.1 | 0.9
36 | 1 | 0.0040137 | 0.0010059 | 0 | 0 | 1 | 0.98332 | -0.31984 | 0.4 | 1 | 1.1 | 0.9
73 | 1 | 0.0035057 | 0.00087862 | 0 | 0 | 1 | 0.98351 | -0.31616 | 0.4 | 1 | 1.1 | 0.9
93 | 1 | 0.0025128 | 0.00062978 | 0 | 0 | 1 | 0.98709 | -0.24735 | 0.4 | 1 | 1.1 | 0.9
181 | 1 | 0.011009 | 0.002759 | 0 | 0 | 1 | 0.98762 | -0.23688 | 0.4 | 1 | 1.1 | 0.9
38 | 1 | 0.0029854 | 0.00074821 | 0 | 0 | 1 | 0.97836 | -0.41593 | 0.4 | 1 | 1.1 | 0.9
39 | 1 | 0.00084347 | 0.00021139 | 0 | 0 | 1 | 0.97803 | -0.42236 | 0.4 | 1 | 1.1 | 0.9
40 | 1 | 0.0015045 | 0.00037705 | 0 | 0 | 1 | 0.97837 | -0.41582 | 0.4 | 1 | 1.1 | 0.9
41 | 1 | 0.0046953 | 0.0011768 | 0 | 0 | 1 | 0.97787 | -0.42561 | 0.4 | 1 | 1.1 | 0.9
42 | 1 | 0.0021382 | 0.00053588 | 0 | 0 | 1 | 0.97878 | -0.40778 | 0.4 | 1 | 1.1 | 0.9
79 | 1 | 0.00091738 | 0.00022992 | 0 | 0 | 1 | 0.97779 | -0.42708 | 0.4 | 1 | 1.1 | 0.9
209 | 1 | 0.0016466 | 0.00041267 | 0 | 0 | 1 | 0.97917 | -0.39999 | 0.4 | 1 | 1.1 | 0.9
77 | 1 | 0.0011172 | 0.00028001 | 0 | 0 | 1 | 0.97764 | -0.43008 | 0.4 | 1 | 1.1 | 0.9
62 | 1 | 0.0011236 | 0.00028159 | 0 | 0 | 1 | 0.97969 | -0.38979 | 0.4 | 1 | 1.1 | 0.9
43 | 1 | 0.0046009 | 0.0011531 | 0 | 0 | 1 | 0.98168 | -0.3515 | 0.4 | 1 | 1.1 | 0.9
44 | 1 | 0.0026935 | 0.00067506 | 0 | 0 | 1 | 0.9811 | -0.36289 | 0.4 | 1 | 1.1 | 0.9
45 | 1 | 0 | 0 | 0 | 0 | 1 | 0.98215 | -0.34242 | 0.4 | 1 | 1.1 | 0.9
46 | 1 | 0.007096 | 0.0017784 | 0 | 0 | 1 | 0.97994 | -0.3855 | 0.4 | 1 | 1.1 | 0.9
47 | 1 | 0.0030816 | 0.00077233 | 0 | 0 | 1 | 0.98195 | -0.34627 | 0.4 | 1 | 1.1 | 0.9
66 | 1 | 0.0026095 | 0.000654 | 0 | 0 | 1 | 0.97951 | -0.39393 | 0.4 | 1 | 1.1 | 0.9
84 | 1 | 0.00295 | 0.00073933 | 0 | 0 | 1 | 0.98176 | -0.35 | 0.4 | 1 | 1.1 | 0.9
65 | 1 | 0.006494 | 0.0016275 | 0 | 0 | 1 | 0.97834 | -0.41688 | 0.4 | 1 | 1.1 | 0.9
85 | 1 | 0.0055221 | 0.001384 | 0 | 0 | 1 | 0.98168 | -0.35157 | 0.4 | 1 | 1.1 | 0.9
49 | 1 | 0.012167 | 0.0030494 | 0 | 0 | 1 | 0.99451 | -0.10425 | 0.4 | 1 | 1.1 | 0.9
51 | 1 | 0 | 0 | 0 | 0 | 1 | 0.99508 | -0.09309 | 0.4 | 1 | 1.1 | 0.9
50 | 1 | 0 | 0 | 0 | 0 | 1 | 0.98738 | -0.24065 | 0.4 | 1 | 1.1 | 0.9
52 | 1 | 0.0083408 | 0.0020904 | 0 | 0 | 1 | 0.98705 | -0.24702 | 0.4 | 1 | 1.1 | 0.9
53 | 1 | 0 | 0 | 0 | 0 | 1 | 0.98755 | -0.23723 | 0.4 | 1 | 1.1 | 0.9
54 | 1 | 0.0025035 | 0.00062744 | 0 | 0 | 1 | 0.98726 | -0.24284 | 0.4 | 1 | 1.1 | 0.9
55 | 1 | 0.0010377 | 0.00026008 | 0 | 0 | 1 | 0.99432 | -0.10762 | 0.4 | 1 | 1.1 | 0.9
57 | 1 | 0.0018261 | 0.00045766 | 0 | 0 | 1 | 0.99645 | -0.067211 | 0.4 | 1 | 1.1 | 0.9
88 | 1 | 0.0044572 | 0.0011171 | 0 | 0 | 1 | 0.98654 | -0.25672 | 0.4 | 1 | 1.1 | 0.9
137 | 1 | 0.0015233 | 0.00038178 | 0 | 0 | 1 | 0.98701 | -0.24765 | 0.4 | 1 | 1.1 | 0.9
138 | 1 | 0.0092761 | 0.0023248 | 0 | 0 | 1 | 0.98954 | -0.19909 | 0.4 | 1 | 1.1 | 0.9
134 | 1 | 0.0025724 | 0.00064469 | 0 | 0 | 1 | 0.98692 | -0.24944 | 0.4 | 1 | 1.1 | 0.9
195 | 1 | 0.001961 | 0.00049148 | 0 | 0 | 1 | 0.98709 | -0.2463 | 0.4 | 1 | 1.1 | 0.9
117 | 1 | 0.0014541 | 0.00036443 | 0 | 0 | 1 | 0.9941 | -0.11187 | 0.4 | 1 | 1.1 | 0.9
114 | 1 | 0.0020881 | 0.00052332 | 0 | 0 | 1 | 0.99343 | -0.12452 | 0.4 | 1 | 1.1 | 0.9
56 | 1 | 0 | 0 | 0 | 0 | 1 | 0.99189 | -0.15412 | 0.4 | 1 | 1.1 | 0.9
91 | 1 | 0 | 0 | 0 | 0 | 1 | 0.9928 | -0.13666 | 0.4 | 1 | 1.1 | 0.9
92 | 1 | 0.0058173 | 0.0014579 | 0 | 0 | 1 | 0.99178 | -0.15622 | 0.4 | 1 | 1.1 | 0.9
82 | 1 | 0.0031491 | 0.00078923 | 0 | 0 | 1 | 0.98935 | -0.20286 | 0.4 | 1 | 1.1 | 0.9
63 | 1 | 0.0021354 | 0.00053519 | 0 | 0 | 1 | 0.99858 | -0.026877 | 0.4 | 1 | 1.1 | 0.9
89 | 1 | 0 | 0 | 0 | 0 | 1 | 0.9852 | -0.28269 | 0.4 | 1 | 1.1 | 0.9
141 | 1 | 0.0021276 | 0.00053323 | 0 | 0 | 1 | 0.98647 | -0.2581 | 0.4 | 1 | 1.1 | 0.9
160 | 1 | 0.0014679 | 0.00036788 | 0 | 0 | 1 | 0.99125 | -0.16624 | 0.4 | 1 | 1.1 | 0.9
135 | 1 | 0.0049104 | 0.0012307 | 0 | 0 | 1 | 0.98556 | -0.27588 | 0.4 | 1 | 1.1 | 0.9
178 | 1 | 0.0040683 | 0.0010196 | 0 | 0 | 1 | 0.98702 | -0.24768 | 0.4 | 1 | 1.1 | 0.9
182 | 1 | 0.0022823 | 0.00057199 | 0 | 0 | 1 | 0.99361 | -0.12121 | 0.4 | 1 | 1.1 | 0.9
115 | 1 | 0.00099584 | 0.00024958 | 0 | 0 | 1 | 0.99335 | -0.12614 | 0.4 | 1 | 1.1 | 0.9
183 | 1 | 0.0013596 | 0.00034074 | 0 | 0 | 1 | 0.99337 | -0.12572 | 0.4 | 1 | 1.1 | 0.9
187 | 1 | 0.0027391 | 0.00068648 | 0 | 0 | 1 | 0.9926 | -0.14061 | 0.4 | 1 | 1.1 | 0.9
64 | 3 | 0.0018746 | 0.00046983 | 0 | 0 | 1 | 1 | 0 | 0.4 | 1 | 1.1 | 0.9
58 | 1 | 0.0036168 | 0.00090645 | 0 | 0 | 1 | 0.98026 | -0.37861 | 0.4 | 1 | 1.1 | 0.9
59 | 1 | 0.001661 | 0.00041629 | 0 | 0 | 1 | 0.98028 | -0.37824 | 0.4 | 1 | 1.1 | 0.9
60 | 1 | 0.0010467 | 0.00026234 | 0 | 0 | 1 | 0.98008 | -0.38215 | 0.4 | 1 | 1.1 | 0.9
61 | 1 | 0 | 0 | 0 | 0 | 1 | 0.98092 | -0.36575 | 0.4 | 1 | 1.1 | 0.9
188 | 1 | 0.0042793 | 0.0010725 | 0 | 0 | 1 | 0.98218 | -0.34121 | 0.4 | 1 | 1.1 | 0.9
125 | 1 | 0.0018706 | 0.00046882 | 0 | 0 | 1 | 0.98008 | -0.38213 | 0.4 | 1 | 1.1 | 0.9
90 | 1 | 0.0039732 | 0.00099577 | 0 | 0 | 1 | 0.983 | -0.32525 | 0.4 | 1 | 1.1 | 0.9
124 | 1 | 0.0047269 | 0.0011847 | 0 | 0 | 1 | 0.98002 | -0.38329 | 0.4 | 1 | 1.1 | 0.9
75 | 1 | 0.0038432 | 0.0009632 | 0 | 0 | 1 | 0.97756 | -0.4316 | 0.4 | 1 | 1.1 | 0.9
76 | 1 | 0.006674 | 0.0016727 | 0 | 0 | 1 | 0.97744 | -0.43394 | 0.4 | 1 | 1.1 | 0.9
186 | 1 | 0.0018586 | 0.0004658 | 0 | 0 | 1 | 0.99239 | -0.14468 | 0.4 | 1 | 1.1 | 0.9
95 | 1 | 0.0023557 | 0.00059039 | 0 | 0 | 1 | 0.98615 | -0.26562 | 0.4 | 1 | 1.1 | 0.9
96 | 1 | 0.0023752 | 0.00059529 | 0 | 0 | 1 | 0.98615 | -0.26555 | 0.4 | 1 | 1.1 | 0.9
97 | 1 | 0.0014799 | 0.00037089 | 0 | 0 | 1 | 0.98605 | -0.26744 | 0.4 | 1 | 1.1 | 0.9
98 | 1 | 0.0033117 | 0.00082998 | 0 | 0 | 1 | 0.98637 | -0.26127 | 0.4 | 1 | 1.1 | 0.9
99 | 1 | 0.0025954 | 0.00065048 | 0 | 0 | 1 | 0.986 | -0.26846 | 0.4 | 1 | 1.1 | 0.9
152 | 1 | 0.0024782 | 0.0006211 | 0 | 0 | 1 | 0.98844 | -0.22101 | 0.4 | 1 | 1.1 | 0.9
101 | 1 | 0.0055797 | 0.0013984 | 0 | 0 | 1 | 0.97361 | -0.50913 | 0.4 | 1 | 1.1 | 0.9
102 | 1 | 0.0020088 | 0.00050346 | 0 | 0 | 1 | 0.9736 | -0.50929 | 0.4 | 1 | 1.1 | 0.9
103 | 1 | 0.0019291 | 0.00048348 | 0 | 0 | 1 | 0.97388 | -0.50381 | 0.4 | 1 | 1.1 | 0.9
104 | 1 | 0.0018816 | 0.00047158 | 0 | 0 | 1 | 0.97347 | -0.51186 | 0.4 | 1 | 1.1 | 0.9
105 | 1 | 0 | 0 | 0 | 0 | 1 | 0.9741 | -0.49941 | 0.4 | 1 | 1.1 | 0.9
166 | 1 | 0.0020722 | 0.00051935 | 0 | 0 | 1 | 0.97341 | -0.51313 | 0.4 | 1 | 1.1 | 0.9
159 | 1 | 0.00097913 | 0.00024539 | 0 | 0 | 1 | 0.97397 | -0.50193 | 0.4 | 1 | 1.1 | 0.9
184 | 1 | 0.0016437 | 0.00041196 | 0 | 0 | 1 | 0.97416 | -0.49831 | 0.4 | 1 | 1.1 | 0.9
171 | 1 | 0.0080717 | 0.002023 | 0 | 0 | 1 | 0.97336 | -0.51404 | 0.4 | 1 | 1.1 | 0.9
157 | 1 | 0.0021618 | 0.00054179 | 0 | 0 | 1 | 0.97387 | -0.50408 | 0.4 | 1 | 1.1 | 0.9
225 | 1 | 0.0018524 | 0.00046427 | 0 | 0 | 1 | 0.97472 | -0.48722 | 0.4 | 1 | 1.1 | 0.9
106 | 1 | 0.0024173 | 0.00060582 | 0 | 0 | 1 | 0.97662 | -0.44985 | 0.4 | 1 | 1.1 | 0.9
107 | 1 | 0.0031836 | 0.00079788 | 0 | 0 | 1 | 0.97749 | -0.43286 | 0.4 | 1 | 1.1 | 0.9
108 | 1 | 0 | 0 | 0 | 0 | 1 | 0.97603 | -0.46144 | 0.4 | 1 | 1.1 | 0.9
109 | 1 | 0.004137 | 0.0010368 | 0 | 0 | 1 | 0.97831 | -0.41678 | 0.4 | 1 | 1.1 | 0.9
110 | 1 | 0.0025027 | 0.00062724 | 0 | 0 | 1 | 0.97725 | -0.43753 | 0.4 | 1 | 1.1 | 0.9
111 | 1 | 0.0014506 | 0.00036356 | 0 | 0 | 1 | 0.97588 | -0.4645 | 0.4 | 1 | 1.1 | 0.9
112 | 1 | 0.0023485 | 0.00058859 | 0 | 0 | 1 | 0.97593 | -0.46337 | 0.4 | 1 | 1.1 | 0.9
201 | 1 | 0.0022372 | 0.00056068 | 0 | 0 | 1 | 0.97713 | -0.43998 | 0.4 | 1 | 1.1 | 0.9
192 | 1 | 0.0024646 | 0.00061768 | 0 | 0 | 1 | 0.97579 | -0.46618 | 0.4 | 1 | 1.1 | 0.9
219 | 1 | 0 | 0 | 0 | 0 | 1 | 0.97512 | -0.47939 | 0.4 | 1 | 1.1 | 0.9
199 | 1 | 0.0019941 | 0.00049978 | 0 | 0 | 1 | 0.97704 | -0.44165 | 0.4 | 1 | 1.1 | 0.9
193 | 1 | 0.007652 | 0.0019178 | 0 | 0 | 1 | 0.9757 | -0.46792 | 0.4 | 1 | 1.1 | 0.9
218 | 1 | 0.0020479 | 0.00051325 | 0 | 0 | 1 | 0.97468 | -0.48813 | 0.4 | 1 | 1.1 | 0.9
116 | 1 | 0.0015161 | 0.00037998 | 0 | 0 | 1 | 0.9929 | -0.1347 | 0.4 | 1 | 1.1 | 0.9
161 | 1 | 0.0014727 | 0.00036909 | 0 | 0 | 1 | 0.99186 | -0.15451 | 0.4 | 1 | 1.1 | 0.9
118 | 1 | 0.0051162 | 0.0012823 | 0 | 0 | 1 | 0.98312 | -0.32312 | 0.4 | 1 | 1.1 | 0.9
119 | 1 | 0.0036622 | 0.00091785 | 0 | 0 | 1 | 0.98173 | -0.35008 | 0.4 | 1 | 1.1 | 0.9
120 | 1 | 0 | 0 | 0 | 0 | 1 | 0.98381 | -0.30952 | 0.4 | 1 | 1.1 | 0.9
121 | 1 | 0.0022101 | 0.0005539 | 0 | 0 | 1 | 0.98146 | -0.35532 | 0.4 | 1 | 1.1 | 0.9
122 | 1 | 0.009522 | 0.0023864 | 0 | 0 | 1 | 0.98215 | -0.34187 | 0.4 | 1 | 1.1 | 0.9
123 | 1 | 0.0029014 | 0.00072716 | 0 | 0 | 1 | 0.98504 | -0.28567 | 0.4 | 1 | 1.1 | 0.9
142 | 1 | 0 | 0 | 0 | 0 | 1 | 0.98092 | -0.36603 | 0.4 | 1 | 1.1 | 0.9
139 | 1 | 0.0021156 | 0.00053023 | 0 | 0 | 1 | 0.9817 | -0.35059 | 0.4 | 1 | 1.1 | 0.9
143 | 1 | 0.0027817 | 0.00069716 | 0 | 0 | 1 | 0.98081 | -0.36817 | 0.4 | 1 | 1.1 | 0.9
140 | 1 | 0.0014827 | 0.00037161 | 0 | 0 | 1 | 0.98001 | -0.38346 | 0.4 | 1 | 1.1 | 0.9
126 | 1 | 0.0019498 | 0.00048867 | 0 | 0 | 1 | 0.97842 | -0.41465 | 0.4 | 1 | 1.1 | 0.9
127 | 1 | 0.0018227 | 0.00045682 | 0 | 0 | 1 | 0.97783 | -0.42603 | 0.4 | 1 | 1.1 | 0.9
128 | 1 | 0.0015786 | 0.00039562 | 0 | 0 | 1 | 0.97938 | -0.39582 | 0.4 | 1 | 1.1 | 0.9
129 | 1 | 0.0021299 | 0.0005338 | 0 | 0 | 1 | 0.97724 | -0.43778 | 0.4 | 1 | 1.1 | 0.9
130 | 1 | 0.006654 | 0.0016677 | 0 | 0 | 1 | 0.97971 | -0.38944 | 0.4 | 1 | 1.1 | 0.9
154 | 1 | 0 | 0 | 0 | 0 | 1 | 0.97709 | -0.44067 | 0.4 | 1 | 1.1 | 0.9
179 | 1 | 0.0033356 | 0.00083598 | 0 | 0 | 1 | 0.97682 | -0.44595 | 0.4 | 1 | 1.1 | 0.9
180 | 1 | 0.0025889 | 0.00064884 | 0 | 0 | 1 | 0.97706 | -0.44122 | 0.4 | 1 | 1.1 | 0.9
136 | 1 | 0.0014849 | 0.00037214 | 0 | 0 | 1 | 0.98527 | -0.28154 | 0.4 | 1 | 1.1 | 0.9
185 | 1 | 0.0037921 | 0.00095039 | 0 | 0 | 1 | 0.98459 | -0.29471 | 0.4 | 1 | 1.1 | 0.9
147 | 1 | 0.0022319 | 0.00055936 | 0 | 0 | 1 | 0.98387 | -0.30893 | 0.4 | 1 | 1.1 | 0.9
173 | 1 | 0.010082 | 0.0025269 | 0 | 0 | 1 | 0.97977 | -0.38837 | 0.4 | 1 | 1.1 | 0.9
226 | 1 | 0.00070299 | 0.00017619 | 0 | 0 | 1 | 0.97245 | -0.53209 | 0.4 | 1 | 1.1 | 0.9
227 | 1 | 0.00026284 | 6.5873e-05 | 0 | 0 | 1 | 0.97245 | -0.53225 | 0.4 | 1 | 1.1 | 0.9
228 | 1 | 0 | 0 | 0 | 0 | 1 | 0.97249 | -0.53137 | 0.4 | 1 | 1.1 | 0.9
172 | 1 | 0.0061778 | 0.0015483 | 0 | 0 | 1 | 0.97888 | -0.4058 | 0.4 | 1 | 1.1 | 0.9
144 | 1 | 0.0015924 | 0.00039909 | 0 | 0 | 1 | 0.98312 | -0.32355 | 0.4 | 1 | 1.1 | 0.9
145 | 1 | 0.0016937 | 0.00042449 | 0 | 0 | 1 | 0.9833 | -0.31999 | 0.4 | 1 | 1.1 | 0.9
146 | 1 | 0.0015139 | 0.00037943 | 0 | 0 | 1 | 0.98284 | -0.32902 | 0.4 | 1 | 1.1 | 0.9
148 | 1 | 0.0034224 | 0.00085774 | 0 | 0 | 1 | 0.98276 | -0.33057 | 0.4 | 1 | 1.1 | 0.9
164 | 1 | 0 | 0 | 0 | 0 | 1 | 0.98245 | -0.33662 | 0.4 | 1 | 1.1 | 0.9
165 | 1 | 0 | 0 | 0 | 0 | 1 | 0.98234 | -0.33875 | 0.4 | 1 | 1.1 | 0.9
162 | 1 | 0.0087067 | 0.0021821 | 0 | 0 | 1 | 0.98205 | -0.3444 | 0.4 | 1 | 1.1 | 0.9
149 | 1 | 0.0021526 | 0.00053949 | 0 | 0 | 1 | 0.98991 | -0.19256 | 0.4 | 1 | 1.1 | 0.9
150 | 1 | 0.001998 | 0.00050075 | 0 | 0 | 1 | 0.98865 | -0.21697 | 0.4 | 1 | 1.1 | 0.9
151 | 1 | 0.0025597 | 0.00064153 | 0 | 0 | 1 | 0.9901 | -0.18889 | 0.4 | 1 | 1.1 | 0.9
153 | 1 | 0.0018912 | 0.00047398 | 0 | 0 | 1 | 0.99155 | -0.16081 | 0.4 | 1 | 1.1 | 0.9
196 | 1 | 0.001855 | 0.00046492 | 0 | 0 | 1 | 0.97588 | -0.46446 | 0.4 | 1 | 1.1 | 0.9
155 | 1 | 0.00087138 | 0.00021839 | 0 | 0 | 1 | 0.97369 | -0.50756 | 0.4 | 1 | 1.1 | 0.9
156 | 1 | 0.0023546 | 0.00059013 | 0 | 0 | 1 | 0.97364 | -0.50855 | 0.4 | 1 | 1.1 | 0.9
158 | 1 | 0.0016892 | 0.00042334 | 0 | 0 | 1 | 0.97352 | -0.51098 | 0.4 | 1 | 1.1 | 0.9
194 | 1 | 0 | 0 | 0 | 0 | 1 | 0.9733 | -0.51525 | 0.4 | 1 | 1.1 | 0.9
223 | 1 | 0.0016853 | 0.00042238 | 0 | 0 | 1 | 0.97311 | -0.51893 | 0.4 | 1 | 1.1 | 0.9
224 | 1 | 0.0023813 | 0.00059681 | 0 | 0 | 1 | 0.97329 | -0.51552 | 0.4 | 1 | 1.1 | 0.9
163 | 1 | 0.0095287 | 0.0023881 | 0 | 0 | 1 | 0.98168 | -0.35174 | 0.4 | 1 | 1.1 | 0.9
177 | 1 | 0.0030949 | 0.00077565 | 0 | 0 | 1 | 0.98207 | -0.34391 | 0.4 | 1 | 1.1 | 0.9
174 | 1 | 0.0021387 | 0.00053602 | 0 | 0 | 1 | 0.98224 | -0.34076 | 0.4 | 1 | 1.1 | 0.9
189 | 1 | 0.0023005 | 0.00057656 | 0 | 0 | 1 | 0.98197 | -0.34601 | 0.4 | 1 | 1.1 | 0.9
175 | 1 | 0.0039631 | 0.00099326 | 0 | 0 | 1 | 0.98221 | -0.34127 | 0.4 | 1 | 1.1 | 0.9
167 | 1 | 0.0085214 | 0.0021357 | 0 | 0 | 1 | 0.97735 | -0.43589 | 0.4 | 1 | 1.1 | 0.9
168 | 1 | 0.0054364 | 0.0013625 | 0 | 0 | 1 | 0.9778 | -0.42717 | 0.4 | 1 | 1.1 | 0.9
169 | 1 | 0.0055106 | 0.0013811 | 0 | 0 | 1 | 0.97721 | -0.43869 | 0.4 | 1 | 1.1 | 0.9
170 | 1 | 0.0060203 | 0.0015088 | 0 | 0 | 1 | 0.97827 | -0.41778 | 0.4 | 1 | 1.1 | 0.9
176 | 1 | 0.001807 | 0.00045289 | 0 | 0 | 1 | 0.98219 | -0.34165 | 0.4 | 1 | 1.1 | 0.9
190 | 1 | 0 | 0 | 0 | 0 | 1 | 0.98191 | -0.34713 | 0.4 | 1 | 1.1 | 0.9
197 | 1 | 0.001698 | 0.00042556 | 0 | 0 | 1 | 0.97527 | -0.47643 | 0.4 | 1 | 1.1 | 0.9
191 | 1 | 0.0042379 | 0.0010621 | 0 | 0 | 1 | 0.9818 | -0.34922 | 0.4 | 1 | 1.1 | 0.9
232 | 1 | 0.0047655 | 0.0011943 | 0 | 0 | 1 | 0.97282 | -0.52471 | 0.4 | 1 | 1.1 | 0.9
198 | 1 | 0.0015926 | 0.00039914 | 0 | 0 | 1 | 0.97684 | -0.44566 | 0.4 | 1 | 1.1 | 0.9
200 | 1 | 0 | 0 | 0 | 0 | 1 | 0.97674 | -0.44752 | 0.4 | 1 | 1.1 | 0.9
203 | 1 | 0.0021809 | 0.00054658 | 0 | 0 | 1 | 0.97661 | -0.45007 | 0.4 | 1 | 1.1 | 0.9
202 | 1 | 0 | 0 | 0 | 0 | 1 | 0.97215 | -0.53803 | 0.4 | 1 | 1.1 | 0.9
207 | 1 | 0.0014152 | 0.00035469 | 0 | 0 | 1 | 0.97224 | -0.53628 | 0.4 | 1 | 1.1 | 0.9
204 | 1 | 0.0016837 | 0.00042197 | 0 | 0 | 1 | 0.97214 | -0.53819 | 0.4 | 1 | 1.1 | 0.9
210 | 1 | 0.0027276 | 0.0006836 | 0 | 0 | 1 | 0.9766 | -0.4504 | 0.4 | 1 | 1.1 | 0.9
222 | 1 | 0.0022773 | 0.00057076 | 0 | 0 | 1 | 0.97225 | -0.53595 | 0.4 | 1 | 1.1 | 0.9
205 | 1 | 0.0018464 | 0.00046276 | 0 | 0 | 1 | 0.97201 | -0.5407 | 0.4 | 1 | 1.1 | 0.9
211 | 1 | 0.0044864 | 0.0011244 | 0 | 0 | 1 | 0.97654 | -0.45149 | 0.4 | 1 | 1.1 | 0.9
206 | 1 | 0.00086118 | 0.00021583 | 0 | 0 | 1 | 0.97195 | -0.54185 | 0.4 | 1 | 1.1 | 0.9
208 | 1 | 0 | 0 | 0 | 0 | 1 | 0.97194 | -0.54212 | 0.4 | 1 | 1.1 | 0.9
230 | 1 | 0.0018284 | 0.00045824 | 0 | 0 | 1 | 0.97185 | -0.54395 | 0.4 | 1 | 1.1 | 0.9
220 | 1 | 0.0017928 | 0.00044931 | 0 | 0 | 1 | 0.97243 | -0.5324 | 0.4 | 1 | 1.1 | 0.9
212 | 1 | 0.0016894 | 0.00042341 | 0 | 0 | 1 | 0.97333 | -0.5146 | 0.4 | 1 | 1.1 | 0.9
213 | 1 | 0.0017093 | 0.0004284 | 0 | 0 | 1 | 0.97377 | -0.5059 | 0.4 | 1 | 1.1 | 0.9
214 | 1 | 0 | 0 | 0 | 0 | 1 | 0.97303 | -0.52056 | 0.4 | 1 | 1.1 | 0.9
215 | 1 | 0 | 0 | 0 | 0 | 1 | 0.97396 | -0.50218 | 0.4 | 1 | 1.1 | 0.9
216 | 1 | 0.0031161 | 0.00078097 | 0 | 0 | 1 | 0.97277 | -0.52566 | 0.4 | 1 | 1.1 | 0.9
217 | 1 | 0.0016216 | 0.00040641 | 0 | 0 | 1 | 0.97423 | -0.49691 | 0.4 | 1 | 1.1 | 0.9
221 | 1 | 0.0021324 | 0.00053443 | 0 | 0 | 1 | 0.97246 | -0.53184 | 0.4 | 1 | 1.1 | 0.9

## generator_data
GEN_BUS | PG | QG | QMAX | QMIN | VG | MBASE | GEN_STATUS | PMAX | PMIN
64 | 0.57649 | 0.14823 | 10 | -10 | 1 | 100 | 1 | 10 | 0

## branch_data
F_BUS | T_BUS | BR_R | BR_X | BR_B | RATE_A | RATE_B | RATE_C | TAP | SHIFT | BR_STATUS | ANGMIN | ANGMAX | P_in | Q_in | P_out | Q_out
1 | 2 | 1.0386 | 0.6647 | 1.7441e-09 | 0 | 0 | 0 | 0 | 0 | 1 | -90 | 90 | -0.028165 | -0.0070667 | 0.028174 | 0.0070723
1 | 3 | 1.5038 | 0.96244 | 2.5253e-09 | 0 | 0 | 0 | 0 | 0 | 1 | -90 | 90 | 0.025654 | 0.0064373 | -0.025643 | -0.0064306
2 | 4 | 1.4899 | 0.95351 | 2.5019e-09 | 0 | 0 | 0 | 0 | 0 | 1 | -90 | 90 | -0.031172 | -0.0078236 | 0.031187 | 0.0078335
3 | 5 | 0.69036 | 0.44183 | 1.1593e-09 | 0 | 0 | 0 | 0 | 0 | 1 | -90 | 90 | 0.02297 | 0.0057608 | -0.022966 | -0.0057584
4 | 83 | 1.1091 | 0.7098 | 1.8624e-09 | 0 | 0 | 0 | 0 | 0 | 1 | -90 | 90 | 0.077408 | 0.019578 | -0.077336 | -0.019532
4 | 80 | 0.68709 | 0.43974 | 1.1538e-09 | 0 | 0 | 0 | 0 | 0 | 1 | -90 | 90 | -0.1086 | -0.027412 | 0.10868 | 0.027468
5 | 74 | 0.62289 | 0.39865 | 1.046e-09 | 0 | 0 | 0 | 0 | 0 | 1 | -90 | 90 | 0.019829 | 0.0049721 | -0.019826 | -0.0049705
83 | 48 | 1.3133 | 0.84049 | 2.2053e-09 | 0 | 0 | 0 | 0 | 0 | 1 | -90 | 90 | 0.074515 | 0.018825 | -0.074435 | -0.018774
80 | 81 | 1.0059 | 0.64375 | 1.6891e-09 | 0 | 0 | 0 | 0 | 0 | 1 | -90 | 90 | -0.11194 | -0.028285 | 0.11208 | 0.028373
74 | 72 | 0.82619 | 0.52876 | 1.3874e-09 | 0 | 0 | 0 | 0 | 0 | 1 | -90 | 90 | 0.01584 | 0.0039715 | -0.015838 | -0.0039702
48 | 45 | 1.3224 | 0.84636 | 2.2207e-09 | 0 | 0 | 0 | 0 | 0 | 1 | -90 | 90 | 0.071543 | 0.018049 | -0.071469 | -0.018002
81 | 82 | 1.2644 | 0.80924 | 2.1233e-09 | 0 | 0 | 0 | 0 | 0 | 1 | -90 | 90 | -0.11515 | -0.029143 | 0.11533 | 0.029259
72 | 73 | 0.58047 | 0.3715 | 9.7477e-10 | 0 | 0 | 0 | 0 | 0 | 1 | -90 | 90 | 0.013309 | 0.0033363 | -0.013308 | -0.0033357
6 | 7 | 0.48336 | 0.30935 | 8.117e-10 | 0 | 0 | 0 | 0 | 0 | 1 | -90 | 90 | 0.0059526 | 0.0014918 | -0.0059524 | -0.0014918
6 | 8 | 0.16917 | 0.10827 | 2.8409e-10 | 0 | 0 | 0 | 0 | 0 | 1 | -90 | 90 | -0.0089271 | -0.0022373 | 0.0089273 | 0.0022374
7 | 9 | 0.59538 | 0.38105 | 9.9981e-10 | 0 | 0 | 0 | 0 | 0 | 1 | -90 | 90 | 0.0052657 | 0.0013197 | -0.0052655 | -0.0013197
8 | 10 | 1.0853 | 0.69457 | 1.8225e-09 | 0 | 0 | 0 | 0 | 0 | 1 | -90 | 90 | -0.0099114 | -0.0024841 | 0.0099125 | 0.0024846
10 | 19 | 0.57367 | 0.36715 | 9.6335e-10 | 0 | 0 | 0 | 0 | 0 | 1 | -90 | 90 | -0.013706 | -0.003435 | 0.013707 | 0.0034356
10 | 17 | 2.685 | 1.7184 | 4.5089e-09 | 0 | 0 | 0 | 0 | 0 | 1 | -90 | 90 | 0.0037935 | 0.00095034 | -0.0037931 | -0.00095051
19 | 133 | 1.3037 | 0.83435 | 2.1892e-09 | 0 | 0 | 0 | 0 | 0 | 1 | -90 | 90 | -0.016937 | -0.0042448 | 0.016941 | 0.0042472
19 | 131 | 1.4672 | 0.93901 | 2.4638e-09 | 0 | 0 | 0 | 0 | 0 | 1 | -90 | 90 | 0.0032301 | 0.00080915 | -0.00323 | -0.00080928
17 | 18 | 0.96583 | 0.61813 | 1.6219e-09 | 0 | 0 | 0 | 0 | 0 | 1 | -90 | 90 | 0.0012864 | 0.00032225 | -0.0012864 | -0.0003224
133 | 100 | 1.7005 | 1.0883 | 2.8555e-09 | 0 | 0 | 0 | 0 | 0 | 1 | -90 | 90 | -0.030442 | -0.007632 | 0.03046 | 0.0076427
133 | 113 | 1.7948 | 1.1487 | 3.014e-09 | 0 | 0 | 0 | 0 | 0 | 1 | -90 | 90 | 0.013501 | 0.0033848 | -0.013497 | -0.0033828
131 | 132 | 1.4843 | 0.94996 | 2.4926e-09 | 0 | 0 | 0 | 0 | 0 | 1 | -90 | 90 | 0.0013005 | 0.00032571 | -0.0013005 | -0.00032593
20 | 37 | 0.98912 | 0.63304 | 1.661e-09 | 0 | 0 | 0 | 0 | 0 | 1 | -90 | 90 | -0.0019141 | -0.00047972 | 0.0019141 | 0.00047958
37 | 94 | 1.4169 | 0.90684 | 2.3794e-09 | 0 | 0 | 0 | 0 | 0 | 1 | -90 | 90 | 0.0050637 | 0.0012687 | -0.0050633 | -0.0012687
37 | 100 | 0.59602 | 0.38145 | 1.0009e-09 | 0 | 0 | 0 | 0 | 0 | 1 | -90 | 90 | -0.0092341 | -0.0023135 | 0.0092346 | 0.0023138
37 | 35 | 1.94 | 1.2416 | 3.2578e-09 | 0 | 0 | 0 | 0 | 0 | 1 | -90 | 90 | 0.0022562 | 0.0005652 | -0.0022561 | -0.00056545
11 | 12 | 0.39271 | 0.25133 | 6.5946e-10 | 0 | 0 | 0 | 0 | 0 | 1 | -90 | 90 | -0.00080588 | -0.00020198 | 0.00080589 | 0.00020192
12 | 14 | 1.6426 | 1.0513 | 2.7584e-09 | 0 | 0 | 0 | 0 | 0 | 1 | -90 | 90 | -0.0020835 | -0.00052214 | 0.0020836 | 0.00052193
14 | 16 | 2.8821 | 1.8446 | 4.8399e-09 | 0 | 0 | 0 | 0 | 0 | 1 | -90 | 90 | -0.0020836 | -0.00052193 | 0.0020837 | 0.00052156
16 | 30 | 0.49083 | 0.31413 | 8.2424e-10 | 0 | 0 | 0 | 0 | 0 | 1 | -90 | 90 | -0.0031937 | -0.00079975 | 0.0031937 | 0.00079971
30 | 29 | 1.1633 | 0.74452 | 1.9535e-09 | 0 | 0 | 0 | 0 | 0 | 1 | -90 | 90 | -0.0042906 | -0.0010746 | 0.0042908 | 0.0010746
29 | 31 | 4.4076 | 2.8208 | 7.4015e-09 | 0 | 0 | 0 | 0 | 0 | 1 | -90 | 90 | -0.0053811 | -0.0013478 | 0.0053825 | 0.001348
100 | 181 | 0.69702 | 0.44609 | 1.1705e-09 | 0 | 0 | 0 | 0 | 0 | 1 | -90 | 90 | -0.039694 | -0.0099565 | 0.039706 | 0.009964
113 | 98 | 0.23527 | 0.15058 | 3.9509e-10 | 0 | 0 | 0 | 0 | 0 | 1 | -90 | 90 | 0.012121 | 0.0030378 | -0.01212 | -0.0030376
94 | 93 | 2.1568 | 1.3804 | 3.6219e-09 | 0 | 0 | 0 | 0 | 0 | 1 | -90 | 90 | 0.002513 | 0.00062952 | -0.0025128 | -0.00062978
22 | 23 | 2.7043 | 1.7307 | 4.5412e-09 | 0 | 0 | 0 | 0 | 0 | 1 | -90 | 90 | -0.013227 | -0.0033138 | 0.013232 | 0.0033168
22 | 24 | 0.60134 | 0.38486 | 1.0098e-09 | 0 | 0 | 0 | 0 | 0 | 1 | -90 | 90 | 0.011959 | 0.0029961 | -0.011958 | -0.0029956
23 | 25 | 2.8975 | 1.8544 | 4.8656e-09 | 0 | 0 | 0 | 0 | 0 | 1 | -90 | 90 | 0.013628 | 0.0034179 | -0.013622 | -0.0034145
23 | 26 | 0.46543 | 0.29788 | 7.8159e-10 | 0 | 0 | 0 | 0 | 0 | 1 | -90 | 90 | -0.02686 | -0.0067346 | 0.026864 | 0.006737
24 | 27 | 1.3346 | 0.85412 | 2.2411e-09 | 0 | 0 | 0 | 0 | 0 | 1 | -90 | 90 | 0.0057332 | 0.0014366 | -0.0057327 | -0.0014365
24 | 28 | 1.3164 | 0.84247 | 2.2105e-09 | 0 | 0 | 0 | 0 | 0 | 1 | -90 | 90 | 0.0062248 | 0.001559 | -0.0062242 | -0.0015588
25 | 69 | 1.0465 | 0.66977 | 1.7574e-09 | 0 | 0 | 0 | 0 | 0 | 1 | -90 | 90 | 0.012143 | 0.0030438 | -0.012141 | -0.0030428
26 | 68 | 2.3771 | 1.5213 | 3.9918e-09 | 0 | 0 | 0 | 0 | 0 | 1 | -90 | 90 | -0.030825 | -0.0077298 | 0.03085 | 0.0077455
27 | 86 | 1.8327 | 1.1729 | 3.0775e-09 | 0 | 0 | 0 | 0 | 0 | 1 | -90 | 90 | 0.0049318 | 0.0012358 | -0.0049313 | -0.0012358
28 | 32 | 3.7091 | 2.3738 | 6.2285e-09 | 0 | 0 | 0 | 0 | 0 | 1 | -90 | 90 | 0.0053843 | 0.0013483 | -0.0053831 | -0.0013481
69 | 70 | 0.96136 | 0.61527 | 1.6144e-09 | 0 | 0 | 0 | 0 | 0 | 1 | -90 | 90 | 0.003012 | 0.0007548 | -0.0030119 | -0.00075489
68 | 67 | 1.3761 | 0.88073 | 2.3109e-09 | 0 | 0 | 0 | 0 | 0 | 1 | -90 | 90 | -0.034137 | -0.0085694 | 0.034155 | 0.0085806
86 | 87 | 1.9683 | 1.2597 | 3.3054e-09 | 0 | 0 | 0 | 0 | 0 | 1 | -90 | 90 | 0.0037204 | 0.00093226 | -0.0037201 | -0.00093238
32 | 31 | 1.7866 | 1.1434 | 3.0001e-09 | 0 | 0 | 0 | 0 | 0 | 1 | -90 | 90 | 0.0053831 | 0.0013481 | -0.0053825 | -0.001348
67 | 65 | 0.10055 | 0.06435 | 1.6885e-10 | 0 | 0 | 0 | 0 | 0 | 1 | -90 | 90 | -0.036238 | -0.0091026 | 0.036239 | 0.0091035
33 | 34 | 0.22935 | 0.14678 | 3.8514e-10 | 0 | 0 | 0 | 0 | 0 | 1 | -90 | 90 | -0.0037971 | -0.00095166 | 0.0037971 | 0.00095165
34 | 36 | 2.0718 | 1.326 | 3.4792e-09 | 0 | 0 | 0 | 0 | 0 | 1 | -90 | 90 | -0.005786 | -0.0014501 | 0.0057867 | 0.0014503
36 | 73 | 1.6278 | 1.0418 | 2.7335e-09 | 0 | 0 | 0 | 0 | 0 | 1 | -90 | 90 | -0.0098004 | -0.0024562 | 0.0098021 | 0.002457
181 | 152 | 1.3699 | 0.87674 | 2.3004e-09 | 0 | 0 | 0 | 0 | 0 | 1 | -90 | 90 | -0.050715 | -0.012723 | 0.050753 | 0.012747
38 | 39 | 1.5246 | 0.97573 | 2.5602e-09 | 0 | 0 | 0 | 0 | 0 | 1 | -90 | 90 | 0.018103 | 0.0045409 | -0.018097 | -0.0045376
38 | 40 | 0.023159 | 0.014822 | 3.889e-11 | 0 | 0 | 0 | 0 | 0 | 1 | -90 | 90 | -0.021088 | -0.0052891 | 0.021088 | 0.0052892
39 | 41 | 0.80683 | 0.51637 | 1.3549e-09 | 0 | 0 | 0 | 0 | 0 | 1 | -90 | 90 | 0.017254 | 0.0043262 | -0.017251 | -0.0043246
40 | 42 | 1.5273 | 0.97744 | 2.5647e-09 | 0 | 0 | 0 | 0 | 0 | 1 | -90 | 90 | -0.022592 | -0.0056663 | 0.022601 | 0.0056716
41 | 79 | 0.50346 | 0.32222 | 8.4545e-10 | 0 | 0 | 0 | 0 | 0 | 1 | -90 | 90 | 0.012556 | 0.0031478 | -0.012555 | -0.0031474
42 | 209 | 1.3544 | 0.86681 | 2.2744e-09 | 0 | 0 | 0 | 0 | 0 | 1 | -90 | 90 | -0.024739 | -0.0062074 | 0.024748 | 0.0062131
79 | 77 | 1.106 | 0.70783 | 1.8573e-09 | 0 | 0 | 0 | 0 | 0 | 1 | -90 | 90 | 0.011637 | 0.0029174 | -0.011636 | -0.0029166
209 | 62 | 1.6633 | 1.0645 | 2.7932e-09 | 0 | 0 | 0 | 0 | 0 | 1 | -90 | 90 | -0.026395 | -0.0066258 | 0.026408 | 0.0066337
77 | 75 | 0.61907 | 0.39621 | 1.0396e-09 | 0 | 0 | 0 | 0 | 0 | 1 | -90 | 90 | 0.010518 | 0.0026365 | -0.010518 | -0.0026362
62 | 60 | 1.1959 | 0.76535 | 2.0082e-09 | 0 | 0 | 0 | 0 | 0 | 1 | -90 | 90 | -0.027531 | -0.0069153 | 0.027541 | 0.0069216
43 | 44 | 0.89329 | 0.5717 | 1.5001e-09 | 0 | 0 | 0 | 0 | 0 | 1 | -90 | 90 | 0.055284 | 0.013935 | -0.055254 | -0.013916
43 | 45 | 0.65713 | 0.42057 | 1.1035e-09 | 0 | 0 | 0 | 0 | 0 | 1 | -90 | 90 | -0.059885 | -0.015088 | 0.059911 | 0.015104
44 | 46 | 1.8592 | 1.1899 | 3.1222e-09 | 0 | 0 | 0 | 0 | 0 | 1 | -90 | 90 | 0.052561 | 0.013241 | -0.052504 | -0.013205
45 | 47 | 1.4386 | 0.92069 | 2.4158e-09 | 0 | 0 | 0 | 0 | 0 | 1 | -90 | 90 | 0.011558 | 0.0028975 | -0.011555 | -0.0028964
46 | 66 | 0.80085 | 0.51254 | 1.3448e-09 | 0 | 0 | 0 | 0 | 0 | 1 | -90 | 90 | 0.045408 | 0.011426 | -0.04539 | -0.011415
47 | 84 | 1.9054 | 1.2195 | 3.1998e-09 | 0 | 0 | 0 | 0 | 0 | 1 | -90 | 90 | 0.0084739 | 0.0021241 | -0.0084724 | -0.0021234
66 | 65 | 2.3099 | 1.4784 | 3.879e-09 | 0 | 0 | 0 | 0 | 0 | 1 | -90 | 90 | 0.04278 | 0.010761 | -0.042733 | -0.010731
84 | 85 | 1.2228 | 0.78259 | 2.0534e-09 | 0 | 0 | 0 | 0 | 0 | 1 | -90 | 90 | 0.0055225 | 0.0013841 | -0.005522 | -0.001384
49 | 51 | 4.0688 | 2.6041 | 6.8327e-09 | 0 | 0 | 0 | 0 | 0 | 1 | -90 | 90 | -0.012167 | -0.0030494 | 0.012174 | 0.0030528
51 | 55 | 0.11739 | 0.07513 | 9.8565e-10 | 0 | 0 | 0 | 0 | 0 | 1 | -90 | 90 | 0.55591 | 0.14206 | -0.55552 | -0.14181
51 | 57 | 0.20501 | 0.13121 | 1.7214e-09 | 0 | 0 | 0 | 0 | 0 | 1 | -90 | 90 | -0.56808 | -0.14512 | 0.56879 | 0.14557
50 | 52 | 0.21923 | 0.14031 | 1.8408e-09 | 0 | 0 | 0 | 0 | 0 | 1 | -90 | 90 | 0.12797 | 0.032497 | -0.12793 | -0.032472
50 | 53 | 0.11063 | 0.0708 | 9.2885e-10 | 0 | 0 | 0 | 0 | 0 | 1 | -90 | 90 | -0.13651 | -0.034636 | 0.13653 | 0.03465
50 | 54 | 1.1183 | 0.71572 | 1.8779e-09 | 0 | 0 | 0 | 0 | 0 | 1 | -90 | 90 | 0.008535 | 0.0021391 | -0.0085341 | -0.0021387
52 | 88 | 0.35718 | 0.2286 | 1.1996e-09 | 0 | 0 | 0 | 0 | 0 | 1 | -90 | 90 | 0.11959 | 0.030382 | -0.11954 | -0.030346
53 | 137 | 0.32133 | 0.20565 | 2.698e-09 | 0 | 0 | 0 | 0 | 0 | 1 | -90 | 90 | 0.14299 | 0.036324 | -0.14292 | -0.036279
53 | 138 | 0.49693 | 0.31804 | 4.1724e-09 | 0 | 0 | 0 | 0 | 0 | 1 | -90 | 90 | -0.33876 | -0.085918 | 0.33938 | 0.086316
53 | 134 | 0.90425 | 0.57872 | 1.5185e-09 | 0 | 0 | 0 | 0 | 0 | 1 | -90 | 90 | 0.059245 | 0.014943 | -0.059211 | -0.014921
54 | 195 | 2.5056 | 1.6036 | 4.2076e-09 | 0 | 0 | 0 | 0 | 0 | 1 | -90 | 90 | 0.0060306 | 0.0015113 | -0.0060296 | -0.001511
55 | 117 | 0.096654 | 0.061859 | 8.1154e-10 | 0 | 0 | 0 | 0 | 0 | 1 | -90 | 90 | 0.19672 | 0.050029 | -0.19668 | -0.050004
55 | 114 | 0.21204 | 0.13571 | 1.7804e-09 | 0 | 0 | 0 | 0 | 0 | 1 | -90 | 90 | 0.35776 | 0.091524 | -0.35746 | -0.091337
57 | 63 | 0.3196 | 0.20454 | 2.6835e-09 | 0 | 0 | 0 | 0 | 0 | 1 | -90 | 90 | -0.57062 | -0.14603 | 0.57173 | 0.14674
88 | 89 | 0.9915 | 0.63456 | 1.665e-09 | 0 | 0 | 0 | 0 | 0 | 1 | -90 | 90 | 0.11508 | 0.029229 | -0.11494 | -0.029137
137 | 141 | 0.32527 | 0.20818 | 1.0924e-09 | 0 | 0 | 0 | 0 | 0 | 1 | -90 | 90 | 0.14139 | 0.035897 | -0.14132 | -0.035852
138 | 160 | 0.41813 | 0.2676 | 3.5108e-09 | 0 | 0 | 0 | 0 | 0 | 1 | -90 | 90 | -0.34866 | -0.08864 | 0.34921 | 0.088994
134 | 135 | 2.0431 | 1.3076 | 3.4309e-09 | 0 | 0 | 0 | 0 | 0 | 1 | -90 | 90 | 0.056638 | 0.014277 | -0.056567 | -0.014231
195 | 178 | 1.4807 | 0.94762 | 2.4864e-09 | 0 | 0 | 0 | 0 | 0 | 1 | -90 | 90 | 0.0040686 | 0.0010196 | -0.0040683 | -0.0010196
117 | 182 | 0.2139 | 0.1369 | 1.796e-09 | 0 | 0 | 0 | 0 | 0 | 1 | -90 | 90 | 0.19523 | 0.049639 | -0.19514 | -0.049583
114 | 115 | 0.020387 | 0.013048 | 1.7118e-10 | 0 | 0 | 0 | 0 | 0 | 1 | -90 | 90 | 0.35538 | 0.090814 | -0.35535 | -0.090796
56 | 91 | 0.62469 | 0.3998 | 1.049e-09 | 0 | 0 | 0 | 0 | 0 | 1 | -90 | 90 | -0.12458 | -0.031684 | 0.12468 | 0.031751
56 | 92 | 1.5859 | 1.015 | 2.6631e-09 | 0 | 0 | 0 | 0 | 0 | 1 | -90 | 90 | 0.0058178 | 0.0014581 | -0.0058172 | -0.0014579
56 | 82 | 1.8233 | 1.1669 | 3.0618e-09 | 0 | 0 | 0 | 0 | 0 | 1 | -90 | 90 | 0.11876 | 0.030226 | -0.11848 | -0.030048
91 | 183 | 0.2549 | 0.16314 | 8.5609e-10 | 0 | 0 | 0 | 0 | 0 | 1 | -90 | 90 | -0.19135 | -0.048579 | 0.19145 | 0.048644
91 | 187 | 0.26328 | 0.1685 | 4.4211e-10 | 0 | 0 | 0 | 0 | 0 | 1 | -90 | 90 | 0.066669 | 0.016828 | -0.066657 | -0.01682
63 | 64 | 0.21292 | 0.13627 | 1.7878e-09 | 0 | 0 | 0 | 0 | 0 | 1 | -90 | 90 | -0.57387 | -0.14728 | 0.57462 | 0.14776
89 | 90 | 1.6196 | 1.0365 | 2.7197e-09 | 0 | 0 | 0 | 0 | 0 | 1 | -90 | 90 | 0.11494 | 0.029138 | -0.1147 | -0.028988
141 | 123 | 0.86984 | 0.5567 | 2.9214e-09 | 0 | 0 | 0 | 0 | 0 | 1 | -90 | 90 | 0.13919 | 0.035318 | -0.13901 | -0.035201
160 | 161 | 0.14898 | 0.09535 | 1.2509e-09 | 0 | 0 | 0 | 0 | 0 | 1 | -90 | 90 | -0.35068 | -0.089361 | 0.35088 | 0.089488
135 | 136 | 0.47855 | 0.30627 | 8.0361e-10 | 0 | 0 | 0 | 0 | 0 | 1 | -90 | 90 | 0.051656 | 0.013001 | -0.051642 | -0.012992
182 | 183 | 0.10428 | 0.066741 | 8.7559e-10 | 0 | 0 | 0 | 0 | 0 | 1 | -90 | 90 | 0.19286 | 0.049011 | -0.19281 | -0.048984
115 | 116 | 0.10817 | 0.06923 | 9.0824e-10 | 0 | 0 | 0 | 0 | 0 | 1 | -90 | 90 | 0.35435 | 0.090547 | -0.35421 | -0.090453
187 | 186 | 0.28229 | 0.18067 | 4.7404e-10 | 0 | 0 | 0 | 0 | 0 | 1 | -90 | 90 | 0.063917 | 0.016134 | -0.063905 | -0.016126
58 | 59 | 0.049006 | 0.031364 | 8.2294e-11 | 0 | 0 | 0 | 0 | 0 | 1 | -90 | 90 | -0.03221 | -0.0080934 | 0.03221 | 0.0080937
58 | 60 | 0.53456 | 0.34212 | 8.9768e-10 | 0 | 0 | 0 | 0 | 0 | 1 | -90 | 90 | 0.028593 | 0.0071869 | -0.028588 | -0.0071839
59 | 61 | 1.5922 | 1.019 | 2.6738e-09 | 0 | 0 | 0 | 0 | 0 | 1 | -90 | 90 | -0.033871 | -0.00851 | 0.033892 | 0.0085227
61 | 188 | 1.0011 | 0.64073 | 1.6812e-09 | 0 | 0 | 0 | 0 | 0 | 1 | -90 | 90 | -0.10624 | -0.026786 | 0.10636 | 0.026866
61 | 125 | 0.98041 | 0.62746 | 1.6464e-09 | 0 | 0 | 0 | 0 | 0 | 1 | -90 | 90 | 0.072347 | 0.018263 | -0.072291 | -0.018227
188 | 90 | 0.62745 | 0.40157 | 1.0537e-09 | 0 | 0 | 0 | 0 | 0 | 1 | -90 | 90 | -0.11064 | -0.027938 | 0.11073 | 0.027992
125 | 124 | 0.071137 | 0.045528 | 1.1946e-10 | 0 | 0 | 0 | 0 | 0 | 1 | -90 | 90 | 0.07042 | 0.017758 | -0.070416 | -0.017756
124 | 109 | 2.2004 | 1.4082 | 3.695e-09 | 0 | 0 | 0 | 0 | 0 | 1 | -90 | 90 | 0.065689 | 0.016571 | -0.065584 | -0.016504
75 | 76 | 1.502 | 0.96127 | 2.5222e-09 | 0 | 0 | 0 | 0 | 0 | 1 | -90 | 90 | 0.0066746 | 0.0016729 | -0.0066738 | -0.0016727
186 | 153 | 1.1519 | 0.73722 | 1.9344e-09 | 0 | 0 | 0 | 0 | 0 | 1 | -90 | 90 | 0.062046 | 0.01566 | -0.061998 | -0.015629
95 | 96 | 0.048803 | 0.031234 | 8.1954e-11 | 0 | 0 | 0 | 0 | 0 | 1 | -90 | 90 | -0.0064314 | -0.0016115 | 0.0064315 | 0.0016115
95 | 97 | 1.9452 | 1.2449 | 3.2665e-09 | 0 | 0 | 0 | 0 | 0 | 1 | -90 | 90 | 0.0040758 | 0.0010211 | -0.0040754 | -0.0010212
96 | 98 | 2.1193 | 1.3564 | 3.5589e-09 | 0 | 0 | 0 | 0 | 0 | 1 | -90 | 90 | -0.0088067 | -0.0022068 | 0.0088085 | 0.0022076
97 | 99 | 1.72 | 1.1008 | 2.8883e-09 | 0 | 0 | 0 | 0 | 0 | 1 | -90 | 90 | 0.0025956 | 0.00065028 | -0.0025954 | -0.00065048
152 | 150 | 0.33277 | 0.21297 | 5.5881e-10 | 0 | 0 | 0 | 0 | 0 | 1 | -90 | 90 | -0.053231 | -0.013369 | 0.053242 | 0.013375
101 | 102 | 0.049655 | 0.031779 | 8.3384e-11 | 0 | 0 | 0 | 0 | 0 | 1 | -90 | 90 | 0.014037 | 0.0035188 | -0.014036 | -0.0035187
101 | 103 | 1.152 | 0.73729 | 1.9345e-09 | 0 | 0 | 0 | 0 | 0 | 1 | -90 | 90 | -0.019616 | -0.0049173 | 0.019621 | 0.0049202
102 | 104 | 0.90493 | 0.57916 | 1.5196e-09 | 0 | 0 | 0 | 0 | 0 | 1 | -90 | 90 | 0.012028 | 0.0030153 | -0.012026 | -0.0030145
103 | 105 | 0.86979 | 0.55666 | 1.4606e-09 | 0 | 0 | 0 | 0 | 0 | 1 | -90 | 90 | -0.02155 | -0.0054037 | 0.021555 | 0.0054065
104 | 166 | 0.53286 | 0.34103 | 8.9482e-10 | 0 | 0 | 0 | 0 | 0 | 1 | -90 | 90 | 0.010145 | 0.0025429 | -0.010144 | -0.0025425
105 | 159 | 0.59949 | 0.38367 | 1.0067e-09 | 0 | 0 | 0 | 0 | 0 | 1 | -90 | 90 | 0.017867 | 0.004476 | -0.017865 | -0.0044747
105 | 184 | 0.11863 | 0.075922 | 1.9921e-10 | 0 | 0 | 0 | 0 | 0 | 1 | -90 | 90 | -0.039422 | -0.0098825 | 0.039424 | 0.0098838
166 | 171 | 0.47991 | 0.30714 | 8.059e-10 | 0 | 0 | 0 | 0 | 0 | 1 | -90 | 90 | 0.0080718 | 0.0020232 | -0.0080715 | -0.002023
159 | 157 | 0.54237 | 0.34712 | 9.1079e-10 | 0 | 0 | 0 | 0 | 0 | 1 | -90 | 90 | 0.016886 | 0.0042293 | -0.016884 | -0.0042283
184 | 225 | 1.1495 | 0.73571 | 1.9304e-09 | 0 | 0 | 0 | 0 | 0 | 1 | -90 | 90 | -0.041068 | -0.010296 | 0.041089 | 0.010309
157 | 155 | 1.0041 | 0.6426 | 1.6861e-09 | 0 | 0 | 0 | 0 | 0 | 1 | -90 | 90 | 0.014722 | 0.0036865 | -0.01472 | -0.0036851
225 | 197 | 1.0716 | 0.68582 | 1.7995e-09 | 0 | 0 | 0 | 0 | 0 | 1 | -90 | 90 | -0.042942 | -0.010774 | 0.042964 | 0.010788
106 | 107 | 1.8014 | 1.1529 | 3.025e-09 | 0 | 0 | 0 | 0 | 0 | 1 | -90 | 90 | -0.040451 | -0.010171 | 0.040484 | 0.010192
106 | 108 | 1.305 | 0.83519 | 2.1914e-09 | 0 | 0 | 0 | 0 | 0 | 1 | -90 | 90 | 0.038034 | 0.0095655 | -0.038013 | -0.0095523
107 | 109 | 1.1248 | 0.71985 | 1.8888e-09 | 0 | 0 | 0 | 0 | 0 | 1 | -90 | 90 | -0.0614 | -0.015437 | 0.061447 | 0.015467
107 | 110 | 1.1297 | 0.72301 | 1.8971e-09 | 0 | 0 | 0 | 0 | 0 | 1 | -90 | 90 | 0.017732 | 0.0044475 | -0.017728 | -0.0044452
108 | 111 | 1.1289 | 0.72252 | 1.8958e-09 | 0 | 0 | 0 | 0 | 0 | 1 | -90 | 90 | 0.01157 | 0.0029006 | -0.011568 | -0.0028998
108 | 112 | 0.31209 | 0.19974 | 5.2408e-10 | 0 | 0 | 0 | 0 | 0 | 1 | -90 | 90 | 0.026443 | 0.0066517 | -0.02644 | -0.0066501
110 | 201 | 0.6874 | 0.43993 | 1.1543e-09 | 0 | 0 | 0 | 0 | 0 | 1 | -90 | 90 | 0.015226 | 0.0038179 | -0.015224 | -0.0038169
111 | 192 | 0.70831 | 0.45332 | 1.1894e-09 | 0 | 0 | 0 | 0 | 0 | 1 | -90 | 90 | 0.010118 | 0.0025362 | -0.010117 | -0.0025358
112 | 219 | 2.8444 | 1.8204 | 4.7765e-09 | 0 | 0 | 0 | 0 | 0 | 1 | -90 | 90 | 0.024092 | 0.0060616 | -0.024073 | -0.0060502
201 | 199 | 0.55235 | 0.35351 | 9.2755e-10 | 0 | 0 | 0 | 0 | 0 | 1 | -90 | 90 | 0.012987 | 0.0032562 | -0.012986 | -0.0032556
192 | 193 | 0.97302 | 0.62273 | 1.634e-09 | 0 | 0 | 0 | 0 | 0 | 1 | -90 | 90 | 0.0076525 | 0.0019181 | -0.0076518 | -0.0019178
219 | 218 | 1.5484 | 0.991 | 2.6002e-09 | 0 | 0 | 0 | 0 | 0 | 1 | -90 | 90 | 0.024073 | 0.0060502 | -0.024063 | -0.0060441
199 | 198 | 1.5614 | 0.99932 | 2.6221e-09 | 0 | 0 | 0 | 0 | 0 | 1 | -90 | 90 | 0.010992 | 0.0027559 | -0.01099 | -0.0027548
218 | 217 | 1.7001 | 1.0881 | 2.855e-09 | 0 | 0 | 0 | 0 | 0 | 1 | -90 | 90 | 0.022016 | 0.0055308 | -0.022006 | -0.0055252
116 | 161 | 0.25101 | 0.16065 | 2.1076e-09 | 0 | 0 | 0 | 0 | 0 | 1 | -90 | 90 | 0.35269 | 0.090073 | -0.35235 | -0.089857
118 | 119 | 2.3138 | 1.4808 | 3.8854e-09 | 0 | 0 | 0 | 0 | 0 | 1 | -90 | 90 | 0.050603 | 0.012758 | -0.050538 | -0.012717
118 | 120 | 1.0617 | 0.67946 | 1.7828e-09 | 0 | 0 | 0 | 0 | 0 | 1 | -90 | 90 | -0.055719 | -0.01404 | 0.055756 | 0.014063
119 | 121 | 0.48473 | 0.31023 | 8.14e-10 | 0 | 0 | 0 | 0 | 0 | 1 | -90 | 90 | 0.046876 | 0.011799 | -0.046864 | -0.011791
120 | 122 | 1.759 | 1.1257 | 2.9538e-09 | 0 | 0 | 0 | 0 | 0 | 1 | -90 | 90 | 0.080196 | 0.020311 | -0.080072 | -0.020232
120 | 123 | 0.76628 | 0.49042 | 2.5736e-09 | 0 | 0 | 0 | 0 | 0 | 1 | -90 | 90 | -0.13595 | -0.034374 | 0.13611 | 0.034474
121 | 142 | 1.0379 | 0.66424 | 1.7429e-09 | 0 | 0 | 0 | 0 | 0 | 1 | -90 | 90 | 0.044654 | 0.011238 | -0.044631 | -0.011223
122 | 139 | 0.5373 | 0.34387 | 9.0226e-10 | 0 | 0 | 0 | 0 | 0 | 1 | -90 | 90 | 0.07055 | 0.017846 | -0.07052 | -0.017827
142 | 143 | 0.20682 | 0.13236 | 3.473e-10 | 0 | 0 | 0 | 0 | 0 | 1 | -90 | 90 | 0.044631 | 0.011223 | -0.044627 | -0.01122
139 | 140 | 2.0844 | 1.334 | 3.5002e-09 | 0 | 0 | 0 | 0 | 0 | 1 | -90 | 90 | 0.068405 | 0.017297 | -0.068297 | -0.017228
143 | 173 | 2.0843 | 1.334 | 3.5001e-09 | 0 | 0 | 0 | 0 | 0 | 1 | -90 | 90 | 0.041845 | 0.010523 | -0.041804 | -0.010498
140 | 130 | 0.38648 | 0.24735 | 6.4901e-10 | 0 | 0 | 0 | 0 | 0 | 1 | -90 | 90 | 0.066814 | 0.016856 | -0.066795 | -0.016844
126 | 127 | 0.86652 | 0.55457 | 1.4551e-09 | 0 | 0 | 0 | 0 | 0 | 1 | -90 | 90 | 0.056542 | 0.014247 | -0.056511 | -0.014228
126 | 128 | 1.3875 | 0.88798 | 2.3299e-09 | 0 | 0 | 0 | 0 | 0 | 1 | -90 | 90 | -0.058492 | -0.014736 | 0.058544 | 0.014769
127 | 129 | 0.92331 | 0.59092 | 1.5505e-09 | 0 | 0 | 0 | 0 | 0 | 1 | -90 | 90 | 0.054688 | 0.013771 | -0.054658 | -0.013751
128 | 130 | 0.45832 | 0.29332 | 7.6964e-10 | 0 | 0 | 0 | 0 | 0 | 1 | -90 | 90 | -0.060123 | -0.015165 | 0.060141 | 0.015177
129 | 154 | 0.23543 | 0.15067 | 3.9534e-10 | 0 | 0 | 0 | 0 | 0 | 1 | -90 | 90 | 0.052528 | 0.013218 | -0.052521 | -0.013213
154 | 179 | 0.45405 | 0.29059 | 7.6247e-10 | 0 | 0 | 0 | 0 | 0 | 1 | -90 | 90 | 0.049932 | 0.012564 | -0.049919 | -0.012556
154 | 180 | 0.91445 | 0.58525 | 1.5356e-09 | 0 | 0 | 0 | 0 | 0 | 1 | -90 | 90 | 0.0025889 | 0.00064875 | -0.0025888 | -0.00064886
179 | 196 | 1.7022 | 1.0894 | 2.8584e-09 | 0 | 0 | 0 | 0 | 0 | 1 | -90 | 90 | 0.046583 | 0.01172 | -0.046542 | -0.011694
136 | 185 | 1.1447 | 0.73261 | 1.9223e-09 | 0 | 0 | 0 | 0 | 0 | 1 | -90 | 90 | 0.050157 | 0.01262 | -0.050126 | -0.0126
185 | 147 | 1.3347 | 0.85424 | 2.2414e-09 | 0 | 0 | 0 | 0 | 0 | 1 | -90 | 90 | 0.046334 | 0.011649 | -0.046302 | -0.011629
147 | 145 | 1.0903 | 0.69776 | 1.8308e-09 | 0 | 0 | 0 | 0 | 0 | 1 | -90 | 90 | 0.04407 | 0.01107 | -0.044047 | -0.011055
173 | 172 | 2.3657 | 1.514 | 3.9726e-09 | 0 | 0 | 0 | 0 | 0 | 1 | -90 | 90 | 0.031722 | 0.0079707 | -0.031696 | -0.0079542
226 | 227 | 2.716 | 1.7382 | 4.5609e-09 | 0 | 0 | 0 | 0 | 0 | 1 | -90 | 90 | 0.00026283 | 6.5445e-05 | -0.00026283 | -6.5875e-05
226 | 228 | 3.1429 | 2.0115 | 5.2778e-09 | 0 | 0 | 0 | 0 | 0 | 1 | -90 | 90 | -0.0009658 | -0.00024164 | 0.00096584 | 0.00024116
228 | 232 | 28.9969 | 18.558 | 4.8694e-08 | 0 | 0 | 0 | 0 | 0 | 1 | -90 | 90 | -0.00096584 | -0.00024116 | 0.00096614 | 0.00023675
172 | 170 | 2.0174 | 1.2911 | 3.3878e-09 | 0 | 0 | 0 | 0 | 0 | 1 | -90 | 90 | 0.025518 | 0.0064059 | -0.025504 | -0.0063969
144 | 145 | 0.36477 | 0.23345 | 6.1254e-10 | 0 | 0 | 0 | 0 | 0 | 1 | -90 | 90 | -0.042346 | -0.010626 | 0.042353 | 0.010631
144 | 146 | 0.58187 | 0.3724 | 9.7712e-10 | 0 | 0 | 0 | 0 | 0 | 1 | -90 | 90 | 0.040754 | 0.010227 | -0.040743 | -0.01022
146 | 148 | 0.17086 | 0.10935 | 2.8692e-10 | 0 | 0 | 0 | 0 | 0 | 1 | -90 | 90 | 0.039229 | 0.009841 | -0.039226 | -0.0098392
148 | 164 | 0.73156 | 0.4682 | 1.2285e-09 | 0 | 0 | 0 | 0 | 0 | 1 | -90 | 90 | 0.035804 | 0.0089814 | -0.035794 | -0.0089749
164 | 165 | 0.52508 | 0.33605 | 8.8175e-10 | 0 | 0 | 0 | 0 | 0 | 1 | -90 | 90 | 0.017548 | 0.004399 | -0.017547 | -0.004398
164 | 162 | 1.8448 | 1.1807 | 3.0979e-09 | 0 | 0 | 0 | 0 | 0 | 1 | -90 | 90 | 0.018245 | 0.0045759 | -0.018239 | -0.0045719
165 | 177 | 2.3176 | 1.4832 | 3.8918e-09 | 0 | 0 | 0 | 0 | 0 | 1 | -90 | 90 | 0.0096368 | 0.0024156 | -0.0096345 | -0.0024144
165 | 174 | 1.0972 | 0.70219 | 1.8424e-09 | 0 | 0 | 0 | 0 | 0 | 1 | -90 | 90 | 0.0079098 | 0.0019824 | -0.007909 | -0.0019821
162 | 163 | 3.3264 | 2.1289 | 5.586e-09 | 0 | 0 | 0 | 0 | 0 | 1 | -90 | 90 | 0.0095319 | 0.0023898 | -0.0095286 | -0.0023882
149 | 150 | 1.9417 | 1.2427 | 3.2607e-09 | 0 | 0 | 0 | 0 | 0 | 1 | -90 | 90 | 0.055304 | 0.013917 | -0.05524 | -0.013876
149 | 151 | 0.28094 | 0.1798 | 4.7177e-10 | 0 | 0 | 0 | 0 | 0 | 1 | -90 | 90 | -0.057457 | -0.014456 | 0.057467 | 0.014463
151 | 153 | 2.0638 | 1.3208 | 3.4656e-09 | 0 | 0 | 0 | 0 | 0 | 1 | -90 | 90 | -0.060027 | -0.015104 | 0.060107 | 0.015155
196 | 197 | 1.144 | 0.73217 | 1.9211e-09 | 0 | 0 | 0 | 0 | 0 | 1 | -90 | 90 | 0.044687 | 0.011229 | -0.044662 | -0.011213
155 | 156 | 0.30409 | 0.19462 | 5.1065e-10 | 0 | 0 | 0 | 0 | 0 | 1 | -90 | 90 | 0.013849 | 0.0034667 | -0.013848 | -0.0034663
156 | 158 | 0.89621 | 0.57357 | 1.505e-09 | 0 | 0 | 0 | 0 | 0 | 1 | -90 | 90 | 0.011493 | 0.0028762 | -0.011492 | -0.0028755
158 | 194 | 1.8482 | 1.1829 | 3.1036e-09 | 0 | 0 | 0 | 0 | 0 | 1 | -90 | 90 | 0.0098029 | 0.0024521 | -0.0098009 | -0.0024511
194 | 223 | 2.1018 | 1.3452 | 3.5295e-09 | 0 | 0 | 0 | 0 | 0 | 1 | -90 | 90 | 0.0074196 | 0.0018544 | -0.0074184 | -0.0018539
194 | 224 | 0.4709 | 0.30137 | 7.9076e-10 | 0 | 0 | 0 | 0 | 0 | 1 | -90 | 90 | 0.0023813 | 0.00059678 | -0.0023812 | -0.00059684
223 | 232 | 4.2662 | 2.7304 | 7.1641e-09 | 0 | 0 | 0 | 0 | 0 | 1 | -90 | 90 | 0.0057331 | 0.0014315 | -0.0057315 | -0.0014311
177 | 189 | 1.3853 | 0.88656 | 2.3262e-09 | 0 | 0 | 0 | 0 | 0 | 1 | -90 | 90 | 0.0065396 | 0.0016388 | -0.006539 | -0.0016386
174 | 175 | 0.38787 | 0.24823 | 6.5133e-10 | 0 | 0 | 0 | 0 | 0 | 1 | -90 | 90 | 0.0057703 | 0.0014461 | -0.0057702 | -0.001446
189 | 190 | 1.1371 | 0.72771 | 1.9094e-09 | 0 | 0 | 0 | 0 | 0 | 1 | -90 | 90 | 0.0042385 | 0.001062 | -0.0042383 | -0.0010621
175 | 176 | 0.90314 | 0.57801 | 1.5166e-09 | 0 | 0 | 0 | 0 | 0 | 1 | -90 | 90 | 0.0018071 | 0.00045277 | -0.001807 | -0.00045289
167 | 168 | 2.6626 | 1.704 | 4.4712e-09 | 0 | 0 | 0 | 0 | 0 | 1 | -90 | 90 | -0.014033 | -0.003517 | 0.014038 | 0.0035203
167 | 169 | 2.179 | 1.3946 | 3.6591e-09 | 0 | 0 | 0 | 0 | 0 | 1 | -90 | 90 | 0.0055113 | 0.0013812 | -0.0055105 | -0.0013811
168 | 170 | 2.0664 | 1.3225 | 3.4701e-09 | 0 | 0 | 0 | 0 | 0 | 1 | -90 | 90 | -0.019475 | -0.0048828 | 0.019483 | 0.004888
190 | 191 | 2.1315 | 1.3642 | 3.5794e-09 | 0 | 0 | 0 | 0 | 0 | 1 | -90 | 90 | 0.0042383 | 0.0010621 | -0.0042379 | -0.0010621
198 | 200 | 0.84643 | 0.54172 | 1.4214e-09 | 0 | 0 | 0 | 0 | 0 | 1 | -90 | 90 | 0.009397 | 0.0023556 | -0.0093962 | -0.0023552
200 | 203 | 1.1588 | 0.74161 | 1.9459e-09 | 0 | 0 | 0 | 0 | 0 | 1 | -90 | 90 | 0.0093962 | 0.0023552 | -0.009395 | -0.0023547
203 | 210 | 0.19816 | 0.12683 | 3.3277e-10 | 0 | 0 | 0 | 0 | 0 | 1 | -90 | 90 | 0.0072142 | 0.0018081 | -0.0072141 | -0.001808
202 | 207 | 1.1877 | 0.7601 | 1.9944e-09 | 0 | 0 | 0 | 0 | 0 | 1 | -90 | 90 | -0.0062204 | -0.001558 | 0.0062209 | 0.0015581
202 | 204 | 0.10806 | 0.069158 | 1.8146e-10 | 0 | 0 | 0 | 0 | 0 | 1 | -90 | 90 | 0.0062204 | 0.001558 | -0.0062204 | -0.001558
207 | 222 | 0.18269 | 0.11692 | 3.0678e-10 | 0 | 0 | 0 | 0 | 0 | 1 | -90 | 90 | -0.0076362 | -0.0019129 | 0.0076363 | 0.0019129
204 | 205 | 2.3425 | 1.4992 | 3.9337e-09 | 0 | 0 | 0 | 0 | 0 | 1 | -90 | 90 | 0.0045367 | 0.001136 | -0.0045362 | -0.001136
210 | 211 | 1.0326 | 0.66087 | 1.734e-09 | 0 | 0 | 0 | 0 | 0 | 1 | -90 | 90 | 0.0044865 | 0.0011244 | -0.0044863 | -0.0011244
222 | 220 | 1.5176 | 0.97124 | 2.5484e-09 | 0 | 0 | 0 | 0 | 0 | 1 | -90 | 90 | -0.0099136 | -0.0024837 | 0.0099152 | 0.0024845
205 | 206 | 1.8135 | 1.1606 | 3.0453e-09 | 0 | 0 | 0 | 0 | 0 | 1 | -90 | 90 | 0.0026898 | 0.00067325 | -0.0026897 | -0.00067345
206 | 208 | 0.62191 | 0.39802 | 1.0443e-09 | 0 | 0 | 0 | 0 | 0 | 1 | -90 | 90 | 0.0018285 | 0.00045761 | -0.0018285 | -0.00045769
208 | 230 | 4.2334 | 2.7094 | 7.1091e-09 | 0 | 0 | 0 | 0 | 0 | 1 | -90 | 90 | 0.0018285 | 0.00045769 | -0.0018283 | -0.00045826
220 | 221 | 0.2036 | 0.1303 | 3.419e-10 | 0 | 0 | 0 | 0 | 0 | 1 | -90 | 90 | -0.011708 | -0.0029338 | 0.011708 | 0.002934
212 | 213 | 1.9818 | 1.2683 | 3.3279e-09 | 0 | 0 | 0 | 0 | 0 | 1 | -90 | 90 | -0.018659 | -0.0046804 | 0.018667 | 0.0046851
212 | 214 | 1.4922 | 0.955 | 2.5058e-09 | 0 | 0 | 0 | 0 | 0 | 1 | -90 | 90 | 0.01697 | 0.004257 | -0.016965 | -0.0042542
213 | 215 | 0.77597 | 0.49662 | 1.3031e-09 | 0 | 0 | 0 | 0 | 0 | 1 | -90 | 90 | -0.020376 | -0.0051135 | 0.02038 | 0.0051157
214 | 216 | 1.2757 | 0.81642 | 2.1422e-09 | 0 | 0 | 0 | 0 | 0 | 1 | -90 | 90 | 0.016965 | 0.0042542 | -0.016961 | -0.0042518
215 | 217 | 1.102 | 0.70529 | 1.8506e-09 | 0 | 0 | 0 | 0 | 0 | 1 | -90 | 90 | -0.02038 | -0.0051157 | 0.020385 | 0.0051188
216 | 221 | 1.8934 | 1.2118 | 3.1795e-09 | 0 | 0 | 0 | 0 | 0 | 1 | -90 | 90 | 0.013845 | 0.0034708 | -0.013841 | -0.0034685