## bus_data
BUS_I | BUS_TYPE | Pd | Qd | Gs | Bs | area | Vm | Va | baseKV | zone | Vmax | Vmin
1 | 1 | 0.066746 | 0.016728 | 0 | 0 | 1 | 0.98455 | -0.29556 | 0.4 | 1 | 1.1 | 0.9
2 | 1 | 0 | 0 | 0 | 0 | 1 | 0.98621 | -0.26355 | 0.4 | 1 | 1.1 | 0.9
3 | 1 | 0 | 0 | 0 | 0 | 1 | 0.9837 | -0.31212 | 0.4 | 1 | 1.1 | 0.9
4 | 1 | 0 | 0 | 0 | 0 | 1 | 0.98781 | -0.2327 | 0.4 | 1 | 1.1 | 0.9
9 | 1 | 0 | 0 | 0 | 0 | 1 | 0.98208 | -0.34336 | 0.4 | 1 | 1.1 | 0.9
26 | 1 | 0.068572 | 0.017186 | 0 | 0 | 1 | 0.98384 | -0.31 | 0.4 | 1 | 1.1 | 0.9
12 | 1 | 0 | 0 | 0 | 0 | 1 | 0.99017 | -0.18723 | 0.4 | 1 | 1.1 | 0.9
5 | 1 | 0 | 0 | 0 | 0 | 1 | 0.98986 | -0.19335 | 0.4 | 1 | 1.1 | 0.9
10 | 1 | 0.0038007 | 0.00095253 | 0 | 0 | 1 | 0.98953 | -0.19977 | 0.4 | 1 | 1.1 | 0.9
6 | 1 | 0 | 0 | 0 | 0 | 1 | 0.98885 | -0.21296 | 0.4 | 1 | 1.1 | 0.9
7 | 1 | 0 | 0 | 0 | 0 | 1 | 0.98877 | -0.21456 | 0.4 | 1 | 1.1 | 0.9
14 | 1 | 0.0032854 | 0.0008234 | 0 | 0 | 1 | 0.98894 | -0.21121 | 0.4 | 1 | 1.1 | 0.9
22 | 1 | 0 | 0 | 0 | 0 | 1 | 0.98845 | -0.22069 | 0.4 | 1 | 1.1 | 0.9
8 | 1 | 0 | 0 | 0 | 0 | 1 | 0.98905 | -0.2091 | 0.4 | 1 | 1.1 | 0.9
13 | 1 | 0 | 0 | 0 | 0 | 1 | 0.98898 | -0.21029 | 0.4 | 1 | 1.1 | 0.9
11 | 1 | 0.0037985 | 0.000952 | 0 | 0 | 1 | 0.98923 | -0.20557 | 0.4 | 1 | 1.1 | 0.9
24 | 1 | 0 | 0 | 0 | 0 | 1 | 0.98015 | -0.38091 | 0.4 | 1 | 1.1 | 0.9
18 | 1 | 0.014136 | 0.0035428 | 0 | 0 | 1 | 0.99225 | -0.14731 | 0.4 | 1 | 1.1 | 0.9
21 | 1 | 0.0075814 | 0.0019001 | 0 | 0 | 1 | 0.98892 | -0.21148 | 0.4 | 1 | 1.1 | 0.9
23 | 1 | 0.0063112 | 0.0015817 | 0 | 0 | 1 | 0.98813 | -0.22692 | 0.4 | 1 | 1.1 | 0.9
25 | 1 | 0.098867 | 0.024778 | 0 | 0 | 1 | 0.97333 | -0.51462 | 0.4 | 1 | 1.1 | 0.9
19 | 3 | 0.039035 | 0.0097831 | 0 | 0 | 1 | 1 | 0 | 0.4 | 1 | 1.1 | 0.9
17 | 1 | 0 | 0 | 0 | 0 | 1 | 0.99779 | -0.041956 | 0.4 | 1 | 1.1 | 0.9
16 | 1 | 0.03887 | 0.0097416 | 0 | 0 | 1 | 0.99435 | -0.10735 | 0.4 | 1 | 1.1 | 0.9
15 | 1 | 0.0081659 | 0.0020466 | 0 | 0 | 1 | 0.99563 | -0.082857 | 0.4 | 1 | 1.1 | 0.9
20 | 1 | 0.06017 | 0.01508 | 0 | 0 | 1 | 0.99524 | -0.091059 | 0.4 | 1 | 1.1 | 0.9

## generator_data
GEN_BUS | PG | QG | QMAX | QMIN | VG | MBASE | GEN_STATUS | PMAX | PMIN
19 | 0.42466 | 0.10849 | 10 | -10 | 1 | 100 | 1 | 10 | 0

## branch_data
F_BUS | T_BUS | BR_R | BR_X | BR_B | RATE_A | RATE_B | RATE_C | TAP | SHIFT | BR_STATUS | ANGMIN | ANGMAX | P_in | Q_in | P_out | Q_out
1 | 2 | 0.84115 | 0.53834 | 5.6501e-09 | 0 | 0 | 0 | 0 | 0 | 1 | -90 | 90 | -0.16666 | -0.04217 | 0.16691 | 0.042334
1 | 3 | 0.72716 | 0.46538 | 4.8844e-09 | 0 | 0 | 0 | 0 | 0 | 1 | -90 | 90 | 0.09991 | 0.025442 | -0.099831 | -0.025391
2 | 4 | 0.81336 | 0.52055 | 5.4634e-09 | 0 | 0 | 0 | 0 | 0 | 1 | -90 | 90 | -0.16691 | -0.042334 | 0.16716 | 0.042492
3 | 9 | 1.3679 | 0.87543 | 9.188e-09 | 0 | 0 | 0 | 0 | 0 | 1 | -90 | 90 | 0.099831 | 0.025391 | -0.099681 | -0.025296
4 | 26 | 4.9109 | 3.1429 | 8.2467e-09 | 0 | 0 | 0 | 0 | 0 | 1 | -90 | 90 | 0.068825 | 0.017347 | -0.068572 | -0.017186
4 | 12 | 0.85117 | 0.54475 | 5.7174e-09 | 0 | 0 | 0 | 0 | 0 | 1 | -90 | 90 | -0.23599 | -0.059839 | 0.2365 | 0.060169
9 | 24 | 1.639 | 1.049 | 1.1009e-08 | 0 | 0 | 0 | 0 | 0 | 1 | -90 | 90 | 0.099681 | 0.025296 | -0.099501 | -0.025182
12 | 18 | 0.67878 | 0.43442 | 4.5594e-09 | 0 | 0 | 0 | 0 | 0 | 1 | -90 | 90 | -0.26131 | -0.066395 | 0.26181 | 0.066717
12 | 5 | 1.0855 | 0.6947 | 1.8228e-09 | 0 | 0 | 0 | 0 | 0 | 1 | -90 | 90 | 0.024807 | 0.0062261 | -0.0248 | -0.0062217
5 | 10 | 1.1359 | 0.72701 | 1.9076e-09 | 0 | 0 | 0 | 0 | 0 | 1 | -90 | 90 | 0.0248 | 0.0062217 | -0.024792 | -0.006217
10 | 11 | 1.2131 | 0.77636 | 2.0371e-09 | 0 | 0 | 0 | 0 | 0 | 1 | -90 | 90 | 0.020992 | 0.0052645 | -0.020986 | -0.005261
6 | 7 | 1.1056 | 0.70758 | 1.8566e-09 | 0 | 0 | 0 | 0 | 0 | 1 | -90 | 90 | 0.0063154 | 0.0015828 | -0.0063149 | -0.0015827
6 | 14 | 1.2159 | 0.77818 | 2.0418e-09 | 0 | 0 | 0 | 0 | 0 | 1 | -90 | 90 | -0.0063154 | -0.0015828 | 0.006316 | 0.001583
7 | 22 | 4.2578 | 2.725 | 7.15e-09 | 0 | 0 | 0 | 0 | 0 | 1 | -90 | 90 | 0.0063149 | 0.0015827 | -0.0063131 | -0.0015822
14 | 8 | 0.96279 | 0.61619 | 1.6168e-09 | 0 | 0 | 0 | 0 | 0 | 1 | -90 | 90 | -0.0096014 | -0.0024064 | 0.0096023 | 0.0024068
22 | 23 | 4.315 | 2.7616 | 7.246e-09 | 0 | 0 | 0 | 0 | 0 | 1 | -90 | 90 | 0.0063131 | 0.0015822 | -0.0063112 | -0.0015817
8 | 13 | 0.68492 | 0.43835 | 1.1502e-09 | 0 | 0 | 0 | 0 | 0 | 1 | -90 | 90 | 0.0075823 | 0.0019004 | -0.0075819 | -0.0019002
8 | 11 | 0.90236 | 0.57751 | 1.5153e-09 | 0 | 0 | 0 | 0 | 0 | 1 | -90 | 90 | -0.017185 | -0.0043073 | 0.017188 | 0.004309
13 | 21 | 0.68766 | 0.4401 | 1.1548e-09 | 0 | 0 | 0 | 0 | 0 | 1 | -90 | 90 | 0.0075819 | 0.0019002 | -0.0075814 | -0.0019001
24 | 25 | 5.783 | 3.7011 | 1.9422e-08 | 0 | 0 | 0 | 0 | 0 | 1 | -90 | 90 | 0.099501 | 0.025182 | -0.098867 | -0.024778
18 | 16 | 0.64704 | 0.4141 | 4.3462e-09 | 0 | 0 | 0 | 0 | 0 | 1 | -90 | 90 | -0.27595 | -0.07026 | 0.27648 | 0.0706
19 | 17 | 0.49338 | 0.31576 | 3.314e-09 | 0 | 0 | 0 | 0 | 0 | 1 | -90 | 90 | 0.38562 | 0.098707 | -0.38484 | -0.098207
17 | 20 | 3.6324 | 2.3247 | 6.0998e-09 | 0 | 0 | 0 | 0 | 0 | 1 | -90 | 90 | 0.060311 | 0.01517 | -0.06017 | -0.01508
17 | 15 | 0.56886 | 0.36407 | 3.8211e-09 | 0 | 0 | 0 | 0 | 0 | 1 | -90 | 90 | 0.32453 | 0.083037 | -0.32389 | -0.082627
16 | 15 | 0.34843 | 0.22299 | 2.3404e-09 | 0 | 0 | 0 | 0 | 0 | 1 | -90 | 90 | -0.31535 | -0.080342 | 0.31572 | 0.080581