## bus_data
BUS_I | BUS_TYPE | Pd | Qd | Gs | Bs | area | Vm | Va | baseKV | zone | Vmax | Vmin
1 | 1 | 0.095988 | 0.024057 | 0 | 0 | 1 | 0.9743 | -0.49384 | 0.4 | 1 | 1.1 | 0.9
2 | 1 | 0.070939 | 0.017779 | 0 | 0 | 1 | 0.97011 | -0.57642 | 0.4 | 1 | 1.1 | 0.9
3 | 1 | 0 | 0 | 0 | 0 | 1 | 0.97842 | -0.41301 | 0.4 | 1 | 1.1 | 0.9
5 | 1 | 0 | 0 | 0 | 0 | 1 | 0.98243 | -0.33497 | 0.4 | 1 | 1.1 | 0.9
4 | 1 | 0 | 0 | 0 | 0 | 1 | 0.98589 | -0.26833 | 0.4 | 1 | 1.1 | 0.9
25 | 1 | 0.031032 | 0.0077774 | 0 | 0 | 1 | 0.98853 | -0.21763 | 0.4 | 1 | 1.1 | 0.9
32 | 1 | 0.0031349 | 0.00078567 | 0 | 0 | 1 | 0.98229 | -0.33768 | 0.4 | 1 | 1.1 | 0.9
6 | 1 | 0 | 0 | 0 | 0 | 1 | 0.9824 | -0.3357 | 0.4 | 1 | 1.1 | 0.9
22 | 1 | 0.0022005 | 0.0005515 | 0 | 0 | 1 | 0.98237 | -0.33629 | 0.4 | 1 | 1.1 | 0.9
7 | 1 | 0 | 0 | 0 | 0 | 1 | 0.99797 | -0.038238 | 0.4 | 1 | 1.1 | 0.9
13 | 3 | 0 | 0 | 0 | 0 | 1 | 1 | 0 | 0.4 | 1 | 1.1 | 0.9
23 | 1 | 0.005979 | 0.0014985 | 0 | 0 | 1 | 0.99715 | -0.053705 | 0.4 | 1 | 1.1 | 0.9
8 | 1 | 0 | 0 | 0 | 0 | 1 | 0.99231 | -0.14783 | 0.4 | 1 | 1.1 | 0.9
17 | 1 | 0.017981 | 0.0045065 | 0 | 0 | 1 | 0.99173 | -0.15918 | 0.4 | 1 | 1.1 | 0.9
15 | 1 | 0 | 0 | 0 | 0 | 1 | 0.99321 | -0.13042 | 0.4 | 1 | 1.1 | 0.9
9 | 1 | 0 | 0 | 0 | 0 | 1 | 0.99151 | -0.16078 | 0.4 | 1 | 1.1 | 0.9
12 | 1 | 0 | 0 | 0 | 0 | 1 | 0.99316 | -0.12938 | 0.4 | 1 | 1.1 | 0.9
10 | 1 | 0 | 0 | 0 | 0 | 1 | 0.99427 | -0.11006 | 0.4 | 1 | 1.1 | 0.9
11 | 1 | 0 | 0 | 0 | 0 | 1 | 0.99472 | -0.10131 | 0.4 | 1 | 1.1 | 0.9
26 | 1 | 0.010575 | 0.0026503 | 0 | 0 | 1 | 0.9936 | -0.12304 | 0.4 | 1 | 1.1 | 0.9
14 | 1 | 0 | 0 | 0 | 0 | 1 | 0.99503 | -0.095285 | 0.4 | 1 | 1.1 | 0.9
16 | 1 | 0.011762 | 0.0029479 | 0 | 0 | 1 | 0.99452 | -0.10522 | 0.4 | 1 | 1.1 | 0.9
24 | 1 | 0.039578 | 0.0099192 | 0 | 0 | 1 | 0.99369 | -0.11935 | 0.4 | 1 | 1.1 | 0.9
29 | 1 | 0.0082224 | 0.0020607 | 0 | 0 | 1 | 0.99743 | -0.049233 | 0.4 | 1 | 1.1 | 0.9
27 | 1 | 0.0046768 | 0.0011721 | 0 | 0 | 1 | 0.99954 | -0.0089148 | 0.4 | 1 | 1.1 | 0.9
20 | 1 | 0 | 0 | 0 | 0 | 1 | 0.99704 | -0.055856 | 0.4 | 1 | 1.1 | 0.9
31 | 1 | 0 | 0 | 0 | 0 | 1 | 0.99161 | -0.16144 | 0.4 | 1 | 1.1 | 0.9
21 | 1 | 0 | 0 | 0 | 0 | 1 | 0.99426 | -0.10852 | 0.4 | 1 | 1.1 | 0.9
28 | 1 | 0.0093878 | 0.0023528 | 0 | 0 | 1 | 0.99928 | -0.013831 | 0.4 | 1 | 1.1 | 0.9
30 | 1 | 0.0048015 | 0.0012034 | 0 | 0 | 1 | 0.99153 | -0.16306 | 0.4 | 1 | 1.1 | 0.9
18 | 1 | 0.035219 | 0.0088267 | 0 | 0 | 1 | 0.99564 | -0.082452 | 0.4 | 1 | 1.1 | 0.9
19 | 1 | 0 | 0 | 0 | 0 | 1 | 0.99585 | -0.078392 | 0.4 | 1 | 1.1 | 0.9

## generator_data
GEN_BUS | PG | QG | QMAX | QMIN | VG | MBASE | GEN_STATUS | PMAX | PMIN
13 | 0.35692 | 0.091557 | 10 | -10 | 1 | 100 | 1 | 10 | 0

## branch_data
F_BUS | T_BUS | BR_R | BR_X | BR_B | RATE_A | RATE_B | RATE_C | TAP | SHIFT | BR_STATUS | ANGMIN | ANGMAX | P_in | Q_in | P_out | Q_out
1 | 2 | 4.9314 | 3.1561 | 1.6562e-08 | 0 | 0 | 0 | 0 | 0 | 1 | -90 | 90 | 0.07122 | 0.017957 | -0.070939 | -0.017779
1 | 3 | 2.069 | 1.3242 | 1.3898e-08 | 0 | 0 | 0 | 0 | 0 | 1 | -90 | 90 | -0.16721 | -0.042014 | 0.16786 | 0.042427
3 | 5 | 2.0143 | 1.2892 | 1.353e-08 | 0 | 0 | 0 | 0 | 0 | 1 | -90 | 90 | -0.16786 | -0.042427 | 0.16849 | 0.042829
5 | 32 | 3.7499 | 2.4 | 6.2971e-09 | 0 | 0 | 0 | 0 | 0 | 1 | -90 | 90 | 0.0031353 | 0.00078532 | -0.0031349 | -0.00078567
5 | 6 | 1.4327 | 0.9169 | 2.4058e-09 | 0 | 0 | 0 | 0 | 0 | 1 | -90 | 90 | 0.0022006 | 0.00055117 | -0.0022006 | -0.00055135
5 | 4 | 1.6794 | 1.0748 | 1.1281e-08 | 0 | 0 | 0 | 0 | 0 | 1 | -90 | 90 | -0.17382 | -0.044166 | 0.17438 | 0.044523
4 | 25 | 1.2854 | 0.82268 | 8.6344e-09 | 0 | 0 | 0 | 0 | 0 | 1 | -90 | 90 | -0.17438 | -0.044523 | 0.17481 | 0.044796
25 | 9 | 1.2286 | 0.78629 | 8.2524e-09 | 0 | 0 | 0 | 0 | 0 | 1 | -90 | 90 | -0.20584 | -0.052574 | 0.20641 | 0.052936
6 | 22 | 1.1788 | 0.75442 | 1.9795e-09 | 0 | 0 | 0 | 0 | 0 | 1 | -90 | 90 | 0.0022006 | 0.00055135 | -0.0022005 | -0.0005515
7 | 13 | 0.60208 | 0.38533 | 4.0442e-09 | 0 | 0 | 0 | 0 | 0 | 1 | -90 | 90 | -0.28865 | -0.074118 | 0.28919 | 0.074461
7 | 23 | 0.24285 | 0.15542 | 1.6312e-09 | 0 | 0 | 0 | 0 | 0 | 1 | -90 | 90 | 0.28865 | 0.074118 | -0.28844 | -0.073979
13 | 29 | 4.1257 | 2.6404 | 6.9281e-09 | 0 | 0 | 0 | 0 | 0 | 1 | -90 | 90 | 0.053658 | 0.013567 | -0.053532 | -0.013487
13 | 27 | 2.8395 | 1.8173 | 4.7683e-09 | 0 | 0 | 0 | 0 | 0 | 1 | -90 | 90 | 0.014073 | 0.0035293 | -0.014067 | -0.0035259
23 | 20 | 0.034478 | 0.022066 | 2.3159e-10 | 0 | 0 | 0 | 0 | 0 | 1 | -90 | 90 | 0.28246 | 0.072481 | -0.28243 | -0.072462
8 | 17 | 2.1976 | 1.4064 | 3.6903e-09 | 0 | 0 | 0 | 0 | 0 | 1 | -90 | 90 | 0.022796 | 0.0057174 | -0.022784 | -0.0057099
8 | 15 | 3.3761 | 2.1607 | 5.6694e-09 | 0 | 0 | 0 | 0 | 0 | 1 | -90 | 90 | -0.022796 | -0.0057174 | 0.022815 | 0.005729
17 | 31 | 2.0721 | 1.3261 | 3.4796e-09 | 0 | 0 | 0 | 0 | 0 | 1 | -90 | 90 | 0.0048024 | 0.0012034 | -0.0048019 | -0.0012034
15 | 26 | 1.4321 | 0.91657 | 2.4049e-09 | 0 | 0 | 0 | 0 | 0 | 1 | -90 | 90 | -0.022815 | -0.005729 | 0.022823 | 0.0057339
9 | 12 | 0.68162 | 0.43624 | 4.5785e-09 | 0 | 0 | 0 | 0 | 0 | 1 | -90 | 90 | -0.20641 | -0.052936 | 0.20672 | 0.053137
12 | 24 | 0.21814 | 0.13961 | 1.4653e-09 | 0 | 0 | 0 | 0 | 0 | 1 | -90 | 90 | -0.20672 | -0.053137 | 0.20683 | 0.053201
10 | 11 | 1.1621 | 0.74373 | 1.9514e-09 | 0 | 0 | 0 | 0 | 0 | 1 | -90 | 90 | -0.033418 | -0.0083971 | 0.033432 | 0.0084059
10 | 26 | 1.7229 | 1.1027 | 2.8932e-09 | 0 | 0 | 0 | 0 | 0 | 1 | -90 | 90 | 0.033418 | 0.0083971 | -0.033398 | -0.0083842
11 | 14 | 0.59266 | 0.3793 | 9.9523e-10 | 0 | 0 | 0 | 0 | 0 | 1 | -90 | 90 | -0.045197 | -0.011355 | 0.04521 | 0.011363
11 | 16 | 1.4733 | 0.9429 | 2.474e-09 | 0 | 0 | 0 | 0 | 0 | 1 | -90 | 90 | 0.011764 | 0.0029491 | -0.011762 | -0.0029479
14 | 29 | 4.5398 | 2.9055 | 7.6236e-09 | 0 | 0 | 0 | 0 | 0 | 1 | -90 | 90 | -0.04521 | -0.011363 | 0.045309 | 0.011426
24 | 21 | 0.1975 | 0.1264 | 1.3266e-09 | 0 | 0 | 0 | 0 | 0 | 1 | -90 | 90 | -0.2464 | -0.063121 | 0.24653 | 0.063203
27 | 28 | 2.3446 | 1.5005 | 3.9372e-09 | 0 | 0 | 0 | 0 | 0 | 1 | -90 | 90 | 0.00939 | 0.0023538 | -0.0093878 | -0.0023528
20 | 19 | 0.36062 | 0.2308 | 2.4223e-09 | 0 | 0 | 0 | 0 | 0 | 1 | -90 | 90 | 0.28243 | 0.072462 | -0.28212 | -0.072265
31 | 30 | 1.4842 | 0.94988 | 2.4923e-09 | 0 | 0 | 0 | 0 | 0 | 1 | -90 | 90 | 0.0048019 | 0.0012034 | -0.0048015 | -0.0012034
21 | 19 | 0.55051 | 0.35232 | 3.6978e-09 | 0 | 0 | 0 | 0 | 0 | 1 | -90 | 90 | -0.24653 | -0.063203 | 0.24689 | 0.063434
18 | 19 | 0.51234 | 0.3279 | 8.6036e-10 | 0 | 0 | 0 | 0 | 0 | 1 | -90 | 90 | -0.035219 | -0.0088267 | 0.035226 | 0.0088309