## bus_data
BUS_I | BUS_TYPE | Pd | Qd | Gs | Bs | area | Vm | Va | baseKV | zone | Vmax | Vmin
1 | 1 | 0.002763 | 0.00069247 | 0 | 0 | 1 | 0.98861 | -0.21918 | 0.4 | 1 | 1.1 | 0.9
2 | 1 | 0 | 0 | 0 | 0 | 1 | 0.98867 | -0.21806 | 0.4 | 1 | 1.1 | 0.9
16 | 1 | 0 | 0 | 0 | 0 | 1 | 0.9891 | -0.20975 | 0.4 | 1 | 1.1 | 0.9
4 | 1 | 0 | 0 | 0 | 0 | 1 | 0.99077 | -0.17726 | 0.4 | 1 | 1.1 | 0.9
44 | 1 | 0 | 0 | 0 | 0 | 1 | 0.99694 | -0.058551 | 0.4 | 1 | 1.1 | 0.9
46 | 1 | 0.059602 | 0.014938 | 0 | 0 | 1 | 0.99054 | -0.18187 | 0.4 | 1 | 1.1 | 0.9
5 | 1 | 0 | 0 | 0 | 0 | 1 | 0.98325 | -0.32211 | 0.4 | 1 | 1.1 | 0.9
7 | 1 | 0 | 0 | 0 | 0 | 1 | 0.98467 | -0.29431 | 0.4 | 1 | 1.1 | 0.9
37 | 1 | 0.042799 | 0.010726 | 0 | 0 | 1 | 0.98304 | -0.32605 | 0.4 | 1 | 1.1 | 0.9
6 | 1 | 0 | 0 | 0 | 0 | 1 | 0.99301 | -0.13308 | 0.4 | 1 | 1.1 | 0.9
19 | 1 | 0 | 0 | 0 | 0 | 1 | 0.98345 | -0.31799 | 0.4 | 1 | 1.1 | 0.9
34 | 1 | 0.03568 | 0.0089423 | 0 | 0 | 1 | 0.99541 | -0.087221 | 0.4 | 1 | 1.1 | 0.9
18 | 1 | 0 | 0 | 0 | 0 | 1 | 0.98859 | -0.21823 | 0.4 | 1 | 1.1 | 0.9
36 | 1 | 0.018868 | 0.0047287 | 0 | 0 | 1 | 0.98408 | -0.30582 | 0.4 | 1 | 1.1 | 0.9
9 | 1 | 0 | 0 | 0 | 0 | 1 | 0.99716 | -0.053854 | 0.4 | 1 | 1.1 | 0.9
20 | 1 | 0 | 0 | 0 | 0 | 1 | 0.99638 | -0.068691 | 0.4 | 1 | 1.1 | 0.9
43 | 3 | 0.086264 | 0.02162 | 0 | 0 | 1 | 1 | 0 | 0.4 | 1 | 1.1 | 0.9
11 | 1 | 0 | 0 | 0 | 0 | 1 | 0.97948 | -0.39517 | 0.4 | 1 | 1.1 | 0.9
42 | 1 | 0.037616 | 0.0094274 | 0 | 0 | 1 | 0.97876 | -0.40937 | 0.4 | 1 | 1.1 | 0.9
41 | 1 | 0.012795 | 0.0032068 | 0 | 0 | 1 | 0.98088 | -0.36767 | 0.4 | 1 | 1.1 | 0.9
13 | 1 | 0 | 0 | 0 | 0 | 1 | 0.98706 | -0.248 | 0.4 | 1 | 1.1 | 0.9
47 | 1 | 0.042078 | 0.010546 | 0 | 0 | 1 | 0.98614 | -0.26587 | 0.4 | 1 | 1.1 | 0.9
17 | 1 | 0 | 0 | 0 | 0 | 1 | 0.99079 | -0.17576 | 0.4 | 1 | 1.1 | 0.9
21 | 1 | 0 | 0 | 0 | 0 | 1 | 0.98649 | -0.25912 | 0.4 | 1 | 1.1 | 0.9
14 | 1 | 0 | 0 | 0 | 0 | 1 | 0.98762 | -0.23689 | 0.4 | 1 | 1.1 | 0.9
22 | 1 | 0 | 0 | 0 | 0 | 1 | 0.98463 | -0.2947 | 0.4 | 1 | 1.1 | 0.9
39 | 1 | 0.010876 | 0.0027257 | 0 | 0 | 1 | 0.98821 | -0.2255 | 0.4 | 1 | 1.1 | 0.9
30 | 1 | 0 | 0 | 0 | 0 | 1 | 0.98894 | -0.21275 | 0.4 | 1 | 1.1 | 0.9
38 | 1 | 0.008729 | 0.0021877 | 0 | 0 | 1 | 0.98952 | -0.20009 | 0.4 | 1 | 1.1 | 0.9
35 | 1 | 0.010483 | 0.0026272 | 0 | 0 | 1 | 0.98838 | -0.2223 | 0.4 | 1 | 1.1 | 0.9
23 | 1 | 0.044199 | 0.011077 | 0 | 0 | 1 | 0.98253 | -0.33591 | 0.4 | 1 | 1.1 | 0.9
40 | 1 | 0.016538 | 0.0041448 | 0 | 0 | 1 | 0.98627 | -0.26345 | 0.4 | 1 | 1.1 | 0.9
32 | 1 | 0.0022098 | 0.00055383 | 0 | 0 | 1 | 0.98394 | -0.30813 | 0.4 | 1 | 1.1 | 0.9
25 | 1 | 0 | 0 | 0 | 0 | 1 | 0.98306 | -0.32517 | 0.4 | 1 | 1.1 | 0.9
33 | 1 | 0 | 0 | 0 | 0 | 1 | 0.98168 | -0.35213 | 0.4 | 1 | 1.1 | 0.9
45 | 1 | 0.090581 | 0.022702 | 0 | 0 | 1 | 0.9936 | -0.12297 | 0.4 | 1 | 1.1 | 0.9
28 | 1 | 0.0028087 | 0.00070393 | 0 | 0 | 1 | 0.98833 | -0.22471 | 0.4 | 1 | 1.1 | 0.9
27 | 1 | 0.011337 | 0.0028413 | 0 | 0 | 1 | 0.98815 | -0.2282 | 0.4 | 1 | 1.1 | 0.9
29 | 1 | 0.0063245 | 0.0015851 | 0 | 0 | 1 | 0.98808 | -0.22952 | 0.4 | 1 | 1.1 | 0.9

## generator_data
GEN_BUS | PG | QG | QMAX | QMIN | VG | MBASE | GEN_STATUS | PMAX | PMIN
43 | 0.54776 | 0.13929 | 10 | -10 | 1 | 100 | 1 | 10 | 0

## branch_data
F_BUS | T_BUS | BR_R | BR_X | BR_B | RATE_A | RATE_B | RATE_C | TAP | SHIFT | BR_STATUS | ANGMIN | ANGMAX | P_in | Q_in | P_out | Q_out
1 | 2 | 1.7663 | 1.1304 | 2.9661e-09 | 0 | 0 | 0 | 0 | 0 | 1 | -90 | 90 | -0.002763 | -0.00069247 | 0.0027631 | 0.00069227
2 | 16 | 13.174 | 8.4314 | 2.2123e-08 | 0 | 0 | 0 | 0 | 0 | 1 | -90 | 90 | -0.0027631 | -0.00069227 | 0.0027642 | 0.00069081
16 | 30 | 0.64305 | 0.41155 | 1.0798e-09 | 0 | 0 | 0 | 0 | 0 | 1 | -90 | 90 | 0.020488 | 0.005141 | -0.020485 | -0.0051392
16 | 46 | 5.2684 | 3.3717 | 8.847e-09 | 0 | 0 | 0 | 0 | 0 | 1 | -90 | 90 | -0.023252 | -0.0058318 | 0.023283 | 0.0058507
4 | 44 | 6.3438 | 4.06 | 1.0653e-08 | 0 | 0 | 0 | 0 | 0 | 1 | -90 | 90 | -0.082903 | -0.0208 | 0.083375 | 0.021101
4 | 46 | 0.24471 | 0.15661 | 4.1093e-10 | 0 | 0 | 0 | 0 | 0 | 1 | -90 | 90 | 0.082903 | 0.0208 | -0.082885 | -0.020788
44 | 45 | 3.1574 | 2.0208 | 5.3022e-09 | 0 | 0 | 0 | 0 | 0 | 1 | -90 | 90 | 0.09086 | 0.02288 | -0.090581 | -0.022702
44 | 43 | 1.5086 | 0.96552 | 5.0668e-09 | 0 | 0 | 0 | 0 | 0 | 1 | -90 | 90 | -0.17424 | -0.043981 | 0.17473 | 0.044294
5 | 7 | 2.8183 | 1.8037 | 4.7327e-09 | 0 | 0 | 0 | 0 | 0 | 1 | -90 | 90 | -0.042807 | -0.010732 | 0.042864 | 0.010767
5 | 37 | 0.39953 | 0.2557 | 6.7092e-10 | 0 | 0 | 0 | 0 | 0 | 1 | -90 | 90 | 0.042807 | 0.010732 | -0.042799 | -0.010727
7 | 18 | 5.3828 | 3.445 | 9.0392e-09 | 0 | 0 | 0 | 0 | 0 | 1 | -90 | 90 | -0.061742 | -0.015502 | 0.061967 | 0.015645
7 | 36 | 2.6493 | 1.6956 | 4.4489e-09 | 0 | 0 | 0 | 0 | 0 | 1 | -90 | 90 | 0.018878 | 0.004735 | -0.018868 | -0.0047288
6 | 19 | 18.3118 | 11.7195 | 3.075e-08 | 0 | 0 | 0 | 0 | 0 | 1 | -90 | 90 | 0.044631 | 0.01135 | -0.044237 | -0.011101
6 | 34 | 4.5956 | 2.9412 | 7.7172e-09 | 0 | 0 | 0 | 0 | 0 | 1 | -90 | 90 | -0.044631 | -0.01135 | 0.04473 | 0.011413
19 | 23 | 1.7557 | 1.1236 | 2.9482e-09 | 0 | 0 | 0 | 0 | 0 | 1 | -90 | 90 | 0.044237 | 0.011101 | -0.044199 | -0.011078
34 | 20 | 1.0311 | 0.65992 | 1.7315e-09 | 0 | 0 | 0 | 0 | 0 | 1 | -90 | 90 | -0.08041 | -0.020355 | 0.080481 | 0.020401
18 | 35 | 1.6984 | 1.087 | 2.8521e-09 | 0 | 0 | 0 | 0 | 0 | 1 | -90 | 90 | 0.010485 | 0.0026282 | -0.010483 | -0.0026272
18 | 17 | 2.5845 | 1.6541 | 4.3401e-09 | 0 | 0 | 0 | 0 | 0 | 1 | -90 | 90 | -0.072451 | -0.018274 | 0.072599 | 0.018368
9 | 20 | 0.23357 | 0.14948 | 1.1767e-09 | 0 | 0 | 0 | 0 | 0 | 1 | -90 | 90 | 0.28602 | 0.0729 | -0.28582 | -0.072769
9 | 43 | 0.85085 | 0.54455 | 4.2864e-09 | 0 | 0 | 0 | 0 | 0 | 1 | -90 | 90 | -0.28602 | -0.0729 | 0.28677 | 0.073376
20 | 17 | 2.3337 | 1.4936 | 7.8377e-09 | 0 | 0 | 0 | 0 | 0 | 1 | -90 | 90 | 0.20534 | 0.052368 | -0.20428 | -0.051693
11 | 42 | 1.6226 | 1.0385 | 2.7248e-09 | 0 | 0 | 0 | 0 | 0 | 1 | -90 | 90 | 0.037641 | 0.0094436 | -0.037615 | -0.0094275
11 | 41 | 3.1475 | 2.0144 | 5.2856e-09 | 0 | 0 | 0 | 0 | 0 | 1 | -90 | 90 | -0.037641 | -0.0094435 | 0.03769 | 0.0094746
41 | 33 | 1.3309 | 0.85175 | 2.2349e-09 | 0 | 0 | 0 | 0 | 0 | 1 | -90 | 90 | -0.050485 | -0.012681 | 0.050523 | 0.012705
13 | 47 | 1.8527 | 1.1858 | 3.1112e-09 | 0 | 0 | 0 | 0 | 0 | 1 | -90 | 90 | 0.042114 | 0.010568 | -0.042078 | -0.010546
13 | 17 | 5.4027 | 3.4577 | 9.0726e-09 | 0 | 0 | 0 | 0 | 0 | 1 | -90 | 90 | -0.058664 | -0.01472 | 0.058867 | 0.014849
13 | 21 | 2.9338 | 1.8777 | 4.9267e-09 | 0 | 0 | 0 | 0 | 0 | 1 | -90 | 90 | 0.01655 | 0.0041519 | -0.016541 | -0.0041468
17 | 38 | 1.4805 | 0.94754 | 2.4862e-09 | 0 | 0 | 0 | 0 | 0 | 1 | -90 | 90 | 0.072817 | 0.018477 | -0.072732 | -0.018423
21 | 40 | 1.1424 | 0.7311 | 1.9183e-09 | 0 | 0 | 0 | 0 | 0 | 1 | -90 | 90 | 0.016541 | 0.0041468 | -0.016538 | -0.0041448
14 | 22 | 4.7883 | 3.0645 | 8.0408e-09 | 0 | 0 | 0 | 0 | 0 | 1 | -90 | 90 | 0.05302 | 0.013441 | -0.052873 | -0.013348
14 | 39 | 0.94629 | 0.60563 | 1.5891e-09 | 0 | 0 | 0 | 0 | 0 | 1 | -90 | 90 | -0.05302 | -0.013441 | 0.053049 | 0.01346
22 | 32 | 1.1081 | 0.70918 | 1.8608e-09 | 0 | 0 | 0 | 0 | 0 | 1 | -90 | 90 | 0.052873 | 0.013348 | -0.052839 | -0.013326
39 | 38 | 1.7539 | 1.1225 | 2.9453e-09 | 0 | 0 | 0 | 0 | 0 | 1 | -90 | 90 | -0.063925 | -0.016185 | 0.064003 | 0.016235
30 | 28 | 2.558 | 1.6371 | 4.2955e-09 | 0 | 0 | 0 | 0 | 0 | 1 | -90 | 90 | 0.020485 | 0.0051392 | -0.020473 | -0.0051321
32 | 25 | 1.4659 | 0.9382 | 2.4617e-09 | 0 | 0 | 0 | 0 | 0 | 1 | -90 | 90 | 0.050629 | 0.012773 | -0.050588 | -0.012746
25 | 33 | 2.3132 | 1.4805 | 3.8845e-09 | 0 | 0 | 0 | 0 | 0 | 1 | -90 | 90 | 0.050588 | 0.012747 | -0.050523 | -0.012705
28 | 27 | 0.86502 | 0.55362 | 1.4526e-09 | 0 | 0 | 0 | 0 | 0 | 1 | -90 | 90 | 0.017665 | 0.0044282 | -0.017662 | -0.0044265
27 | 29 | 0.91595 | 0.58621 | 1.5381e-09 | 0 | 0 | 0 | 0 | 0 | 1 | -90 | 90 | 0.0063249 | 0.0015852 | -0.0063245 | -0.0015851