## bus_data
BUS_I | BUS_TYPE | Pd | Qd | Gs | Bs | area | Vm | Va | baseKV | zone | Vmax | Vmin
1 | 1 | 0.0091275 | 0.0022876 | 0 | 0 | 1 | 0.9863 | -0.26369 | 0.4 | 1 | 1.1 | 0.9
2 | 1 | 0 | 0 | 0 | 0 | 1 | 0.98595 | -0.27045 | 0.4 | 1 | 1.1 | 0.9
3 | 1 | 0 | 0 | 0 | 0 | 1 | 0.98756 | -0.23901 | 0.4 | 1 | 1.1 | 0.9
4 | 1 | 0 | 0 | 0 | 0 | 1 | 0.98559 | -0.27745 | 0.4 | 1 | 1.1 | 0.9
5 | 1 | 0 | 0 | 0 | 0 | 1 | 0.98772 | -0.23592 | 0.4 | 1 | 1.1 | 0.9
6 | 1 | 0.0047921 | 0.001201 | 0 | 0 | 1 | 0.98512 | -0.28651 | 0.4 | 1 | 1.1 | 0.9
70 | 1 | 0 | 0 | 0 | 0 | 1 | 0.9891 | -0.20928 | 0.4 | 1 | 1.1 | 0.9
94 | 1 | 0.02556 | 0.006406 | 0 | 0 | 1 | 0.98657 | -0.25842 | 0.4 | 1 | 1.1 | 0.9
7 | 1 | 0 | 0 | 0 | 0 | 1 | 0.98503 | -0.28837 | 0.4 | 1 | 1.1 | 0.9
72 | 1 | 0.0078892 | 0.0019772 | 0 | 0 | 1 | 0.99162 | -0.16046 | 0.4 | 1 | 1.1 | 0.9
68 | 1 | 0.043257 | 0.010841 | 0 | 0 | 1 | 0.98783 | -0.23393 | 0.4 | 1 | 1.1 | 0.9
95 | 1 | 0.019093 | 0.0047853 | 0 | 0 | 1 | 0.98654 | -0.25897 | 0.4 | 1 | 1.1 | 0.9
8 | 1 | 0 | 0 | 0 | 0 | 1 | 0.98488 | -0.29137 | 0.4 | 1 | 1.1 | 0.9
97 | 1 | 0.010426 | 0.002613 | 0 | 0 | 1 | 0.9847 | -0.29476 | 0.4 | 1 | 1.1 | 0.9
9 | 1 | 0.0014829 | 0.00037166 | 0 | 0 | 1 | 0.98784 | -0.23328 | 0.4 | 1 | 1.1 | 0.9
10 | 1 | 0.0010417 | 0.00026108 | 0 | 0 | 1 | 0.98794 | -0.23134 | 0.4 | 1 | 1.1 | 0.9
96 | 1 | 0.0044807 | 0.001123 | 0 | 0 | 1 | 0.98765 | -0.23694 | 0.4 | 1 | 1.1 | 0.9
11 | 1 | 0.0016254 | 0.00040737 | 0 | 0 | 1 | 0.98798 | -0.23059 | 0.4 | 1 | 1.1 | 0.9
32 | 1 | 0.0008953 | 0.00022438 | 0 | 0 | 1 | 0.98807 | -0.22871 | 0.4 | 1 | 1.1 | 0.9
26 | 1 | 0.001787 | 0.00044787 | 0 | 0 | 1 | 0.98823 | -0.22571 | 0.4 | 1 | 1.1 | 0.9
12 | 1 | 0.0045162 | 0.0011319 | 0 | 0 | 1 | 0.99088 | -0.1744 | 0.4 | 1 | 1.1 | 0.9
13 | 1 | 0.0042014 | 0.001053 | 0 | 0 | 1 | 0.9912 | -0.16826 | 0.4 | 1 | 1.1 | 0.9
14 | 1 | 0 | 0 | 0 | 0 | 1 | 0.98915 | -0.20782 | 0.4 | 1 | 1.1 | 0.9
15 | 1 | 0.0047252 | 0.0011843 | 0 | 0 | 1 | 0.99403 | -0.11375 | 0.4 | 1 | 1.1 | 0.9
16 | 1 | 0.0027048 | 0.00067788 | 0 | 0 | 1 | 0.98859 | -0.21871 | 0.4 | 1 | 1.1 | 0.9
17 | 1 | 0 | 0 | 0 | 0 | 1 | 0.98873 | -0.21596 | 0.4 | 1 | 1.1 | 0.9
27 | 1 | 0.0040534 | 0.0010159 | 0 | 0 | 1 | 0.99416 | -0.11143 | 0.4 | 1 | 1.1 | 0.9
24 | 1 | 0.0027048 | 0.00067789 | 0 | 0 | 1 | 0.98852 | -0.22011 | 0.4 | 1 | 1.1 | 0.9
67 | 1 | 0.0053725 | 0.0013465 | 0 | 0 | 1 | 0.98679 | -0.25347 | 0.4 | 1 | 1.1 | 0.9
66 | 1 | 0.0024291 | 0.00060879 | 0 | 0 | 1 | 0.98788 | -0.23249 | 0.4 | 1 | 1.1 | 0.9
28 | 1 | 0 | 0 | 0 | 0 | 1 | 0.99654 | -0.065778 | 0.4 | 1 | 1.1 | 0.9
25 | 1 | 0.0026629 | 0.00066738 | 0 | 0 | 1 | 0.98826 | -0.22514 | 0.4 | 1 | 1.1 | 0.9
49 | 1 | 0.0082897 | 0.0020776 | 0 | 0 | 1 | 0.98564 | -0.27594 | 0.4 | 1 | 1.1 | 0.9
58 | 1 | 0.0016929 | 0.00042429 | 0 | 0 | 1 | 0.98701 | -0.24926 | 0.4 | 1 | 1.1 | 0.9
18 | 1 | 0.0017399 | 0.00043606 | 0 | 0 | 1 | 0.99578 | -0.080565 | 0.4 | 1 | 1.1 | 0.9
19 | 1 | 0.0022706 | 0.00056906 | 0 | 0 | 1 | 0.99573 | -0.081471 | 0.4 | 1 | 1.1 | 0.9
20 | 1 | 0 | 0 | 0 | 0 | 1 | 0.9958 | -0.080101 | 0.4 | 1 | 1.1 | 0.9
22 | 1 | 0.0029529 | 0.00074007 | 0 | 0 | 1 | 0.99589 | -0.078305 | 0.4 | 1 | 1.1 | 0.9
23 | 1 | 0.0012666 | 0.00031745 | 0 | 0 | 1 | 0.99576 | -0.08084 | 0.4 | 1 | 1.1 | 0.9
31 | 1 | 0.0035771 | 0.00089649 | 0 | 0 | 1 | 0.99606 | -0.075064 | 0.4 | 1 | 1.1 | 0.9
29 | 1 | 0.0057116 | 0.0014315 | 0 | 0 | 1 | 0.99631 | -0.070219 | 0.4 | 1 | 1.1 | 0.9
30 | 1 | 0.0054239 | 0.0013593 | 0 | 0 | 1 | 0.99787 | -0.040537 | 0.4 | 1 | 1.1 | 0.9
79 | 3 | 0.0086938 | 0.0021789 | 0 | 0 | 1 | 1 | 0 | 0.4 | 1 | 1.1 | 0.9
80 | 1 | 0.0043103 | 0.0010803 | 0 | 0 | 1 | 0.99998 | -0.000423 | 0.4 | 1 | 1.1 | 0.9
33 | 1 | 0.0018807 | 0.00047134 | 0 | 0 | 1 | 0.98351 | -0.31752 | 0.4 | 1 | 1.1 | 0.9
34 | 1 | 0.0012187 | 0.00030544 | 0 | 0 | 1 | 0.98354 | -0.31706 | 0.4 | 1 | 1.1 | 0.9
35 | 1 | 0 | 0 | 0 | 0 | 1 | 0.98359 | -0.31597 | 0.4 | 1 | 1.1 | 0.9
64 | 1 | 0.0018966 | 0.00047533 | 0 | 0 | 1 | 0.98365 | -0.31474 | 0.4 | 1 | 1.1 | 0.9
63 | 1 | 0.0014229 | 0.00035662 | 0 | 0 | 1 | 0.98393 | -0.30933 | 0.4 | 1 | 1.1 | 0.9
37 | 1 | 0.0011637 | 0.00029165 | 0 | 0 | 1 | 0.98196 | -0.34774 | 0.4 | 1 | 1.1 | 0.9
51 | 1 | 0.0013797 | 0.00034579 | 0 | 0 | 1 | 0.98198 | -0.34729 | 0.4 | 1 | 1.1 | 0.9
52 | 1 | 0.0016102 | 0.00040356 | 0 | 0 | 1 | 0.98203 | -0.34628 | 0.4 | 1 | 1.1 | 0.9
39 | 1 | 0.0019311 | 0.00048399 | 0 | 0 | 1 | 0.98535 | -0.28169 | 0.4 | 1 | 1.1 | 0.9
40 | 1 | 0.0017024 | 0.00042666 | 0 | 0 | 1 | 0.98535 | -0.28165 | 0.4 | 1 | 1.1 | 0.9
41 | 1 | 0 | 0 | 0 | 0 | 1 | 0.98539 | -0.28082 | 0.4 | 1 | 1.1 | 0.9
65 | 1 | 0.00082997 | 0.00020801 | 0 | 0 | 1 | 0.98527 | -0.28312 | 0.4 | 1 | 1.1 | 0.9
56 | 1 | 0 | 0 | 0 | 0 | 1 | 0.98572 | -0.27439 | 0.4 | 1 | 1.1 | 0.9
45 | 1 | 0 | 0 | 0 | 0 | 1 | 0.98517 | -0.28514 | 0.4 | 1 | 1.1 | 0.9
54 | 1 | 0.0041246 | 0.0010337 | 0 | 0 | 1 | 0.98531 | -0.28249 | 0.4 | 1 | 1.1 | 0.9
42 | 1 | 0.003587 | 0.00089899 | 0 | 0 | 1 | 0.98492 | -0.29008 | 0.4 | 1 | 1.1 | 0.9
43 | 1 | 0.003944 | 0.00098847 | 0 | 0 | 1 | 0.98503 | -0.28794 | 0.4 | 1 | 1.1 | 0.9
44 | 1 | 0.00096803 | 0.00024261 | 0 | 0 | 1 | 0.98491 | -0.29021 | 0.4 | 1 | 1.1 | 0.9
46 | 1 | 0.0034854 | 0.00087351 | 0 | 0 | 1 | 0.98462 | -0.29568 | 0.4 | 1 | 1.1 | 0.9
47 | 1 | 0.0091086 | 0.0022828 | 0 | 0 | 1 | 0.98503 | -0.28774 | 0.4 | 1 | 1.1 | 0.9
48 | 1 | 0.0035041 | 0.00087822 | 0 | 0 | 1 | 0.98388 | -0.31011 | 0.4 | 1 | 1.1 | 0.9
50 | 1 | 0.0056937 | 0.001427 | 0 | 0 | 1 | 0.98299 | -0.32757 | 0.4 | 1 | 1.1 | 0.9
59 | 1 | 0.0013094 | 0.00032816 | 0 | 0 | 1 | 0.98269 | -0.33333 | 0.4 | 1 | 1.1 | 0.9
53 | 1 | 0 | 0 | 0 | 0 | 1 | 0.98209 | -0.34503 | 0.4 | 1 | 1.1 | 0.9
60 | 1 | 0.003244 | 0.00081302 | 0 | 0 | 1 | 0.98172 | -0.35233 | 0.4 | 1 | 1.1 | 0.9
88 | 1 | 0 | 0 | 0 | 0 | 1 | 0.98152 | -0.35636 | 0.4 | 1 | 1.1 | 0.9
55 | 1 | 0.0020988 | 0.00052601 | 0 | 0 | 1 | 0.98487 | -0.29091 | 0.4 | 1 | 1.1 | 0.9
57 | 1 | 0 | 0 | 0 | 0 | 1 | 0.98452 | -0.29788 | 0.4 | 1 | 1.1 | 0.9
62 | 1 | 0.0057188 | 0.0014333 | 0 | 0 | 1 | 0.98445 | -0.29915 | 0.4 | 1 | 1.1 | 0.9
61 | 1 | 0.0019682 | 0.00049328 | 0 | 0 | 1 | 0.98422 | -0.30362 | 0.4 | 1 | 1.1 | 0.9
89 | 1 | 0.0056794 | 0.0014234 | 0 | 0 | 1 | 0.98139 | -0.35891 | 0.4 | 1 | 1.1 | 0.9
90 | 1 | 0.0023045 | 0.00057756 | 0 | 0 | 1 | 0.98122 | -0.36219 | 0.4 | 1 | 1.1 | 0.9
73 | 1 | 0 | 0 | 0 | 0 | 1 | 0.99415 | -0.1118 | 0.4 | 1 | 1.1 | 0.9
76 | 1 | 0.0073487 | 0.0018418 | 0 | 0 | 1 | 0.99185 | -0.15622 | 0.4 | 1 | 1.1 | 0.9
77 | 1 | 0.0081255 | 0.0020364 | 0 | 0 | 1 | 0.99192 | -0.15485 | 0.4 | 1 | 1.1 | 0.9
74 | 1 | 0.0089084 | 0.0022326 | 0 | 0 | 1 | 0.99599 | -0.076428 | 0.4 | 1 | 1.1 | 0.9
75 | 1 | 0.0028919 | 0.00072477 | 0 | 0 | 1 | 0.99306 | -0.1328 | 0.4 | 1 | 1.1 | 0.9
82 | 1 | 0.0085997 | 0.0021553 | 0 | 0 | 1 | 0.99622 | -0.072036 | 0.4 | 1 | 1.1 | 0.9
84 | 1 | 0 | 0 | 0 | 0 | 1 | 0.99246 | -0.14447 | 0.4 | 1 | 1.1 | 0.9
81 | 1 | 0.0094563 | 0.00237 | 0 | 0 | 1 | 0.99783 | -0.041358 | 0.4 | 1 | 1.1 | 0.9
78 | 1 | 0.0058395 | 0.0014635 | 0 | 0 | 1 | 0.99203 | -0.15274 | 0.4 | 1 | 1.1 | 0.9
83 | 1 | 0.0061136 | 0.0015322 | 0 | 0 | 1 | 0.99235 | -0.14653 | 0.4 | 1 | 1.1 | 0.9
85 | 1 | 0 | 0 | 0 | 0 | 1 | 0.99202 | -0.1529 | 0.4 | 1 | 1.1 | 0.9
86 | 1 | 0.011577 | 0.0029015 | 0 | 0 | 1 | 0.9917 | -0.15927 | 0.4 | 1 | 1.1 | 0.9
87 | 1 | 0.0013036 | 0.00032671 | 0 | 0 | 1 | 0.98114 | -0.36377 | 0.4 | 1 | 1.1 | 0.9
92 | 1 | 0.0022048 | 0.00055257 | 0 | 0 | 1 | 0.98114 | -0.36376 | 0.4 | 1 | 1.1 | 0.9
93 | 1 | 0.0021516 | 0.00053924 | 0 | 0 | 1 | 0.98117 | -0.36317 | 0.4 | 1 | 1.1 | 0.9

## generator_data
GEN_BUS | PG | QG | QMAX | QMIN | VG | MBASE | GEN_STATUS | PMAX | PMIN
79 | 0.36069 | 0.09179 | 10 | -10 | 1 | 100 | 1 | 10 | 0

## branch_data
F_BUS | T_BUS | BR_R | BR_X | BR_B | RATE_A | RATE_B | RATE_C | TAP | SHIFT | BR_STATUS | ANGMIN | ANGMAX | P_in | Q_in | P_out | Q_out
1 | 2 | 1.9363 | 1.2392 | 3.2515e-09 | 0 | 0 | 0 | 0 | 0 | 1 | -90 | 90 | 0.015239 | 0.0038256 | -0.015234 | -0.0038228
1 | 3 | 4.4258 | 2.8325 | 7.4321e-09 | 0 | 0 | 0 | 0 | 0 | 1 | -90 | 90 | -0.024366 | -0.0061132 | 0.024395 | 0.0061309
2 | 4 | 2.0017 | 1.2811 | 3.3614e-09 | 0 | 0 | 0 | 0 | 0 | 1 | -90 | 90 | 0.015234 | 0.0038228 | -0.015229 | -0.0038199
3 | 5 | 0.5543 | 0.35475 | 9.3081e-10 | 0 | 0 | 0 | 0 | 0 | 1 | -90 | 90 | -0.024395 | -0.0061309 | 0.024398 | 0.0061331
4 | 6 | 2.5901 | 1.6577 | 4.3495e-09 | 0 | 0 | 0 | 0 | 0 | 1 | -90 | 90 | 0.015229 | 0.0038199 | -0.015222 | -0.0038161
5 | 70 | 1.6905 | 1.0819 | 2.8389e-09 | 0 | 0 | 0 | 0 | 0 | 1 | -90 | 90 | -0.069101 | -0.017355 | 0.069189 | 0.017411
5 | 94 | 2.2011 | 1.4087 | 3.6963e-09 | 0 | 0 | 0 | 0 | 0 | 1 | -90 | 90 | 0.044702 | 0.011222 | -0.044654 | -0.011192
6 | 7 | 0.77684 | 0.49718 | 1.3045e-09 | 0 | 0 | 0 | 0 | 0 | 1 | -90 | 90 | 0.01043 | 0.0026151 | -0.010429 | -0.0026146
70 | 72 | 1.9119 | 1.2236 | 3.2106e-09 | 0 | 0 | 0 | 0 | 0 | 1 | -90 | 90 | -0.1125 | -0.028284 | 0.11276 | 0.028452
70 | 68 | 2.4955 | 1.5971 | 4.1905e-09 | 0 | 0 | 0 | 0 | 0 | 1 | -90 | 90 | 0.043308 | 0.010873 | -0.043257 | -0.010841
94 | 95 | 0.12591 | 0.080585 | 2.1144e-10 | 0 | 0 | 0 | 0 | 0 | 1 | -90 | 90 | 0.019094 | 0.0047856 | -0.019093 | -0.0047853
7 | 8 | 1.2507 | 0.80045 | 2.1003e-09 | 0 | 0 | 0 | 0 | 0 | 1 | -90 | 90 | 0.010429 | 0.0026146 | -0.010428 | -0.0026139
72 | 73 | 1.7895 | 1.1453 | 3.0051e-09 | 0 | 0 | 0 | 0 | 0 | 1 | -90 | 90 | -0.12065 | -0.030429 | 0.12093 | 0.03061
8 | 97 | 1.4164 | 0.9065 | 2.3785e-09 | 0 | 0 | 0 | 0 | 0 | 1 | -90 | 90 | 0.010428 | 0.0026139 | -0.010426 | -0.002613
9 | 10 | 1.4243 | 0.91157 | 2.3918e-09 | 0 | 0 | 0 | 0 | 0 | 1 | -90 | 90 | -0.0059644 | -0.0014946 | 0.005965 | 0.0014947
9 | 96 | 3.5677 | 2.2833 | 5.9911e-09 | 0 | 0 | 0 | 0 | 0 | 1 | -90 | 90 | 0.0044815 | 0.0011229 | -0.0044807 | -0.001123
10 | 11 | 0.47192 | 0.30203 | 7.9248e-10 | 0 | 0 | 0 | 0 | 0 | 1 | -90 | 90 | -0.0070067 | -0.0017558 | 0.007007 | 0.0017558
11 | 32 | 0.95232 | 0.60948 | 1.5992e-09 | 0 | 0 | 0 | 0 | 0 | 1 | -90 | 90 | -0.0086324 | -0.0021632 | 0.0086331 | 0.0021636
32 | 26 | 1.3767 | 0.88106 | 2.3118e-09 | 0 | 0 | 0 | 0 | 0 | 1 | -90 | 90 | -0.0095284 | -0.0023879 | 0.0095298 | 0.0023886
26 | 25 | 0.22108 | 0.14149 | 3.7125e-10 | 0 | 0 | 0 | 0 | 0 | 1 | -90 | 90 | -0.011317 | -0.0028365 | 0.011317 | 0.0028366
12 | 13 | 0.22684 | 0.14518 | 3.8092e-10 | 0 | 0 | 0 | 0 | 0 | 1 | -90 | 90 | -0.11976 | -0.030253 | 0.1198 | 0.030276
12 | 14 | 1.2808 | 0.8197 | 2.1508e-09 | 0 | 0 | 0 | 0 | 0 | 1 | -90 | 90 | 0.11525 | 0.029122 | -0.11506 | -0.029004
13 | 15 | 1.9516 | 1.249 | 3.2773e-09 | 0 | 0 | 0 | 0 | 0 | 1 | -90 | 90 | -0.124 | -0.031329 | 0.12433 | 0.031537
14 | 16 | 2.4609 | 1.575 | 4.1326e-09 | 0 | 0 | 0 | 0 | 0 | 1 | -90 | 90 | 0.019404 | 0.0048683 | -0.019394 | -0.0048623
14 | 17 | 0.37469 | 0.2398 | 6.292e-10 | 0 | 0 | 0 | 0 | 0 | 1 | -90 | 90 | 0.09566 | 0.024136 | -0.095623 | -0.024112
15 | 27 | 0.080163 | 0.051305 | 1.3462e-10 | 0 | 0 | 0 | 0 | 0 | 1 | -90 | 90 | -0.12905 | -0.032721 | 0.12907 | 0.03273
16 | 24 | 0.36766 | 0.2353 | 6.174e-10 | 0 | 0 | 0 | 0 | 0 | 1 | -90 | 90 | 0.016689 | 0.0041844 | -0.016688 | -0.0041838
17 | 67 | 2.8368 | 1.8156 | 4.7638e-09 | 0 | 0 | 0 | 0 | 0 | 1 | -90 | 90 | 0.058079 | 0.014658 | -0.057974 | -0.014592
17 | 66 | 1.9337 | 1.2376 | 3.2472e-09 | 0 | 0 | 0 | 0 | 0 | 1 | -90 | 90 | 0.037544 | 0.009454 | -0.037514 | -0.0094353
27 | 28 | 1.5343 | 0.98197 | 2.5766e-09 | 0 | 0 | 0 | 0 | 0 | 1 | -90 | 90 | -0.13312 | -0.033746 | 0.13341 | 0.033933
24 | 25 | 1.5754 | 1.0083 | 2.6456e-09 | 0 | 0 | 0 | 0 | 0 | 1 | -90 | 90 | 0.013983 | 0.0035059 | -0.01398 | -0.003504
67 | 49 | 1.868 | 1.1955 | 3.137e-09 | 0 | 0 | 0 | 0 | 0 | 1 | -90 | 90 | 0.052602 | 0.013245 | -0.052546 | -0.013209
66 | 58 | 2.0936 | 1.3399 | 3.5157e-09 | 0 | 0 | 0 | 0 | 0 | 1 | -90 | 90 | 0.035085 | 0.0088266 | -0.035057 | -0.0088089
28 | 29 | 1.128 | 0.72189 | 1.8941e-09 | 0 | 0 | 0 | 0 | 0 | 1 | -90 | 90 | 0.017527 | 0.0043941 | -0.017523 | -0.0043919
28 | 30 | 0.75174 | 0.48111 | 2.5247e-09 | 0 | 0 | 0 | 0 | 0 | 1 | -90 | 90 | -0.15094 | -0.038327 | 0.15112 | 0.038444
49 | 47 | 1.1632 | 0.74442 | 1.9533e-09 | 0 | 0 | 0 | 0 | 0 | 1 | -90 | 90 | 0.044256 | 0.011132 | -0.044231 | -0.011116
58 | 56 | 3.2909 | 2.1062 | 5.5263e-09 | 0 | 0 | 0 | 0 | 0 | 1 | -90 | 90 | 0.033364 | 0.0083847 | -0.033324 | -0.0083596
18 | 19 | 1.7743 | 1.1356 | 2.9796e-09 | 0 | 0 | 0 | 0 | 0 | 1 | -90 | 90 | 0.0022707 | 0.00056883 | -0.0022706 | -0.00056906
18 | 20 | 0.51334 | 0.32854 | 8.6203e-10 | 0 | 0 | 0 | 0 | 0 | 1 | -90 | 90 | -0.0040106 | -0.0010049 | 0.0040107 | 0.0010049
20 | 22 | 1.5123 | 0.96789 | 2.5396e-09 | 0 | 0 | 0 | 0 | 0 | 1 | -90 | 90 | -0.0052774 | -0.0013219 | 0.0052778 | 0.0013219
20 | 23 | 2.5913 | 1.6584 | 4.3514e-09 | 0 | 0 | 0 | 0 | 0 | 1 | -90 | 90 | 0.0012667 | 0.00031705 | -0.0012666 | -0.00031745
22 | 31 | 1.7503 | 1.1202 | 2.9393e-09 | 0 | 0 | 0 | 0 | 0 | 1 | -90 | 90 | -0.0082307 | -0.002062 | 0.008232 | 0.0020625
31 | 29 | 1.8248 | 1.1679 | 3.0644e-09 | 0 | 0 | 0 | 0 | 0 | 1 | -90 | 90 | -0.011809 | -0.002959 | 0.011812 | 0.0029605
30 | 79 | 1.1691 | 0.74825 | 3.9266e-09 | 0 | 0 | 0 | 0 | 0 | 1 | -90 | 90 | -0.15655 | -0.039804 | 0.15685 | 0.039999
79 | 80 | 0.0098068 | 0.0062764 | 3.2937e-11 | 0 | 0 | 0 | 0 | 0 | 1 | -90 | 90 | 0.19514 | 0.049612 | -0.19514 | -0.049609
80 | 81 | 0.96858 | 0.61989 | 3.253e-09 | 0 | 0 | 0 | 0 | 0 | 1 | -90 | 90 | 0.19083 | 0.048529 | -0.19045 | -0.048289
33 | 34 | 1.0708 | 0.68532 | 1.7982e-09 | 0 | 0 | 0 | 0 | 0 | 1 | -90 | 90 | -0.0018807 | -0.00047135 | 0.0018807 | 0.0004712
34 | 35 | 1.5256 | 0.97641 | 2.562e-09 | 0 | 0 | 0 | 0 | 0 | 1 | -90 | 90 | -0.0030994 | -0.00077664 | 0.0030996 | 0.00077649
35 | 64 | 1.7074 | 1.0927 | 2.8671e-09 | 0 | 0 | 0 | 0 | 0 | 1 | -90 | 90 | -0.0030996 | -0.00077649 | 0.0030997 | 0.00077633
64 | 63 | 4.7032 | 3.01 | 7.8979e-09 | 0 | 0 | 0 | 0 | 0 | 1 | -90 | 90 | -0.0049963 | -0.0012517 | 0.0049976 | 0.0012517
63 | 61 | 3.8551 | 2.4672 | 6.4737e-09 | 0 | 0 | 0 | 0 | 0 | 1 | -90 | 90 | -0.0064205 | -0.0016083 | 0.0064223 | 0.0016088
37 | 51 | 1.6671 | 1.067 | 2.7996e-09 | 0 | 0 | 0 | 0 | 0 | 1 | -90 | 90 | -0.0011637 | -0.00029166 | 0.0011637 | 0.0002914
51 | 52 | 1.7153 | 1.0978 | 2.8804e-09 | 0 | 0 | 0 | 0 | 0 | 1 | -90 | 90 | -0.0025434 | -0.0006372 | 0.0025436 | 0.000637
52 | 53 | 1.2993 | 0.83156 | 2.1819e-09 | 0 | 0 | 0 | 0 | 0 | 1 | -90 | 90 | -0.0041538 | -0.0010406 | 0.004154 | 0.0010405
39 | 40 | 0.07808 | 0.049971 | 1.3112e-10 | 0 | 0 | 0 | 0 | 0 | 1 | -90 | 90 | -0.0019311 | -0.00048399 | 0.0019311 | 0.00048398
40 | 41 | 1.0013 | 0.6408 | 1.6814e-09 | 0 | 0 | 0 | 0 | 0 | 1 | -90 | 90 | -0.0036335 | -0.00091065 | 0.0036337 | 0.00091058
41 | 65 | 1.0736 | 0.68711 | 1.8029e-09 | 0 | 0 | 0 | 0 | 0 | 1 | -90 | 90 | 0.0093324 | 0.0023393 | -0.0093314 | -0.0023388
41 | 56 | 2.1568 | 1.3803 | 3.6218e-09 | 0 | 0 | 0 | 0 | 0 | 1 | -90 | 90 | -0.012966 | -0.0032499 | 0.01297 | 0.0032521
65 | 45 | 1.0367 | 0.6635 | 1.7409e-09 | 0 | 0 | 0 | 0 | 0 | 1 | -90 | 90 | 0.0085015 | 0.0021308 | -0.0085006 | -0.0021304
56 | 54 | 1.733 | 1.1091 | 2.9102e-09 | 0 | 0 | 0 | 0 | 0 | 1 | -90 | 90 | 0.020354 | 0.0051076 | -0.020346 | -0.0051028
45 | 43 | 1.4327 | 0.91694 | 2.4059e-09 | 0 | 0 | 0 | 0 | 0 | 1 | -90 | 90 | 0.0085006 | 0.0021304 | -0.0084995 | -0.00213
54 | 55 | 2.2603 | 1.4466 | 3.7957e-09 | 0 | 0 | 0 | 0 | 0 | 1 | -90 | 90 | 0.016222 | 0.0040691 | -0.016215 | -0.0040653
42 | 43 | 2.0407 | 1.306 | 3.4269e-09 | 0 | 0 | 0 | 0 | 0 | 1 | -90 | 90 | -0.004555 | -0.0011415 | 0.0045555 | 0.0011415
42 | 44 | 0.60108 | 0.38469 | 1.0094e-09 | 0 | 0 | 0 | 0 | 0 | 1 | -90 | 90 | 0.00096803 | 0.00024252 | -0.00096802 | -0.00024261
46 | 47 | 0.98564 | 0.63081 | 1.6551e-09 | 0 | 0 | 0 | 0 | 0 | 1 | -90 | 90 | -0.035109 | -0.0088249 | 0.035122 | 0.0088332
46 | 48 | 1.9847 | 1.2702 | 3.3328e-09 | 0 | 0 | 0 | 0 | 0 | 1 | -90 | 90 | 0.031624 | 0.0079514 | -0.031602 | -0.0079378
48 | 50 | 2.6983 | 1.7269 | 4.5311e-09 | 0 | 0 | 0 | 0 | 0 | 1 | -90 | 90 | 0.028098 | 0.0070595 | -0.028074 | -0.007045
50 | 59 | 1.1163 | 0.71445 | 1.8746e-09 | 0 | 0 | 0 | 0 | 0 | 1 | -90 | 90 | 0.022381 | 0.005618 | -0.022375 | -0.0056143
59 | 53 | 2.4044 | 1.5388 | 4.0377e-09 | 0 | 0 | 0 | 0 | 0 | 1 | -90 | 90 | 0.021065 | 0.0052861 | -0.021053 | -0.005279
53 | 60 | 1.8668 | 1.1947 | 3.1348e-09 | 0 | 0 | 0 | 0 | 0 | 1 | -90 | 90 | 0.016899 | 0.0042385 | -0.016894 | -0.004235
60 | 88 | 1.2778 | 0.81779 | 2.1458e-09 | 0 | 0 | 0 | 0 | 0 | 1 | -90 | 90 | 0.01365 | 0.003422 | -0.013647 | -0.0034205
88 | 89 | 1.9365 | 1.2393 | 3.2518e-09 | 0 | 0 | 0 | 0 | 0 | 1 | -90 | 90 | 0.0056801 | 0.0014235 | -0.0056794 | -0.0014234
88 | 90 | 3.1607 | 2.0228 | 5.3077e-09 | 0 | 0 | 0 | 0 | 0 | 1 | -90 | 90 | 0.0079669 | 0.001997 | -0.0079647 | -0.0019961
55 | 57 | 2.1452 | 1.3729 | 3.6023e-09 | 0 | 0 | 0 | 0 | 0 | 1 | -90 | 90 | 0.014117 | 0.0035393 | -0.014112 | -0.0035366
57 | 62 | 0.38995 | 0.24957 | 6.5483e-10 | 0 | 0 | 0 | 0 | 0 | 1 | -90 | 90 | 0.014112 | 0.0035366 | -0.014111 | -0.0035362
62 | 61 | 2.3159 | 1.4821 | 3.8889e-09 | 0 | 0 | 0 | 0 | 0 | 1 | -90 | 90 | 0.0083923 | 0.0021029 | -0.0083905 | -0.0021021
90 | 93 | 0.74616 | 0.47754 | 1.253e-09 | 0 | 0 | 0 | 0 | 0 | 1 | -90 | 90 | 0.0056603 | 0.0014185 | -0.00566 | -0.0014185
73 | 74 | 0.96867 | 0.61995 | 3.2533e-09 | 0 | 0 | 0 | 0 | 0 | 1 | -90 | 90 | -0.16291 | -0.041161 | 0.16319 | 0.041338
73 | 75 | 2.2182 | 1.4197 | 3.725e-09 | 0 | 0 | 0 | 0 | 0 | 1 | -90 | 90 | 0.041979 | 0.010551 | -0.041937 | -0.010525
76 | 77 | 0.82129 | 0.52562 | 1.3792e-09 | 0 | 0 | 0 | 0 | 0 | 1 | -90 | 90 | -0.0073487 | -0.0018418 | 0.0073491 | 0.0018419
77 | 78 | 0.60039 | 0.38425 | 1.0082e-09 | 0 | 0 | 0 | 0 | 0 | 1 | -90 | 90 | -0.015475 | -0.0038784 | 0.015476 | 0.0038793
74 | 82 | 0.11424 | 0.073117 | 3.837e-10 | 0 | 0 | 0 | 0 | 0 | 1 | -90 | 90 | -0.17209 | -0.04357 | 0.17213 | 0.043593
75 | 84 | 1.3218 | 0.84597 | 2.2197e-09 | 0 | 0 | 0 | 0 | 0 | 1 | -90 | 90 | 0.039045 | 0.0098 | -0.039024 | -0.0097864
82 | 81 | 0.76123 | 0.48718 | 2.5566e-09 | 0 | 0 | 0 | 0 | 0 | 1 | -90 | 90 | -0.18073 | -0.045749 | 0.181 | 0.045919
84 | 78 | 1.7122 | 1.0958 | 2.8753e-09 | 0 | 0 | 0 | 0 | 0 | 1 | -90 | 90 | 0.021324 | 0.0053479 | -0.021316 | -0.0053428
84 | 83 | 0.51231 | 0.32788 | 8.6031e-10 | 0 | 0 | 0 | 0 | 0 | 1 | -90 | 90 | 0.0177 | 0.0044385 | -0.017698 | -0.0044375
83 | 85 | 2.4285 | 1.5543 | 4.0782e-09 | 0 | 0 | 0 | 0 | 0 | 1 | -90 | 90 | 0.011584 | 0.0029052 | -0.011581 | -0.0029034
85 | 86 | 2.426 | 1.5527 | 4.074e-09 | 0 | 0 | 0 | 0 | 0 | 1 | -90 | 90 | 0.011581 | 0.0029034 | -0.011577 | -0.0029015
87 | 92 | 0.028418 | 0.018188 | 4.7722e-11 | 0 | 0 | 0 | 0 | 0 | 1 | -90 | 90 | -0.0013036 | -0.00032672 | 0.0013036 | 0.00032671
92 | 93 | 0.72501 | 0.46401 | 1.2175e-09 | 0 | 0 | 0 | 0 | 0 | 1 | -90 | 90 | -0.0035083 | -0.00087929 | 0.0035084 | 0.00087923