## bus_data
BUS_I | BUS_TYPE | Pd | Qd | Gs | Bs | area | Vm | Va | baseKV | zone | Vmax | Vmin
1 | 1 | 0.015991 | 0.0040077 | 0 | 0 | 1 | 0.99128 | -0.16713 | 0.4 | 1 | 1.1 | 0.9
2 | 1 | 0.0045028 | 0.0011285 | 0 | 0 | 1 | 0.99106 | -0.17141 | 0.4 | 1 | 1.1 | 0.9
3 | 1 | 0 | 0 | 0 | 0 | 1 | 0.99191 | -0.15498 | 0.4 | 1 | 1.1 | 0.9
4 | 1 | 0 | 0 | 0 | 0 | 1 | 0.99331 | -0.12801 | 0.4 | 1 | 1.1 | 0.9
25 | 1 | 0.0017766 | 0.00044526 | 0 | 0 | 1 | 0.99405 | -0.11356 | 0.4 | 1 | 1.1 | 0.9
6 | 1 | 0 | 0 | 0 | 0 | 1 | 0.99412 | -0.11237 | 0.4 | 1 | 1.1 | 0.9
26 | 1 | 0.0033823 | 0.00084768 | 0 | 0 | 1 | 0.99404 | -0.11383 | 0.4 | 1 | 1.1 | 0.9
10 | 1 | 0 | 0 | 0 | 0 | 1 | 0.99589 | -0.078118 | 0.4 | 1 | 1.1 | 0.9
8 | 1 | 0 | 0 | 0 | 0 | 1 | 0.98201 | -0.34637 | 0.4 | 1 | 1.1 | 0.9
9 | 1 | 0 | 0 | 0 | 0 | 1 | 0.98134 | -0.35947 | 0.4 | 1 | 1.1 | 0.9
19 | 1 | 0 | 0 | 0 | 0 | 1 | 0.98238 | -0.33914 | 0.4 | 1 | 1.1 | 0.9
37 | 1 | 0.0055136 | 0.0013818 | 0 | 0 | 1 | 0.98033 | -0.37939 | 0.4 | 1 | 1.1 | 0.9
11 | 1 | 0 | 0 | 0 | 0 | 1 | 0.98829 | -0.22445 | 0.4 | 1 | 1.1 | 0.9
12 | 3 | 0 | 0 | 0 | 0 | 1 | 1 | 0 | 0.4 | 1 | 1.1 | 0.9
36 | 1 | 0.0047803 | 0.001198 | 0 | 0 | 1 | 0.99398 | -0.1147 | 0.4 | 1 | 1.1 | 0.9
21 | 1 | 0.026878 | 0.0067364 | 0 | 0 | 1 | 0.98661 | -0.25729 | 0.4 | 1 | 1.1 | 0.9
18 | 1 | 0 | 0 | 0 | 0 | 1 | 0.99304 | -0.13136 | 0.4 | 1 | 1.1 | 0.9
30 | 1 | 0.061854 | 0.015502 | 0 | 0 | 1 | 0.99772 | -0.043821 | 0.4 | 1 | 1.1 | 0.9
13 | 1 | 0 | 0 | 0 | 0 | 1 | 0.97959 | -0.3906 | 0.4 | 1 | 1.1 | 0.9
73 | 1 | 0.0066669 | 0.0016709 | 0 | 0 | 1 | 0.97939 | -0.3947 | 0.4 | 1 | 1.1 | 0.9
17 | 1 | 0 | 0 | 0 | 0 | 1 | 0.98371 | -0.31063 | 0.4 | 1 | 1.1 | 0.9
72 | 1 | 0.018731 | 0.0046944 | 0 | 0 | 1 | 0.97767 | -0.42816 | 0.4 | 1 | 1.1 | 0.9
14 | 1 | 0 | 0 | 0 | 0 | 1 | 0.98307 | -0.32321 | 0.4 | 1 | 1.1 | 0.9
70 | 1 | 0.014893 | 0.0037326 | 0 | 0 | 1 | 0.98231 | -0.33799 | 0.4 | 1 | 1.1 | 0.9
15 | 1 | 0 | 0 | 0 | 0 | 1 | 0.99162 | -0.15857 | 0.4 | 1 | 1.1 | 0.9
16 | 1 | 0 | 0 | 0 | 0 | 1 | 0.98703 | -0.24657 | 0.4 | 1 | 1.1 | 0.9
58 | 1 | 0.0026545 | 0.00066527 | 0 | 0 | 1 | 0.98697 | -0.24763 | 0.4 | 1 | 1.1 | 0.9
55 | 1 | 0.0011158 | 0.00027964 | 0 | 0 | 1 | 0.98627 | -0.26111 | 0.4 | 1 | 1.1 | 0.9
56 | 1 | 0 | 0 | 0 | 0 | 1 | 0.98579 | -0.27044 | 0.4 | 1 | 1.1 | 0.9
65 | 1 | 0.00063796 | 0.00015989 | 0 | 0 | 1 | 0.98337 | -0.31736 | 0.4 | 1 | 1.1 | 0.9
71 | 1 | 0.0024212 | 0.00060681 | 0 | 0 | 1 | 0.99303 | -0.13168 | 0.4 | 1 | 1.1 | 0.9
33 | 1 | 0.021192 | 0.0053112 | 0 | 0 | 1 | 0.98325 | -0.32214 | 0.4 | 1 | 1.1 | 0.9
38 | 1 | 0.028935 | 0.0072518 | 0 | 0 | 1 | 0.98031 | -0.37974 | 0.4 | 1 | 1.1 | 0.9
29 | 1 | 0 | 0 | 0 | 0 | 1 | 0.99053 | -0.18106 | 0.4 | 1 | 1.1 | 0.9
24 | 1 | 0.014704 | 0.0036852 | 0 | 0 | 1 | 0.98508 | -0.28702 | 0.4 | 1 | 1.1 | 0.9
23 | 1 | 0 | 0 | 0 | 0 | 1 | 0.98547 | -0.27934 | 0.4 | 1 | 1.1 | 0.9
20 | 1 | 0.024662 | 0.006181 | 0 | 0 | 1 | 0.98649 | -0.25956 | 0.4 | 1 | 1.1 | 0.9
31 | 1 | 0.061432 | 0.015396 | 0 | 0 | 1 | 0.99583 | -0.080146 | 0.4 | 1 | 1.1 | 0.9
42 | 1 | 0 | 0 | 0 | 0 | 1 | 0.97569 | -0.46705 | 0.4 | 1 | 1.1 | 0.9
62 | 1 | 0 | 0 | 0 | 0 | 1 | 0.98218 | -0.3405 | 0.4 | 1 | 1.1 | 0.9
60 | 1 | 0 | 0 | 0 | 0 | 1 | 0.98189 | -0.34619 | 0.4 | 1 | 1.1 | 0.9
57 | 1 | 0.0011623 | 0.00029131 | 0 | 0 | 1 | 0.98544 | -0.27729 | 0.4 | 1 | 1.1 | 0.9
64 | 1 | 0.0010157 | 0.00025455 | 0 | 0 | 1 | 0.98333 | -0.31801 | 0.4 | 1 | 1.1 | 0.9
34 | 1 | 0 | 0 | 0 | 0 | 1 | 0.98428 | -0.30219 | 0.4 | 1 | 1.1 | 0.9
22 | 1 | 0 | 0 | 0 | 0 | 1 | 0.98617 | -0.26579 | 0.4 | 1 | 1.1 | 0.9
27 | 1 | 0.035397 | 0.0088714 | 0 | 0 | 1 | 0.98721 | -0.2455 | 0.4 | 1 | 1.1 | 0.9
28 | 1 | 0.065229 | 0.016348 | 0 | 0 | 1 | 0.98754 | -0.2392 | 0.4 | 1 | 1.1 | 0.9
35 | 1 | 0.038641 | 0.0096844 | 0 | 0 | 1 | 0.98876 | -0.21533 | 0.4 | 1 | 1.1 | 0.9
32 | 1 | 0 | 0 | 0 | 0 | 1 | 0.98781 | -0.23366 | 0.4 | 1 | 1.1 | 0.9
39 | 1 | 0.05305 | 0.013296 | 0 | 0 | 1 | 0.97367 | -0.50681 | 0.4 | 1 | 1.1 | 0.9
40 | 1 | 0 | 0 | 0 | 0 | 1 | 0.97483 | -0.48408 | 0.4 | 1 | 1.1 | 0.9
43 | 1 | 0 | 0 | 0 | 0 | 1 | 0.97522 | -0.47641 | 0.4 | 1 | 1.1 | 0.9
46 | 1 | 0.040762 | 0.010216 | 0 | 0 | 1 | 0.97407 | -0.49901 | 0.4 | 1 | 1.1 | 0.9
44 | 1 | 0 | 0 | 0 | 0 | 1 | 0.97383 | -0.50369 | 0.4 | 1 | 1.1 | 0.9
45 | 1 | 0.0099727 | 0.0024994 | 0 | 0 | 1 | 0.97334 | -0.51349 | 0.4 | 1 | 1.1 | 0.9
47 | 1 | 0.0032789 | 0.00082177 | 0 | 0 | 1 | 0.98335 | -0.31808 | 0.4 | 1 | 1.1 | 0.9
48 | 1 | 0.0053215 | 0.0013337 | 0 | 0 | 1 | 0.98306 | -0.32376 | 0.4 | 1 | 1.1 | 0.9
49 | 1 | 0 | 0 | 0 | 0 | 1 | 0.98418 | -0.30182 | 0.4 | 1 | 1.1 | 0.9
50 | 1 | 0 | 0 | 0 | 0 | 1 | 0.98289 | -0.32704 | 0.4 | 1 | 1.1 | 0.9
51 | 1 | 0 | 0 | 0 | 0 | 1 | 0.98414 | -0.30265 | 0.4 | 1 | 1.1 | 0.9
52 | 1 | 0.0011712 | 0.00029352 | 0 | 0 | 1 | 0.98496 | -0.28655 | 0.4 | 1 | 1.1 | 0.9
53 | 1 | 0.0026237 | 0.00065756 | 0 | 0 | 1 | 0.98287 | -0.32738 | 0.4 | 1 | 1.1 | 0.9
54 | 1 | 0.0029147 | 0.00073048 | 0 | 0 | 1 | 0.98286 | -0.32764 | 0.4 | 1 | 1.1 | 0.9
67 | 1 | 0.0025263 | 0.00063316 | 0 | 0 | 1 | 0.98388 | -0.30764 | 0.4 | 1 | 1.1 | 0.9
66 | 1 | 0.0012133 | 0.00030408 | 0 | 0 | 1 | 0.98412 | -0.30303 | 0.4 | 1 | 1.1 | 0.9
68 | 1 | 0 | 0 | 0 | 0 | 1 | 0.98346 | -0.31591 | 0.4 | 1 | 1.1 | 0.9
69 | 1 | 0 | 0 | 0 | 0 | 1 | 0.98323 | -0.3203 | 0.4 | 1 | 1.1 | 0.9
59 | 1 | 0.0014162 | 0.00035492 | 0 | 0 | 1 | 0.98185 | -0.34706 | 0.4 | 1 | 1.1 | 0.9
61 | 1 | 0.0022412 | 0.00056171 | 0 | 0 | 1 | 0.98184 | -0.34726 | 0.4 | 1 | 1.1 | 0.9
63 | 1 | 0.0022061 | 0.00055289 | 0 | 0 | 1 | 0.98329 | -0.31885 | 0.4 | 1 | 1.1 | 0.9
74 | 1 | 0.0055247 | 0.0013846 | 0 | 0 | 1 | 0.98252 | -0.33422 | 0.4 | 1 | 1.1 | 0.9

## generator_data
GEN_BUS | PG | QG | QMAX | QMIN | VG | MBASE | GEN_STATUS | PMAX | PMIN
12 | 0.60627 | 0.15498 | 10 | -10 | 1 | 100 | 1 | 10 | 0

## branch_data
F_BUS | T_BUS | BR_R | BR_X | BR_B | RATE_A | RATE_B | RATE_C | TAP | SHIFT | BR_STATUS | ANGMIN | ANGMAX | P_in | Q_in | P_out | Q_out
1 | 2 | 4.1845 | 2.6781 | 7.0269e-09 | 0 | 0 | 0 | 0 | 0 | 1 | -90 | 90 | 0.0045037 | 0.0011284 | -0.0045028 | -0.0011285
1 | 3 | 2.6118 | 1.6715 | 4.3859e-09 | 0 | 0 | 0 | 0 | 0 | 1 | -90 | 90 | -0.020495 | -0.0051361 | 0.020507 | 0.0051433
3 | 4 | 5.8103 | 3.7186 | 9.7571e-09 | 0 | 0 | 0 | 0 | 0 | 1 | -90 | 90 | -0.020507 | -0.0051433 | 0.020533 | 0.0051592
4 | 25 | 3.1209 | 1.9974 | 5.2409e-09 | 0 | 0 | 0 | 0 | 0 | 1 | -90 | 90 | -0.020533 | -0.0051592 | 0.020547 | 0.0051678
25 | 6 | 0.23702 | 0.1517 | 3.9803e-10 | 0 | 0 | 0 | 0 | 0 | 1 | -90 | 90 | -0.022324 | -0.005613 | 0.022325 | 0.0056138
6 | 26 | 1.9161 | 1.2263 | 3.2177e-09 | 0 | 0 | 0 | 0 | 0 | 1 | -90 | 90 | 0.0033825 | 0.00084751 | -0.0033823 | -0.00084768
6 | 10 | 5.9226 | 3.7904 | 9.9456e-09 | 0 | 0 | 0 | 0 | 0 | 1 | -90 | 90 | -0.025708 | -0.0064613 | 0.02575 | 0.0064873
10 | 11 | 9.7444 | 6.2364 | 1.6363e-08 | 0 | 0 | 0 | 0 | 0 | 1 | -90 | 90 | 0.06684 | 0.01698 | -0.066372 | -0.016682
10 | 12 | 1.1958 | 0.76532 | 6.0242e-09 | 0 | 0 | 0 | 0 | 0 | 1 | -90 | 90 | -0.29408 | -0.074664 | 0.29519 | 0.075374
10 | 36 | 0.81281 | 0.5202 | 4.0948e-09 | 0 | 0 | 0 | 0 | 0 | 1 | -90 | 90 | 0.20149 | 0.051197 | -0.20114 | -0.050971
8 | 9 | 1.6428 | 1.0514 | 2.7587e-09 | 0 | 0 | 0 | 0 | 0 | 1 | -90 | 90 | 0.034503 | 0.008668 | -0.034482 | -0.0086545
8 | 19 | 0.90805 | 0.58115 | 1.5249e-09 | 0 | 0 | 0 | 0 | 0 | 1 | -90 | 90 | -0.034503 | -0.008668 | 0.034515 | 0.0086755
9 | 37 | 2.4924 | 1.5951 | 4.1854e-09 | 0 | 0 | 0 | 0 | 0 | 1 | -90 | 90 | 0.034482 | 0.0086545 | -0.034449 | -0.0086339
19 | 33 | 2.136 | 1.3671 | 3.5869e-09 | 0 | 0 | 0 | 0 | 0 | 1 | -90 | 90 | -0.034515 | -0.0086755 | 0.034543 | 0.0086931
37 | 38 | 0.05228 | 0.033459 | 8.7793e-11 | 0 | 0 | 0 | 0 | 0 | 1 | -90 | 90 | 0.028935 | 0.0072521 | -0.028935 | -0.0072518
11 | 21 | 2.1663 | 1.3864 | 3.6378e-09 | 0 | 0 | 0 | 0 | 0 | 1 | -90 | 90 | 0.066372 | 0.016682 | -0.066268 | -0.016616
12 | 18 | 3.1852 | 2.0386 | 1.6047e-08 | 0 | 0 | 0 | 0 | 0 | 1 | -90 | 90 | 0.18743 | 0.048474 | -0.18623 | -0.047712
12 | 30 | 1.5896 | 1.0173 | 2.6693e-09 | 0 | 0 | 0 | 0 | 0 | 1 | -90 | 90 | 0.12365 | 0.031131 | -0.12339 | -0.030966
36 | 29 | 1.5024 | 0.96153 | 5.0459e-09 | 0 | 0 | 0 | 0 | 0 | 1 | -90 | 90 | 0.19636 | 0.049773 | -0.19573 | -0.049374
21 | 20 | 0.25146 | 0.16094 | 4.2227e-10 | 0 | 0 | 0 | 0 | 0 | 1 | -90 | 90 | 0.03939 | 0.0098799 | -0.039386 | -0.0098772
18 | 71 | 0.58203 | 0.3725 | 9.7739e-10 | 0 | 0 | 0 | 0 | 0 | 1 | -90 | 90 | 0.0024212 | 0.00060673 | -0.0024212 | -0.00060681
18 | 15 | 0.66312 | 0.4244 | 3.3407e-09 | 0 | 0 | 0 | 0 | 0 | 1 | -90 | 90 | 0.18381 | 0.047105 | -0.18357 | -0.04695
30 | 31 | 2.6334 | 1.6854 | 4.4222e-09 | 0 | 0 | 0 | 0 | 0 | 1 | -90 | 90 | 0.061538 | 0.015464 | -0.061432 | -0.015396
13 | 73 | 2.6392 | 1.6891 | 4.4319e-09 | 0 | 0 | 0 | 0 | 0 | 1 | -90 | 90 | 0.0066682 | 0.0016713 | -0.0066669 | -0.0016709
13 | 17 | 2.6737 | 1.7112 | 8.9799e-09 | 0 | 0 | 0 | 0 | 0 | 1 | -90 | 90 | -0.12978 | -0.032758 | 0.13028 | 0.033077
13 | 72 | 1.316 | 0.84225 | 2.2099e-09 | 0 | 0 | 0 | 0 | 0 | 1 | -90 | 90 | 0.12312 | 0.031087 | -0.12289 | -0.030945
17 | 56 | 1.1523 | 0.73747 | 3.8701e-09 | 0 | 0 | 0 | 0 | 0 | 1 | -90 | 90 | -0.15272 | -0.038706 | 0.15302 | 0.038895
17 | 65 | 7.5486 | 4.8311 | 1.2676e-08 | 0 | 0 | 0 | 0 | 0 | 1 | -90 | 90 | 0.0038611 | 0.0009666 | -0.0038599 | -0.00096704
17 | 14 | 2.9368 | 1.8796 | 4.9317e-09 | 0 | 0 | 0 | 0 | 0 | 1 | -90 | 90 | 0.018576 | 0.0046629 | -0.018565 | -0.0046563
72 | 42 | 1.6018 | 1.0251 | 2.6898e-09 | 0 | 0 | 0 | 0 | 0 | 1 | -90 | 90 | 0.10416 | 0.026251 | -0.10397 | -0.026127
14 | 70 | 3.4478 | 2.2066 | 5.7897e-09 | 0 | 0 | 0 | 0 | 0 | 1 | -90 | 90 | 0.018565 | 0.0046563 | -0.018552 | -0.0046485
70 | 62 | 2.9653 | 1.8978 | 4.9796e-09 | 0 | 0 | 0 | 0 | 0 | 1 | -90 | 90 | 0.003659 | 0.00091586 | -0.0036586 | -0.00091606
15 | 16 | 2.1311 | 1.3639 | 1.0736e-08 | 0 | 0 | 0 | 0 | 0 | 1 | -90 | 90 | 0.18357 | 0.04695 | -0.18279 | -0.046453
16 | 58 | 1.744 | 1.1161 | 2.9286e-09 | 0 | 0 | 0 | 0 | 0 | 1 | -90 | 90 | 0.0026546 | 0.00066507 | -0.0026545 | -0.00066527
16 | 55 | 0.35548 | 0.22751 | 1.7909e-09 | 0 | 0 | 0 | 0 | 0 | 1 | -90 | 90 | 0.18014 | 0.045788 | -0.18001 | -0.045708
55 | 56 | 0.22928 | 0.14674 | 1.1551e-09 | 0 | 0 | 0 | 0 | 0 | 1 | -90 | 90 | 0.17889 | 0.045428 | -0.17881 | -0.045377
56 | 57 | 1.1586 | 0.74152 | 1.9456e-09 | 0 | 0 | 0 | 0 | 0 | 1 | -90 | 90 | 0.025797 | 0.0064821 | -0.025789 | -0.0064769
65 | 64 | 0.87359 | 0.5591 | 1.467e-09 | 0 | 0 | 0 | 0 | 0 | 1 | -90 | 90 | 0.0032219 | 0.00080715 | -0.0032218 | -0.00080723
33 | 34 | 1.5556 | 0.99559 | 2.6123e-09 | 0 | 0 | 0 | 0 | 0 | 1 | -90 | 90 | -0.055735 | -0.014004 | 0.055789 | 0.014038
29 | 35 | 1.596 | 1.0214 | 2.6801e-09 | 0 | 0 | 0 | 0 | 0 | 1 | -90 | 90 | 0.094818 | 0.02397 | -0.094662 | -0.02387
29 | 28 | 2.5336 | 1.6215 | 4.2546e-09 | 0 | 0 | 0 | 0 | 0 | 1 | -90 | 90 | 0.10092 | 0.025405 | -0.10064 | -0.025226
24 | 23 | 2.2727 | 1.4545 | 3.8165e-09 | 0 | 0 | 0 | 0 | 0 | 1 | -90 | 90 | -0.014704 | -0.0036852 | 0.01471 | 0.0036883
23 | 22 | 4.0128 | 2.5682 | 6.7386e-09 | 0 | 0 | 0 | 0 | 0 | 1 | -90 | 90 | -0.01471 | -0.0036883 | 0.014719 | 0.0036937
20 | 22 | 1.8478 | 1.1826 | 3.103e-09 | 0 | 0 | 0 | 0 | 0 | 1 | -90 | 90 | 0.014723 | 0.0036962 | -0.014719 | -0.0036937
42 | 43 | 0.78687 | 0.5036 | 1.3214e-09 | 0 | 0 | 0 | 0 | 0 | 1 | -90 | 90 | 0.050819 | 0.012768 | -0.050797 | -0.012754
42 | 40 | 1.3686 | 0.8759 | 2.2982e-09 | 0 | 0 | 0 | 0 | 0 | 1 | -90 | 90 | 0.053151 | 0.013359 | -0.053107 | -0.013332
62 | 60 | 6.7255 | 4.3043 | 1.1294e-08 | 0 | 0 | 0 | 0 | 0 | 1 | -90 | 90 | 0.0036586 | 0.00091606 | -0.0036576 | -0.00091652
60 | 59 | 1.0316 | 0.66022 | 1.7323e-09 | 0 | 0 | 0 | 0 | 0 | 1 | -90 | 90 | 0.0036576 | 0.00091652 | -0.0036574 | -0.00091659
57 | 52 | 1.6372 | 1.0478 | 2.7493e-09 | 0 | 0 | 0 | 0 | 0 | 1 | -90 | 90 | 0.024626 | 0.0061856 | -0.024615 | -0.0061789
64 | 63 | 1.6666 | 1.0666 | 2.7986e-09 | 0 | 0 | 0 | 0 | 0 | 1 | -90 | 90 | 0.0022061 | 0.00055268 | -0.0022061 | -0.00055289
34 | 32 | 5.3673 | 3.4351 | 9.0131e-09 | 0 | 0 | 0 | 0 | 0 | 1 | -90 | 90 | -0.055789 | -0.014038 | 0.055972 | 0.014155
27 | 28 | 0.77786 | 0.49783 | 1.3062e-09 | 0 | 0 | 0 | 0 | 0 | 1 | -90 | 90 | -0.035397 | -0.0088714 | 0.035408 | 0.0088781
35 | 32 | 1.4416 | 0.92263 | 2.4209e-09 | 0 | 0 | 0 | 0 | 0 | 1 | -90 | 90 | 0.056021 | 0.014186 | -0.055972 | -0.014155
39 | 40 | 1.823 | 1.1667 | 3.0613e-09 | 0 | 0 | 0 | 0 | 0 | 1 | -90 | 90 | -0.05305 | -0.013296 | 0.053107 | 0.013332
43 | 46 | 1.897 | 1.2141 | 3.1855e-09 | 0 | 0 | 0 | 0 | 0 | 1 | -90 | 90 | 0.050797 | 0.012754 | -0.050742 | -0.012719
46 | 44 | 1.9929 | 1.2755 | 3.3466e-09 | 0 | 0 | 0 | 0 | 0 | 1 | -90 | 90 | 0.0099795 | 0.0025028 | -0.0099773 | -0.0025017
44 | 45 | 4.1749 | 2.672 | 7.0109e-09 | 0 | 0 | 0 | 0 | 0 | 1 | -90 | 90 | 0.0099773 | 0.0025017 | -0.0099727 | -0.0024994
47 | 48 | 2.2657 | 1.4501 | 3.8048e-09 | 0 | 0 | 0 | 0 | 0 | 1 | -90 | 90 | 0.010864 | 0.0027232 | -0.010861 | -0.0027217
47 | 49 | 4.9863 | 3.1912 | 8.3733e-09 | 0 | 0 | 0 | 0 | 0 | 1 | -90 | 90 | -0.014143 | -0.003545 | 0.014154 | 0.0035512
48 | 50 | 2.5642 | 1.6411 | 4.306e-09 | 0 | 0 | 0 | 0 | 0 | 1 | -90 | 90 | 0.0055393 | 0.001388 | -0.0055385 | -0.0013879
49 | 51 | 0.38977 | 0.24945 | 6.5452e-10 | 0 | 0 | 0 | 0 | 0 | 1 | -90 | 90 | 0.0092736 | 0.0023237 | -0.0092733 | -0.0023235
49 | 52 | 2.8343 | 1.8139 | 4.7595e-09 | 0 | 0 | 0 | 0 | 0 | 1 | -90 | 90 | -0.023427 | -0.0058749 | 0.023444 | 0.0058854
50 | 53 | 0.57278 | 0.36658 | 9.6186e-10 | 0 | 0 | 0 | 0 | 0 | 1 | -90 | 90 | 0.0026237 | 0.00065749 | -0.0026237 | -0.00065756
50 | 54 | 0.88885 | 0.56886 | 1.4926e-09 | 0 | 0 | 0 | 0 | 0 | 1 | -90 | 90 | 0.0029147 | 0.00073039 | -0.0029147 | -0.00073048
51 | 67 | 2.6839 | 1.7177 | 4.507e-09 | 0 | 0 | 0 | 0 | 0 | 1 | -90 | 90 | 0.00806 | 0.0020197 | -0.008058 | -0.0020189
51 | 66 | 1.345 | 0.8608 | 2.2586e-09 | 0 | 0 | 0 | 0 | 0 | 1 | -90 | 90 | 0.0012133 | 0.00030388 | -0.0012133 | -0.00030408
67 | 68 | 6.4876 | 4.1521 | 1.0894e-08 | 0 | 0 | 0 | 0 | 0 | 1 | -90 | 90 | 0.0055317 | 0.0013857 | -0.0055295 | -0.0013854
68 | 69 | 3.4405 | 2.2019 | 5.7775e-09 | 0 | 0 | 0 | 0 | 0 | 1 | -90 | 90 | 0.0055295 | 0.0013854 | -0.0055284 | -0.0013852
69 | 74 | 10.9021 | 6.9773 | 1.8308e-08 | 0 | 0 | 0 | 0 | 0 | 1 | -90 | 90 | 0.0055284 | 0.0013852 | -0.0055247 | -0.0013846
59 | 61 | 0.38736 | 0.24791 | 6.5048e-10 | 0 | 0 | 0 | 0 | 0 | 1 | -90 | 90 | 0.0022413 | 0.00056166 | -0.0022412 | -0.00056171