## bus_data
BUS_I | BUS_TYPE | Pd | Qd | Gs | Bs | area | Vm | Va | baseKV | zone | Vmax | Vmin
1 | 1 | 0.0015587 | 0.00039065 | 0 | 0 | 1 | 0.98216 | -0.34146 | 0.4 | 1 | 1.1 | 0.9
2 | 1 | 0.0048481 | 0.0012151 | 0 | 0 | 1 | 0.98261 | -0.33262 | 0.4 | 1 | 1.1 | 0.9
3 | 1 | 0.0037899 | 0.00094984 | 0 | 0 | 1 | 0.98195 | -0.34538 | 0.4 | 1 | 1.1 | 0.9
4 | 1 | 0 | 0 | 0 | 0 | 1 | 0.98294 | -0.32626 | 0.4 | 1 | 1.1 | 0.9
5 | 1 | 0.0013006 | 0.00032597 | 0 | 0 | 1 | 0.98171 | -0.3502 | 0.4 | 1 | 1.1 | 0.9
133 | 1 | 0.002566 | 0.0006431 | 0 | 0 | 1 | 0.98328 | -0.3196 | 0.4 | 1 | 1.1 | 0.9
6 | 1 | 0 | 0 | 0 | 0 | 1 | 0.98081 | -0.3675 | 0.4 | 1 | 1.1 | 0.9
144 | 1 | 0.0025175 | 0.00063094 | 0 | 0 | 1 | 0.9836 | -0.31357 | 0.4 | 1 | 1.1 | 0.9
7 | 1 | 0.0058447 | 0.0014648 | 0 | 0 | 1 | 0.97947 | -0.39358 | 0.4 | 1 | 1.1 | 0.9
27 | 1 | 0.0087066 | 0.0021821 | 0 | 0 | 1 | 0.97778 | -0.42668 | 0.4 | 1 | 1.1 | 0.9
11 | 1 | 0 | 0 | 0 | 0 | 1 | 0.97559 | -0.46952 | 0.4 | 1 | 1.1 | 0.9
8 | 1 | 0.0073445 | 0.0018407 | 0 | 0 | 1 | 0.97417 | -0.49735 | 0.4 | 1 | 1.1 | 0.9
9 | 1 | 0.0067746 | 0.0016979 | 0 | 0 | 1 | 0.97486 | -0.48395 | 0.4 | 1 | 1.1 | 0.9
10 | 1 | 0.0047194 | 0.0011828 | 0 | 0 | 1 | 0.97325 | -0.51564 | 0.4 | 1 | 1.1 | 0.9
12 | 1 | 0.007129 | 0.0017867 | 0 | 0 | 1 | 0.97263 | -0.52783 | 0.4 | 1 | 1.1 | 0.9
13 | 1 | 0.001208 | 0.00030275 | 0 | 0 | 1 | 0.97217 | -0.53678 | 0.4 | 1 | 1.1 | 0.9
26 | 1 | 0.0015186 | 0.0003806 | 0 | 0 | 1 | 0.98656 | -0.25817 | 0.4 | 1 | 1.1 | 0.9
25 | 1 | 0 | 0 | 0 | 0 | 1 | 0.98659 | -0.25759 | 0.4 | 1 | 1.1 | 0.9
14 | 1 | 0.0060614 | 0.0015191 | 0 | 0 | 1 | 0.97163 | -0.54743 | 0.4 | 1 | 1.1 | 0.9
15 | 1 | 0.0042511 | 0.0010654 | 0 | 0 | 1 | 0.97158 | -0.54845 | 0.4 | 1 | 1.1 | 0.9
28 | 1 | 0.0026836 | 0.00067259 | 0 | 0 | 1 | 0.971 | -0.56003 | 0.4 | 1 | 1.1 | 0.9
32 | 1 | 0.0038693 | 0.00096975 | 0 | 0 | 1 | 0.9709 | -0.562 | 0.4 | 1 | 1.1 | 0.9
16 | 1 | 0.0040424 | 0.0010131 | 0 | 0 | 1 | 0.99077 | -0.17651 | 0.4 | 1 | 1.1 | 0.9
17 | 1 | 0.0045031 | 0.0011286 | 0 | 0 | 1 | 0.99205 | -0.15183 | 0.4 | 1 | 1.1 | 0.9
18 | 1 | 0.0050444 | 0.0012643 | 0 | 0 | 1 | 0.99061 | -0.17961 | 0.4 | 1 | 1.1 | 0.9
19 | 1 | 0 | 0 | 0 | 0 | 1 | 0.99287 | -0.13601 | 0.4 | 1 | 1.1 | 0.9
20 | 1 | 0.0048077 | 0.0012049 | 0 | 0 | 1 | 0.98955 | -0.20011 | 0.4 | 1 | 1.1 | 0.9
38 | 1 | 0.0045963 | 0.001152 | 0 | 0 | 1 | 0.9935 | -0.12377 | 0.4 | 1 | 1.1 | 0.9
35 | 1 | 0.0038072 | 0.00095418 | 0 | 0 | 1 | 0.99274 | -0.13839 | 0.4 | 1 | 1.1 | 0.9
29 | 1 | 0.0043916 | 0.0011006 | 0 | 0 | 1 | 0.98907 | -0.20932 | 0.4 | 1 | 1.1 | 0.9
41 | 1 | 0.0043249 | 0.0010839 | 0 | 0 | 1 | 0.99597 | -0.076317 | 0.4 | 1 | 1.1 | 0.9
36 | 1 | 0.0041335 | 0.001036 | 0 | 0 | 1 | 0.99271 | -0.13902 | 0.4 | 1 | 1.1 | 0.9
30 | 1 | 0.0043596 | 0.0010926 | 0 | 0 | 1 | 0.98852 | -0.21994 | 0.4 | 1 | 1.1 | 0.9
21 | 1 | 0.0019148 | 0.0004799 | 0 | 0 | 1 | 0.98706 | -0.24832 | 0.4 | 1 | 1.1 | 0.9
22 | 1 | 0.017086 | 0.0042821 | 0 | 0 | 1 | 0.98711 | -0.2474 | 0.4 | 1 | 1.1 | 0.9
23 | 1 | 0.0020179 | 0.00050574 | 0 | 0 | 1 | 0.98687 | -0.25215 | 0.4 | 1 | 1.1 | 0.9
24 | 1 | 0.0048275 | 0.0012099 | 0 | 0 | 1 | 0.98813 | -0.22758 | 0.4 | 1 | 1.1 | 0.9
39 | 1 | 0 | 0 | 0 | 0 | 1 | 0.9849 | -0.29037 | 0.4 | 1 | 1.1 | 0.9
115 | 1 | 0.010906 | 0.0027333 | 0 | 0 | 1 | 0.98344 | -0.31889 | 0.4 | 1 | 1.1 | 0.9
31 | 1 | 0.001233 | 0.00030901 | 0 | 0 | 1 | 0.97065 | -0.56688 | 0.4 | 1 | 1.1 | 0.9
33 | 1 | 0.0058746 | 0.0014723 | 0 | 0 | 1 | 0.97042 | -0.57144 | 0.4 | 1 | 1.1 | 0.9
34 | 1 | 0.0033616 | 0.00084249 | 0 | 0 | 1 | 0.97041 | -0.57172 | 0.4 | 1 | 1.1 | 0.9
37 | 1 | 0 | 0 | 0 | 0 | 1 | 0.97016 | -0.57656 | 0.4 | 1 | 1.1 | 0.9
40 | 1 | 0.0033097 | 0.00082949 | 0 | 0 | 1 | 0.9701 | -0.57778 | 0.4 | 1 | 1.1 | 0.9
53 | 1 | 0.0067076 | 0.0016811 | 0 | 0 | 1 | 0.97002 | -0.5793 | 0.4 | 1 | 1.1 | 0.9
42 | 1 | 0 | 0 | 0 | 0 | 1 | 0.99708 | -0.05512 | 0.4 | 1 | 1.1 | 0.9
116 | 1 | 0 | 0 | 0 | 0 | 1 | 0.98329 | -0.32178 | 0.4 | 1 | 1.1 | 0.9
43 | 1 | 0.0029309 | 0.00073455 | 0 | 0 | 1 | 0.9984 | -0.030115 | 0.4 | 1 | 1.1 | 0.9
44 | 1 | 0.0051392 | 0.001288 | 0 | 0 | 1 | 0.99618 | -0.072121 | 0.4 | 1 | 1.1 | 0.9
55 | 3 | 0.0028118 | 0.0007047 | 0 | 0 | 1 | 1 | 0 | 0.4 | 1 | 1.1 | 0.9
127 | 1 | 0.0038921 | 0.00097546 | 0 | 0 | 1 | 0.99545 | -0.08605 | 0.4 | 1 | 1.1 | 0.9
48 | 1 | 0.0050091 | 0.0012554 | 0 | 0 | 1 | 0.99862 | -0.025947 | 0.4 | 1 | 1.1 | 0.9
91 | 1 | 0 | 0 | 0 | 0 | 1 | 0.99521 | -0.090514 | 0.4 | 1 | 1.1 | 0.9
45 | 1 | 0.0073512 | 0.0018424 | 0 | 0 | 1 | 0.9884 | -0.22092 | 0.4 | 1 | 1.1 | 0.9
47 | 1 | 0 | 0 | 0 | 0 | 1 | 0.98853 | -0.21826 | 0.4 | 1 | 1.1 | 0.9
46 | 1 | 0 | 0 | 0 | 0 | 1 | 0.99798 | -0.038156 | 0.4 | 1 | 1.1 | 0.9
49 | 1 | 0 | 0 | 0 | 0 | 1 | 0.99672 | -0.062014 | 0.4 | 1 | 1.1 | 0.9
51 | 1 | 0 | 0 | 0 | 0 | 1 | 0.98783 | -0.23181 | 0.4 | 1 | 1.1 | 0.9
52 | 1 | 0.0010639 | 0.00026663 | 0 | 0 | 1 | 0.98904 | -0.20855 | 0.4 | 1 | 1.1 | 0.9
58 | 1 | 0.0028503 | 0.00071435 | 0 | 0 | 1 | 0.9964 | -0.067963 | 0.4 | 1 | 1.1 | 0.9
50 | 1 | 0 | 0 | 0 | 0 | 1 | 0.98893 | -0.21035 | 0.4 | 1 | 1.1 | 0.9
89 | 1 | 0.0051005 | 0.0012783 | 0 | 0 | 1 | 0.99001 | -0.18976 | 0.4 | 1 | 1.1 | 0.9
87 | 1 | 0.016587 | 0.0041571 | 0 | 0 | 1 | 0.98864 | -0.2159 | 0.4 | 1 | 1.1 | 0.9
54 | 1 | 0.0019428 | 0.00048691 | 0 | 0 | 1 | 0.98757 | -0.23677 | 0.4 | 1 | 1.1 | 0.9
69 | 1 | 0.0010846 | 0.00027183 | 0 | 0 | 1 | 0.98928 | -0.20398 | 0.4 | 1 | 1.1 | 0.9
56 | 1 | 0.012795 | 0.0032067 | 0 | 0 | 1 | 0.99455 | -0.10329 | 0.4 | 1 | 1.1 | 0.9
132 | 1 | 0.0053108 | 0.001331 | 0 | 0 | 1 | 0.99111 | -0.16865 | 0.4 | 1 | 1.1 | 0.9
88 | 1 | 0 | 0 | 0 | 0 | 1 | 0.98692 | -0.24911 | 0.4 | 1 | 1.1 | 0.9
137 | 1 | 0.0024429 | 0.00061224 | 0 | 0 | 1 | 0.98671 | -0.25343 | 0.4 | 1 | 1.1 | 0.9
65 | 1 | 0.0025593 | 0.00064142 | 0 | 0 | 1 | 0.98984 | -0.19322 | 0.4 | 1 | 1.1 | 0.9
135 | 1 | 0.002886 | 0.00072329 | 0 | 0 | 1 | 0.9863 | -0.26122 | 0.4 | 1 | 1.1 | 0.9
57 | 1 | 0.0023871 | 0.00059826 | 0 | 0 | 1 | 0.99425 | -0.10883 | 0.4 | 1 | 1.1 | 0.9
59 | 1 | 0 | 0 | 0 | 0 | 1 | 0.99292 | -0.13419 | 0.4 | 1 | 1.1 | 0.9
60 | 1 | 0.0022382 | 0.00056094 | 0 | 0 | 1 | 0.99184 | -0.15492 | 0.4 | 1 | 1.1 | 0.9
61 | 1 | 0.0038444 | 0.00096349 | 0 | 0 | 1 | 0.9929 | -0.13465 | 0.4 | 1 | 1.1 | 0.9
63 | 1 | 0.0023588 | 0.00059117 | 0 | 0 | 1 | 0.99095 | -0.17192 | 0.4 | 1 | 1.1 | 0.9
66 | 1 | 0.0023385 | 0.00058608 | 0 | 0 | 1 | 0.99289 | -0.13485 | 0.4 | 1 | 1.1 | 0.9
62 | 1 | 0.0027577 | 0.00069115 | 0 | 0 | 1 | 0.99071 | -0.17657 | 0.4 | 1 | 1.1 | 0.9
64 | 1 | 0.0022817 | 0.00057184 | 0 | 0 | 1 | 0.99007 | -0.18875 | 0.4 | 1 | 1.1 | 0.9
148 | 1 | 0 | 0 | 0 | 0 | 1 | 0.98195 | -0.34588 | 0.4 | 1 | 1.1 | 0.9
153 | 1 | 0.0034234 | 0.00085798 | 0 | 0 | 1 | 0.98131 | -0.35834 | 0.4 | 1 | 1.1 | 0.9
147 | 1 | 0.002052 | 0.00051427 | 0 | 0 | 1 | 0.98223 | -0.34043 | 0.4 | 1 | 1.1 | 0.9
152 | 1 | 0.0038822 | 0.00097298 | 0 | 0 | 1 | 0.98076 | -0.36909 | 0.4 | 1 | 1.1 | 0.9
150 | 1 | 0.0065184 | 0.0016337 | 0 | 0 | 1 | 0.98079 | -0.36848 | 0.4 | 1 | 1.1 | 0.9
70 | 1 | 0.022683 | 0.005685 | 0 | 0 | 1 | 0.97052 | -0.56934 | 0.4 | 1 | 1.1 | 0.9
72 | 1 | 0 | 0 | 0 | 0 | 1 | 0.97066 | -0.56645 | 0.4 | 1 | 1.1 | 0.9
74 | 1 | 0 | 0 | 0 | 0 | 1 | 0.97079 | -0.5639 | 0.4 | 1 | 1.1 | 0.9
84 | 1 | 0.010818 | 0.0027112 | 0 | 0 | 1 | 0.97188 | -0.54236 | 0.4 | 1 | 1.1 | 0.9
83 | 1 | 0.012979 | 0.0032528 | 0 | 0 | 1 | 0.97065 | -0.56677 | 0.4 | 1 | 1.1 | 0.9
75 | 1 | 0 | 0 | 0 | 0 | 1 | 0.97391 | -0.50242 | 0.4 | 1 | 1.1 | 0.9
78 | 1 | 0 | 0 | 0 | 0 | 1 | 0.97423 | -0.49604 | 0.4 | 1 | 1.1 | 0.9
93 | 1 | 0.00024931 | 6.2483e-05 | 0 | 0 | 1 | 0.97337 | -0.513 | 0.4 | 1 | 1.1 | 0.9
76 | 1 | 0 | 0 | 0 | 0 | 1 | 0.97233 | -0.53345 | 0.4 | 1 | 1.1 | 0.9
81 | 1 | 0 | 0 | 0 | 0 | 1 | 0.97463 | -0.48823 | 0.4 | 1 | 1.1 | 0.9
121 | 1 | 0.00043306 | 0.00010854 | 0 | 0 | 1 | 0.97483 | -0.48423 | 0.4 | 1 | 1.1 | 0.9
79 | 1 | 0 | 0 | 0 | 0 | 1 | 0.9745 | -0.49069 | 0.4 | 1 | 1.1 | 0.9
77 | 1 | 0.00046684 | 0.000117 | 0 | 0 | 1 | 0.97449 | -0.49089 | 0.4 | 1 | 1.1 | 0.9
82 | 1 | 0.0046252 | 0.0011592 | 0 | 0 | 1 | 0.97347 | -0.51102 | 0.4 | 1 | 1.1 | 0.9
80 | 1 | 0 | 0 | 0 | 0 | 1 | 0.97508 | -0.47925 | 0.4 | 1 | 1.1 | 0.9
120 | 1 | 0.0089027 | 0.0022312 | 0 | 0 | 1 | 0.97639 | -0.45364 | 0.4 | 1 | 1.1 | 0.9
85 | 1 | 0.025659 | 0.0064309 | 0 | 0 | 1 | 0.97169 | -0.54617 | 0.4 | 1 | 1.1 | 0.9
122 | 1 | 0.010335 | 0.0025901 | 0 | 0 | 1 | 0.97437 | -0.49337 | 0.4 | 1 | 1.1 | 0.9
111 | 1 | 0 | 0 | 0 | 0 | 1 | 0.97705 | -0.44067 | 0.4 | 1 | 1.1 | 0.9
86 | 1 | 0 | 0 | 0 | 0 | 1 | 0.98571 | -0.27237 | 0.4 | 1 | 1.1 | 0.9
92 | 1 | 0 | 0 | 0 | 0 | 1 | 0.98396 | -0.30614 | 0.4 | 1 | 1.1 | 0.9
128 | 1 | 0.0026528 | 0.00066486 | 0 | 0 | 1 | 0.99443 | -0.10533 | 0.4 | 1 | 1.1 | 0.9
102 | 1 | 0 | 0 | 0 | 0 | 1 | 0.98188 | -0.3465 | 0.4 | 1 | 1.1 | 0.9
99 | 1 | 0.0021656 | 0.00054275 | 0 | 0 | 1 | 0.98337 | -0.31771 | 0.4 | 1 | 1.1 | 0.9
90 | 1 | 0.005359 | 0.0013431 | 0 | 0 | 1 | 0.98675 | -0.25227 | 0.4 | 1 | 1.1 | 0.9
126 | 1 | 0.0054559 | 0.0013674 | 0 | 0 | 1 | 0.98665 | -0.25423 | 0.4 | 1 | 1.1 | 0.9
131 | 1 | 0.0051347 | 0.0012869 | 0 | 0 | 1 | 0.99144 | -0.16236 | 0.4 | 1 | 1.1 | 0.9
129 | 1 | 0.0051138 | 0.0012816 | 0 | 0 | 1 | 0.99328 | -0.12719 | 0.4 | 1 | 1.1 | 0.9
110 | 1 | 0.0078162 | 0.0019589 | 0 | 0 | 1 | 0.97998 | -0.38372 | 0.4 | 1 | 1.1 | 0.9
98 | 1 | 0.032232 | 0.008078 | 0 | 0 | 1 | 0.98126 | -0.35858 | 0.4 | 1 | 1.1 | 0.9
103 | 1 | 0.0075566 | 0.0018939 | 0 | 0 | 1 | 0.97412 | -0.49826 | 0.4 | 1 | 1.1 | 0.9
100 | 1 | 0.0063616 | 0.0015944 | 0 | 0 | 1 | 0.98306 | -0.32379 | 0.4 | 1 | 1.1 | 0.9
94 | 1 | 0.0089153 | 0.0022344 | 0 | 0 | 1 | 0.97969 | -0.38922 | 0.4 | 1 | 1.1 | 0.9
95 | 1 | 0.0090715 | 0.0022735 | 0 | 0 | 1 | 0.97938 | -0.39516 | 0.4 | 1 | 1.1 | 0.9
96 | 1 | 0.0073418 | 0.00184 | 0 | 0 | 1 | 0.98112 | -0.36138 | 0.4 | 1 | 1.1 | 0.9
97 | 1 | 0 | 0 | 0 | 0 | 1 | 0.97803 | -0.42157 | 0.4 | 1 | 1.1 | 0.9
101 | 1 | 0.0055003 | 0.0013785 | 0 | 0 | 1 | 0.98286 | -0.32762 | 0.4 | 1 | 1.1 | 0.9
125 | 1 | 0.0046507 | 0.0011656 | 0 | 0 | 1 | 0.98276 | -0.3296 | 0.4 | 1 | 1.1 | 0.9
112 | 1 | 0.004637 | 0.0011621 | 0 | 0 | 1 | 0.97982 | -0.3868 | 0.4 | 1 | 1.1 | 0.9
104 | 1 | 0.0064406 | 0.0016142 | 0 | 0 | 1 | 0.97511 | -0.47914 | 0.4 | 1 | 1.1 | 0.9
105 | 1 | 0.0024818 | 0.000622 | 0 | 0 | 1 | 0.97559 | -0.46971 | 0.4 | 1 | 1.1 | 0.9
106 | 1 | 0 | 0 | 0 | 0 | 1 | 0.975 | -0.48145 | 0.4 | 1 | 1.1 | 0.9
107 | 1 | 0.0019246 | 0.00048235 | 0 | 0 | 1 | 0.97608 | -0.46012 | 0.4 | 1 | 1.1 | 0.9
108 | 1 | 0 | 0 | 0 | 0 | 1 | 0.97456 | -0.48994 | 0.4 | 1 | 1.1 | 0.9
109 | 1 | 0.0060113 | 0.0015066 | 0 | 0 | 1 | 0.97609 | -0.45993 | 0.4 | 1 | 1.1 | 0.9
123 | 1 | 0.0058378 | 0.0014631 | 0 | 0 | 1 | 0.97441 | -0.49294 | 0.4 | 1 | 1.1 | 0.9
119 | 1 | 0.0031495 | 0.00078933 | 0 | 0 | 1 | 0.9769 | -0.44403 | 0.4 | 1 | 1.1 | 0.9
124 | 1 | 0.005907 | 0.0014804 | 0 | 0 | 1 | 0.97428 | -0.49558 | 0.4 | 1 | 1.1 | 0.9
118 | 1 | 0.0030861 | 0.00077344 | 0 | 0 | 1 | 0.9779 | -0.42427 | 0.4 | 1 | 1.1 | 0.9
113 | 1 | 0.0012254 | 0.0003071 | 0 | 0 | 1 | 0.97871 | -0.40855 | 0.4 | 1 | 1.1 | 0.9
114 | 1 | 0.00085616 | 0.00021457 | 0 | 0 | 1 | 0.97863 | -0.41 | 0.4 | 1 | 1.1 | 0.9
117 | 1 | 0.0041236 | 0.0010335 | 0 | 0 | 1 | 0.98309 | -0.32582 | 0.4 | 1 | 1.1 | 0.9
130 | 1 | 0.0053887 | 0.0013505 | 0 | 0 | 1 | 0.99176 | -0.1562 | 0.4 | 1 | 1.1 | 0.9
139 | 1 | 0 | 0 | 0 | 0 | 1 | 0.98433 | -0.29929 | 0.4 | 1 | 1.1 | 0.9
134 | 1 | 0.0012182 | 0.0003053 | 0 | 0 | 1 | 0.98576 | -0.27167 | 0.4 | 1 | 1.1 | 0.9
136 | 1 | 0 | 0 | 0 | 0 | 1 | 0.98542 | -0.27838 | 0.4 | 1 | 1.1 | 0.9
138 | 1 | 0.001216 | 0.00030475 | 0 | 0 | 1 | 0.9852 | -0.28267 | 0.4 | 1 | 1.1 | 0.9
140 | 1 | 0.0024482 | 0.00061357 | 0 | 0 | 1 | 0.98519 | -0.28269 | 0.4 | 1 | 1.1 | 0.9
145 | 1 | 0.0065617 | 0.0016445 | 0 | 0 | 1 | 0.98327 | -0.32009 | 0.4 | 1 | 1.1 | 0.9
141 | 1 | 0.002859 | 0.00071653 | 0 | 0 | 1 | 0.98512 | -0.28412 | 0.4 | 1 | 1.1 | 0.9
146 | 1 | 0.0041713 | 0.0010454 | 0 | 0 | 1 | 0.98265 | -0.33219 | 0.4 | 1 | 1.1 | 0.9
142 | 1 | 0.001103 | 0.00027644 | 0 | 0 | 1 | 0.98506 | -0.28533 | 0.4 | 1 | 1.1 | 0.9
143 | 1 | 0.0022406 | 0.00056155 | 0 | 0 | 1 | 0.98506 | -0.28535 | 0.4 | 1 | 1.1 | 0.9
149 | 1 | 0.0022168 | 0.00055558 | 0 | 0 | 1 | 0.98501 | -0.28621 | 0.4 | 1 | 1.1 | 0.9
151 | 1 | 0.0026888 | 0.00067388 | 0 | 0 | 1 | 0.98107 | -0.36312 | 0.4 | 1 | 1.1 | 0.9

## generator_data
GEN_BUS | PG | QG | QMAX | QMIN | VG | MBASE | GEN_STATUS | PMAX | PMIN
55 | 0.59402 | 0.15272 | 10 | -10 | 1 | 100 | 1 | 10 | 0

## branch_data
F_BUS | T_BUS | BR_R | BR_X | BR_B | RATE_A | RATE_B | RATE_C | TAP | SHIFT | BR_STATUS | ANGMIN | ANGMAX | P_in | Q_in | P_out | Q_out
1 | 2 | 0.44602 | 0.28545 | 2.996e-09 | 0 | 0 | 0 | 0 | 0 | 1 | -90 | 90 | -0.086396 | -0.02191 | 0.086433 | 0.021933
1 | 3 | 0.2013 | 0.12883 | 1.3522e-09 | 0 | 0 | 0 | 0 | 0 | 1 | -90 | 90 | 0.084837 | 0.021519 | -0.084821 | -0.021509
2 | 4 | 0.30379 | 0.19443 | 2.0406e-09 | 0 | 0 | 0 | 0 | 0 | 1 | -90 | 90 | -0.091281 | -0.023148 | 0.091309 | 0.023166
3 | 5 | 0.25913 | 0.16585 | 1.7406e-09 | 0 | 0 | 0 | 0 | 0 | 1 | -90 | 90 | 0.081031 | 0.020559 | -0.081012 | -0.020547
4 | 133 | 0.31897 | 0.20414 | 2.1425e-09 | 0 | 0 | 0 | 0 | 0 | 1 | -90 | 90 | -0.091309 | -0.023166 | 0.091338 | 0.023184
5 | 6 | 0.94427 | 0.60433 | 4.757e-09 | 0 | 0 | 0 | 0 | 0 | 1 | -90 | 90 | 0.079712 | 0.020221 | -0.079646 | -0.020179
133 | 144 | 0.28023 | 0.17935 | 1.8823e-09 | 0 | 0 | 0 | 0 | 0 | 1 | -90 | 90 | -0.093904 | -0.023827 | 0.093931 | 0.023844
6 | 7 | 1.4199 | 0.90872 | 2.3844e-09 | 0 | 0 | 0 | 0 | 0 | 1 | -90 | 90 | 0.079646 | 0.02018 | -0.079546 | -0.020116
144 | 139 | 0.64796 | 0.41469 | 4.3524e-09 | 0 | 0 | 0 | 0 | 0 | 1 | -90 | 90 | -0.096448 | -0.024475 | 0.096515 | 0.024517
7 | 27 | 1.9401 | 1.2417 | 3.258e-09 | 0 | 0 | 0 | 0 | 0 | 1 | -90 | 90 | 0.073701 | 0.018651 | -0.073584 | -0.018577
27 | 11 | 2.8386 | 1.8167 | 4.7668e-09 | 0 | 0 | 0 | 0 | 0 | 1 | -90 | 90 | 0.064878 | 0.016395 | -0.064745 | -0.01631
11 | 9 | 0.9533 | 0.61011 | 1.6008e-09 | 0 | 0 | 0 | 0 | 0 | 1 | -90 | 90 | 0.064745 | 0.01631 | -0.0647 | -0.016282
8 | 9 | 0.98718 | 0.6318 | 1.6577e-09 | 0 | 0 | 0 | 0 | 0 | 1 | -90 | 90 | -0.057889 | -0.014561 | 0.057926 | 0.014584
8 | 10 | 1.5419 | 0.98681 | 2.5893e-09 | 0 | 0 | 0 | 0 | 0 | 1 | -90 | 90 | 0.050544 | 0.01272 | -0.0505 | -0.012692
10 | 12 | 1.1322 | 0.72459 | 1.9012e-09 | 0 | 0 | 0 | 0 | 0 | 1 | -90 | 90 | 0.045781 | 0.011509 | -0.045754 | -0.011492
12 | 13 | 0.98457 | 0.63013 | 1.6534e-09 | 0 | 0 | 0 | 0 | 0 | 1 | -90 | 90 | 0.038625 | 0.0097055 | -0.038609 | -0.0096951
13 | 14 | 1.2068 | 0.77235 | 2.0265e-09 | 0 | 0 | 0 | 0 | 0 | 1 | -90 | 90 | 0.037401 | 0.0093924 | -0.037382 | -0.0093804
26 | 25 | 1.6767 | 1.0731 | 2.8156e-09 | 0 | 0 | 0 | 0 | 0 | 1 | -90 | 90 | -0.0015186 | -0.0003806 | 0.0015186 | 0.00038035
25 | 39 | 9.4948 | 6.0767 | 1.5944e-08 | 0 | 0 | 0 | 0 | 0 | 1 | -90 | 90 | 0.015075 | 0.0037918 | -0.015051 | -0.0037783
25 | 23 | 1.4337 | 0.9176 | 2.4076e-09 | 0 | 0 | 0 | 0 | 0 | 1 | -90 | 90 | -0.016594 | -0.0041721 | 0.016598 | 0.0041747
14 | 15 | 0.13719 | 0.087803 | 2.3038e-10 | 0 | 0 | 0 | 0 | 0 | 1 | -90 | 90 | 0.031321 | 0.0078612 | -0.031319 | -0.0078603
15 | 28 | 1.8121 | 1.1597 | 3.0429e-09 | 0 | 0 | 0 | 0 | 0 | 1 | -90 | 90 | 0.027068 | 0.0067948 | -0.027053 | -0.0067855
28 | 32 | 0.34201 | 0.21889 | 5.7433e-10 | 0 | 0 | 0 | 0 | 0 | 1 | -90 | 90 | 0.02437 | 0.0061129 | -0.024367 | -0.0061115
32 | 31 | 1.0049 | 0.64314 | 1.6875e-09 | 0 | 0 | 0 | 0 | 0 | 1 | -90 | 90 | 0.020498 | 0.0051417 | -0.020493 | -0.0051389
16 | 17 | 1.6714 | 1.0697 | 2.8068e-09 | 0 | 0 | 0 | 0 | 0 | 1 | -90 | 90 | -0.065256 | -0.016433 | 0.065333 | 0.016482
16 | 18 | 0.22367 | 0.14315 | 3.756e-10 | 0 | 0 | 0 | 0 | 0 | 1 | -90 | 90 | 0.061213 | 0.01542 | -0.061204 | -0.015414
17 | 19 | 1.0039 | 0.64251 | 1.6859e-09 | 0 | 0 | 0 | 0 | 0 | 1 | -90 | 90 | -0.069836 | -0.01761 | 0.069889 | 0.017644
18 | 20 | 1.6096 | 1.0302 | 2.703e-09 | 0 | 0 | 0 | 0 | 0 | 1 | -90 | 90 | 0.05616 | 0.01415 | -0.056105 | -0.014115
19 | 38 | 0.69839 | 0.44697 | 1.1728e-09 | 0 | 0 | 0 | 0 | 0 | 1 | -90 | 90 | -0.077831 | -0.019635 | 0.077876 | 0.019664
19 | 35 | 1.3248 | 0.84785 | 2.2246e-09 | 0 | 0 | 0 | 0 | 0 | 1 | -90 | 90 | 0.0079418 | 0.0019905 | -0.0079409 | -0.0019901
20 | 29 | 0.78971 | 0.50542 | 1.3261e-09 | 0 | 0 | 0 | 0 | 0 | 1 | -90 | 90 | 0.051297 | 0.01291 | -0.051274 | -0.012895
38 | 41 | 2.5636 | 1.6407 | 4.305e-09 | 0 | 0 | 0 | 0 | 0 | 1 | -90 | 90 | -0.082473 | -0.020816 | 0.08266 | 0.020935
35 | 36 | 0.67308 | 0.43077 | 1.1303e-09 | 0 | 0 | 0 | 0 | 0 | 1 | -90 | 90 | 0.0041337 | 0.0010359 | -0.0041335 | -0.001036
29 | 30 | 0.99477 | 0.63665 | 1.6705e-09 | 0 | 0 | 0 | 0 | 0 | 1 | -90 | 90 | 0.046883 | 0.011795 | -0.046859 | -0.01178
41 | 42 | 1.0918 | 0.69872 | 1.8333e-09 | 0 | 0 | 0 | 0 | 0 | 1 | -90 | 90 | -0.086985 | -0.022019 | 0.087074 | 0.022076
30 | 24 | 0.78937 | 0.5052 | 1.3256e-09 | 0 | 0 | 0 | 0 | 0 | 1 | -90 | 90 | 0.0425 | 0.010687 | -0.042484 | -0.010677
21 | 22 | 0.19666 | 0.12586 | 3.3024e-10 | 0 | 0 | 0 | 0 | 0 | 1 | -90 | 90 | -0.020534 | -0.0051623 | 0.020535 | 0.0051629
21 | 23 | 0.89893 | 0.57531 | 1.5095e-09 | 0 | 0 | 0 | 0 | 0 | 1 | -90 | 90 | 0.018619 | 0.0046824 | -0.018616 | -0.0046804
22 | 24 | 2.3052 | 1.4753 | 3.8711e-09 | 0 | 0 | 0 | 0 | 0 | 1 | -90 | 90 | -0.037621 | -0.009445 | 0.037657 | 0.0094674
39 | 115 | 8.2363 | 5.2713 | 1.3831e-08 | 0 | 0 | 0 | 0 | 0 | 1 | -90 | 90 | 0.015051 | 0.0037783 | -0.015031 | -0.0037665
115 | 116 | 3.0306 | 1.9396 | 5.0893e-09 | 0 | 0 | 0 | 0 | 0 | 1 | -90 | 90 | 0.0041249 | 0.0010332 | -0.0041244 | -0.0010333
31 | 33 | 1.0012 | 0.64076 | 1.6813e-09 | 0 | 0 | 0 | 0 | 0 | 1 | -90 | 90 | 0.019261 | 0.0048298 | -0.019256 | -0.0048273
33 | 34 | 0.086825 | 0.055568 | 1.458e-10 | 0 | 0 | 0 | 0 | 0 | 1 | -90 | 90 | 0.013382 | 0.0033549 | -0.013382 | -0.0033548
34 | 37 | 2.0404 | 1.3058 | 3.4263e-09 | 0 | 0 | 0 | 0 | 0 | 1 | -90 | 90 | 0.01002 | 0.0025123 | -0.010018 | -0.0025111
37 | 40 | 0.5139 | 0.3289 | 8.6298e-10 | 0 | 0 | 0 | 0 | 0 | 1 | -90 | 90 | 0.010018 | 0.0025111 | -0.010017 | -0.0025109
40 | 53 | 0.95152 | 0.60897 | 1.5979e-09 | 0 | 0 | 0 | 0 | 0 | 1 | -90 | 90 | 0.0067078 | 0.0016813 | -0.0067073 | -0.0016812
42 | 43 | 0.29215 | 0.18698 | 1.9624e-09 | 0 | 0 | 0 | 0 | 0 | 1 | -90 | 90 | -0.38742 | -0.099236 | 0.38789 | 0.099537
42 | 44 | 0.25615 | 0.16394 | 1.7206e-09 | 0 | 0 | 0 | 0 | 0 | 1 | -90 | 90 | 0.30034 | 0.07716 | -0.3001 | -0.077002
116 | 117 | 4.2503 | 2.7202 | 7.1374e-09 | 0 | 0 | 0 | 0 | 0 | 1 | -90 | 90 | 0.0041244 | 0.0010333 | -0.0041236 | -0.0010335
43 | 55 | 0.35019 | 0.22412 | 2.3522e-09 | 0 | 0 | 0 | 0 | 0 | 1 | -90 | 90 | -0.39082 | -0.10027 | 0.39139 | 0.10064
44 | 127 | 0.21324 | 0.13647 | 1.4323e-09 | 0 | 0 | 0 | 0 | 0 | 1 | -90 | 90 | 0.29496 | 0.075714 | -0.29476 | -0.075587
55 | 48 | 0.59111 | 0.37831 | 3.9705e-09 | 0 | 0 | 0 | 0 | 0 | 1 | -90 | 90 | 0.19982 | 0.051377 | -0.19957 | -0.051216
127 | 91 | 0.069186 | 0.044279 | 4.6473e-10 | 0 | 0 | 0 | 0 | 0 | 1 | -90 | 90 | 0.29087 | 0.074611 | -0.2908 | -0.074571
48 | 46 | 0.28484 | 0.1823 | 1.9133e-09 | 0 | 0 | 0 | 0 | 0 | 1 | -90 | 90 | 0.19456 | 0.049961 | -0.19444 | -0.049887
91 | 128 | 0.22943 | 0.14683 | 1.5411e-09 | 0 | 0 | 0 | 0 | 0 | 1 | -90 | 90 | 0.2908 | 0.074571 | -0.29059 | -0.074438
45 | 47 | 1.5875 | 1.016 | 2.6658e-09 | 0 | 0 | 0 | 0 | 0 | 1 | -90 | 90 | -0.0073511 | -0.0018424 | 0.0073521 | 0.0018427
47 | 51 | 0.4076 | 0.26086 | 2.7379e-09 | 0 | 0 | 0 | 0 | 0 | 1 | -90 | 90 | 0.147 | 0.037404 | -0.1469 | -0.037343
47 | 52 | 0.27834 | 0.17814 | 1.8696e-09 | 0 | 0 | 0 | 0 | 0 | 1 | -90 | 90 | -0.15435 | -0.039247 | 0.15442 | 0.039293
46 | 49 | 0.55554 | 0.35555 | 3.7316e-09 | 0 | 0 | 0 | 0 | 0 | 1 | -90 | 90 | 0.19444 | 0.049887 | -0.19422 | -0.049744
49 | 58 | 0.1383 | 0.08851 | 9.2895e-10 | 0 | 0 | 0 | 0 | 0 | 1 | -90 | 90 | 0.19422 | 0.049744 | -0.19416 | -0.049708
51 | 54 | 0.14884 | 0.095254 | 9.9974e-10 | 0 | 0 | 0 | 0 | 0 | 1 | -90 | 90 | 0.1469 | 0.037343 | -0.14687 | -0.037321
52 | 69 | 0.13019 | 0.08332 | 8.7448e-10 | 0 | 0 | 0 | 0 | 0 | 1 | -90 | 90 | -0.15549 | -0.03956 | 0.15552 | 0.039581
58 | 56 | 0.83184 | 0.53238 | 5.5875e-09 | 0 | 0 | 0 | 0 | 0 | 1 | -90 | 90 | 0.19131 | 0.048994 | -0.19099 | -0.048785
50 | 89 | 0.35051 | 0.22433 | 2.3544e-09 | 0 | 0 | 0 | 0 | 0 | 1 | -90 | 90 | -0.2605 | -0.066353 | 0.26076 | 0.066518
50 | 87 | 0.094413 | 0.060424 | 6.3418e-10 | 0 | 0 | 0 | 0 | 0 | 1 | -90 | 90 | 0.2605 | 0.066353 | -0.26043 | -0.066308
89 | 132 | 0.35324 | 0.22607 | 2.3727e-09 | 0 | 0 | 0 | 0 | 0 | 1 | -90 | 90 | -0.26586 | -0.067796 | 0.26613 | 0.06797
87 | 88 | 0.60224 | 0.38543 | 4.0453e-09 | 0 | 0 | 0 | 0 | 0 | 1 | -90 | 90 | 0.24384 | 0.062151 | -0.24345 | -0.061902
54 | 137 | 0.50692 | 0.32443 | 3.405e-09 | 0 | 0 | 0 | 0 | 0 | 1 | -90 | 90 | 0.14493 | 0.036834 | -0.14481 | -0.03676
69 | 65 | 0.30444 | 0.19484 | 2.0449e-09 | 0 | 0 | 0 | 0 | 0 | 1 | -90 | 90 | -0.15661 | -0.039853 | 0.15669 | 0.039905
56 | 57 | 0.13969 | 0.0894 | 9.383e-10 | 0 | 0 | 0 | 0 | 0 | 1 | -90 | 90 | 0.17819 | 0.045578 | -0.17814 | -0.045548
132 | 131 | 0.10326 | 0.066088 | 6.9362e-10 | 0 | 0 | 0 | 0 | 0 | 1 | -90 | 90 | -0.27144 | -0.069301 | 0.27152 | 0.069353
88 | 90 | 1.2773 | 0.81745 | 2.1449e-09 | 0 | 0 | 0 | 0 | 0 | 1 | -90 | 90 | 0.010817 | 0.0027114 | -0.010815 | -0.0027106
88 | 86 | 0.44025 | 0.28176 | 2.9572e-09 | 0 | 0 | 0 | 0 | 0 | 1 | -90 | 90 | 0.23263 | 0.059191 | -0.23237 | -0.059024
137 | 135 | 0.24076 | 0.15409 | 1.6172e-09 | 0 | 0 | 0 | 0 | 0 | 1 | -90 | 90 | 0.14237 | 0.036148 | -0.14231 | -0.036114
65 | 64 | 0.12454 | 0.079708 | 8.3657e-10 | 0 | 0 | 0 | 0 | 0 | 1 | -90 | 90 | -0.15925 | -0.040546 | 0.15928 | 0.040568
135 | 134 | 0.32929 | 0.21075 | 2.2119e-09 | 0 | 0 | 0 | 0 | 0 | 1 | -90 | 90 | 0.13943 | 0.03539 | -0.13936 | -0.035346
57 | 59 | 0.64709 | 0.41414 | 4.3465e-09 | 0 | 0 | 0 | 0 | 0 | 1 | -90 | 90 | 0.17576 | 0.04495 | -0.17554 | -0.044812
59 | 60 | 0.54709 | 0.35014 | 3.6749e-09 | 0 | 0 | 0 | 0 | 0 | 1 | -90 | 90 | 0.16936 | 0.043263 | -0.16919 | -0.043155
59 | 61 | 0.33135 | 0.21206 | 5.5643e-10 | 0 | 0 | 0 | 0 | 0 | 1 | -90 | 90 | 0.006183 | 0.0015496 | -0.0061829 | -0.0015495
60 | 63 | 0.45379 | 0.29042 | 3.0481e-09 | 0 | 0 | 0 | 0 | 0 | 1 | -90 | 90 | 0.16695 | 0.042594 | -0.16681 | -0.042506
61 | 66 | 0.36192 | 0.23163 | 6.0777e-10 | 0 | 0 | 0 | 0 | 0 | 1 | -90 | 90 | 0.0023385 | 0.00058604 | -0.0023385 | -0.00058608
63 | 62 | 0.126 | 0.080642 | 8.4638e-10 | 0 | 0 | 0 | 0 | 0 | 1 | -90 | 90 | 0.16445 | 0.041915 | -0.16442 | -0.041892
62 | 64 | 0.33482 | 0.21428 | 2.249e-09 | 0 | 0 | 0 | 0 | 0 | 1 | -90 | 90 | 0.16166 | 0.041201 | -0.16156 | -0.04114
148 | 153 | 3.2583 | 2.0853 | 5.4716e-09 | 0 | 0 | 0 | 0 | 0 | 1 | -90 | 90 | 0.016528 | 0.0041473 | -0.016518 | -0.0041415
148 | 147 | 1.4268 | 0.91318 | 2.396e-09 | 0 | 0 | 0 | 0 | 0 | 1 | -90 | 90 | -0.016528 | -0.0041473 | 0.016533 | 0.0041498
153 | 151 | 1.5771 | 1.0093 | 2.6483e-09 | 0 | 0 | 0 | 0 | 0 | 1 | -90 | 90 | 0.013095 | 0.0032835 | -0.013092 | -0.0032819
147 | 146 | 1.9191 | 1.2282 | 3.2226e-09 | 0 | 0 | 0 | 0 | 0 | 1 | -90 | 90 | -0.018584 | -0.0046641 | 0.018592 | 0.0046684
152 | 150 | 0.67988 | 0.43512 | 1.1417e-09 | 0 | 0 | 0 | 0 | 0 | 1 | -90 | 90 | -0.0038822 | -0.000973 | 0.0038823 | 0.00097296
150 | 151 | 2.2195 | 1.4205 | 3.7272e-09 | 0 | 0 | 0 | 0 | 0 | 1 | -90 | 90 | -0.010401 | -0.0026067 | 0.010403 | 0.002608
70 | 72 | 0.53772 | 0.34414 | 9.0298e-10 | 0 | 0 | 0 | 0 | 0 | 1 | -90 | 90 | -0.022683 | -0.0056853 | 0.022686 | 0.0056872
72 | 74 | 0.47414 | 0.30345 | 7.9621e-10 | 0 | 0 | 0 | 0 | 0 | 1 | -90 | 90 | -0.022686 | -0.0056872 | 0.022689 | 0.0056889
74 | 84 | 2.5551 | 1.6353 | 4.2908e-09 | 0 | 0 | 0 | 0 | 0 | 1 | -90 | 90 | -0.035669 | -0.0089428 | 0.035706 | 0.0089659
74 | 83 | 0.93428 | 0.59794 | 1.5689e-09 | 0 | 0 | 0 | 0 | 0 | 1 | -90 | 90 | 0.01298 | 0.003254 | -0.012979 | -0.003253
84 | 76 | 0.81136 | 0.51927 | 1.3625e-09 | 0 | 0 | 0 | 0 | 0 | 1 | -90 | 90 | -0.046523 | -0.011677 | 0.046543 | 0.01169
75 | 78 | 0.58033 | 0.37141 | 3.8981e-09 | 0 | 0 | 0 | 0 | 0 | 1 | -90 | 90 | -0.046861 | -0.011795 | 0.046876 | 0.011804
75 | 93 | 0.96167 | 0.61547 | 4.8447e-09 | 0 | 0 | 0 | 0 | 0 | 1 | -90 | 90 | 0.046861 | 0.011796 | -0.046838 | -0.011781
78 | 77 | 0.46969 | 0.3006 | 3.155e-09 | 0 | 0 | 0 | 0 | 0 | 1 | -90 | 90 | -0.046876 | -0.011804 | 0.046887 | 0.011811
93 | 76 | 1.8673 | 1.195 | 3.1356e-09 | 0 | 0 | 0 | 0 | 0 | 1 | -90 | 90 | 0.046588 | 0.011718 | -0.046543 | -0.01169
81 | 121 | 0.21992 | 0.14075 | 1.4772e-09 | 0 | 0 | 0 | 0 | 0 | 1 | -90 | 90 | -0.07772 | -0.01957 | 0.077735 | 0.019579
81 | 79 | 0.13531 | 0.0866 | 9.089e-10 | 0 | 0 | 0 | 0 | 0 | 1 | -90 | 90 | 0.07772 | 0.01957 | -0.077711 | -0.019564
121 | 122 | 2.176 | 1.3926 | 3.654e-09 | 0 | 0 | 0 | 0 | 0 | 1 | -90 | 90 | 0.0179 | 0.0044895 | -0.017893 | -0.0044848
121 | 80 | 0.22146 | 0.14174 | 1.4876e-09 | 0 | 0 | 0 | 0 | 0 | 1 | -90 | 90 | -0.096068 | -0.024177 | 0.096091 | 0.024191
79 | 82 | 2.8542 | 1.8267 | 4.7929e-09 | 0 | 0 | 0 | 0 | 0 | 1 | -90 | 90 | 0.030356 | 0.0076353 | -0.030327 | -0.0076169
79 | 77 | 0.017723 | 0.011342 | 1.1904e-10 | 0 | 0 | 0 | 0 | 0 | 1 | -90 | 90 | 0.047354 | 0.011929 | -0.047354 | -0.011928
82 | 85 | 5.8079 | 3.7171 | 9.753e-09 | 0 | 0 | 0 | 0 | 0 | 1 | -90 | 90 | 0.025702 | 0.0064577 | -0.025659 | -0.0064311
80 | 120 | 1.1405 | 0.72993 | 7.6609e-09 | 0 | 0 | 0 | 0 | 0 | 1 | -90 | 90 | -0.096091 | -0.024191 | 0.096209 | 0.024266
120 | 111 | 0.5296 | 0.33895 | 3.5574e-09 | 0 | 0 | 0 | 0 | 0 | 1 | -90 | 90 | -0.10511 | -0.026497 | 0.10518 | 0.026539
122 | 103 | 2.7519 | 1.7612 | 4.6212e-09 | 0 | 0 | 0 | 0 | 0 | 1 | -90 | 90 | 0.0075582 | 0.0018946 | -0.0075564 | -0.0018939
111 | 97 | 0.78119 | 0.49996 | 5.2473e-09 | 0 | 0 | 0 | 0 | 0 | 1 | -90 | 90 | -0.10518 | -0.026538 | 0.10527 | 0.0266
86 | 92 | 0.6374 | 0.40794 | 4.2815e-09 | 0 | 0 | 0 | 0 | 0 | 1 | -90 | 90 | 0.23237 | 0.059025 | -0.23199 | -0.058784
92 | 102 | 0.82588 | 0.52856 | 5.5475e-09 | 0 | 0 | 0 | 0 | 0 | 1 | -90 | 90 | 0.2133 | 0.054093 | -0.21289 | -0.053829
92 | 99 | 2.6872 | 1.7198 | 4.5126e-09 | 0 | 0 | 0 | 0 | 0 | 1 | -90 | 90 | 0.018695 | 0.0046911 | -0.018685 | -0.004685
128 | 129 | 0.34106 | 0.21828 | 2.2909e-09 | 0 | 0 | 0 | 0 | 0 | 1 | -90 | 90 | 0.28794 | 0.073773 | -0.28764 | -0.073578
102 | 110 | 3.2503 | 2.0802 | 5.4581e-09 | 0 | 0 | 0 | 0 | 0 | 1 | -90 | 90 | 0.04961 | 0.012522 | -0.049522 | -0.012466
102 | 98 | 0.32143 | 0.20571 | 2.1591e-09 | 0 | 0 | 0 | 0 | 0 | 1 | -90 | 90 | 0.16328 | 0.041307 | -0.16318 | -0.041247
99 | 100 | 1.5956 | 1.0212 | 2.6795e-09 | 0 | 0 | 0 | 0 | 0 | 1 | -90 | 90 | 0.01652 | 0.0041422 | -0.016515 | -0.0041394
90 | 126 | 1.5687 | 1.0039 | 2.6342e-09 | 0 | 0 | 0 | 0 | 0 | 1 | -90 | 90 | 0.0054564 | 0.0013675 | -0.0054559 | -0.0013674
131 | 130 | 0.099336 | 0.063575 | 6.6725e-10 | 0 | 0 | 0 | 0 | 0 | 1 | -90 | 90 | -0.27666 | -0.07064 | 0.27674 | 0.070693
129 | 130 | 0.45958 | 0.29413 | 3.087e-09 | 0 | 0 | 0 | 0 | 0 | 1 | -90 | 90 | 0.28252 | 0.072296 | -0.28213 | -0.072043
110 | 112 | 0.31918 | 0.20428 | 5.3599e-10 | 0 | 0 | 0 | 0 | 0 | 1 | -90 | 90 | 0.041705 | 0.010507 | -0.041699 | -0.010503
98 | 96 | 0.092801 | 0.059392 | 6.2335e-10 | 0 | 0 | 0 | 0 | 0 | 1 | -90 | 90 | 0.13095 | 0.033169 | -0.13093 | -0.033158
100 | 101 | 1.6321 | 1.0445 | 2.7407e-09 | 0 | 0 | 0 | 0 | 0 | 1 | -90 | 90 | 0.010153 | 0.002545 | -0.010151 | -0.0025441
94 | 95 | 0.22421 | 0.14349 | 1.506e-09 | 0 | 0 | 0 | 0 | 0 | 1 | -90 | 90 | 0.11451 | 0.028978 | -0.11448 | -0.028958
94 | 96 | 0.9776 | 0.62566 | 6.5666e-09 | 0 | 0 | 0 | 0 | 0 | 1 | -90 | 90 | -0.12343 | -0.031213 | 0.12359 | 0.031318
95 | 97 | 1.083 | 0.69312 | 7.2746e-09 | 0 | 0 | 0 | 0 | 0 | 1 | -90 | 90 | 0.10541 | 0.026684 | -0.10527 | -0.026599
101 | 125 | 1.8488 | 1.1832 | 3.1046e-09 | 0 | 0 | 0 | 0 | 0 | 1 | -90 | 90 | 0.0046511 | 0.0011656 | -0.0046507 | -0.0011656
112 | 113 | 2.5321 | 1.6205 | 4.2521e-09 | 0 | 0 | 0 | 0 | 0 | 1 | -90 | 90 | 0.037062 | 0.0093413 | -0.037024 | -0.0093171
104 | 105 | 2.2117 | 1.4155 | 3.714e-09 | 0 | 0 | 0 | 0 | 0 | 1 | -90 | 90 | -0.018193 | -0.0045622 | 0.018202 | 0.004567
104 | 106 | 0.83775 | 0.53616 | 1.4068e-09 | 0 | 0 | 0 | 0 | 0 | 1 | -90 | 90 | 0.011753 | 0.0029479 | -0.011752 | -0.0029472
105 | 107 | 1.9797 | 1.267 | 3.3245e-09 | 0 | 0 | 0 | 0 | 0 | 1 | -90 | 90 | -0.020683 | -0.005189 | 0.020693 | 0.0051948
106 | 108 | 3.0773 | 1.9695 | 5.1677e-09 | 0 | 0 | 0 | 0 | 0 | 1 | -90 | 90 | 0.011752 | 0.0029472 | -0.011747 | -0.0029447
107 | 109 | 0.036083 | 0.023093 | 6.0593e-11 | 0 | 0 | 0 | 0 | 0 | 1 | -90 | 90 | -0.022617 | -0.0056771 | 0.022618 | 0.0056773
108 | 123 | 1.086 | 0.69505 | 1.8237e-09 | 0 | 0 | 0 | 0 | 0 | 1 | -90 | 90 | 0.011747 | 0.0029447 | -0.011745 | -0.0029438
109 | 119 | 2.3757 | 1.5205 | 3.9895e-09 | 0 | 0 | 0 | 0 | 0 | 1 | -90 | 90 | -0.028629 | -0.0071839 | 0.028651 | 0.0071974
123 | 124 | 1.9052 | 1.2193 | 3.1993e-09 | 0 | 0 | 0 | 0 | 0 | 1 | -90 | 90 | 0.0059076 | 0.0014807 | -0.0059069 | -0.0014805
119 | 118 | 2.665 | 1.7056 | 4.4752e-09 | 0 | 0 | 0 | 0 | 0 | 1 | -90 | 90 | -0.0318 | -0.0079867 | 0.03183 | 0.0080055
118 | 114 | 1.7561 | 1.1239 | 2.949e-09 | 0 | 0 | 0 | 0 | 0 | 1 | -90 | 90 | -0.034916 | -0.0087789 | 0.03494 | 0.0087939
113 | 114 | 0.17438 | 0.1116 | 2.9283e-10 | 0 | 0 | 0 | 0 | 0 | 1 | -90 | 90 | 0.035799 | 0.00901 | -0.035796 | -0.0090084
139 | 145 | 3.0791 | 1.9706 | 5.1707e-09 | 0 | 0 | 0 | 0 | 0 | 1 | -90 | 90 | 0.029367 | 0.0073846 | -0.029338 | -0.0073664
139 | 136 | 0.72748 | 0.46559 | 4.8865e-09 | 0 | 0 | 0 | 0 | 0 | 1 | -90 | 90 | -0.12588 | -0.031902 | 0.12601 | 0.031982
134 | 136 | 0.213 | 0.13632 | 1.4308e-09 | 0 | 0 | 0 | 0 | 0 | 1 | -90 | 90 | 0.13814 | 0.035041 | -0.1381 | -0.035012
136 | 138 | 1.5457 | 0.98924 | 2.5956e-09 | 0 | 0 | 0 | 0 | 0 | 1 | -90 | 90 | 0.012087 | 0.0030299 | -0.012084 | -0.0030285
138 | 140 | 0.0080039 | 0.0051225 | 1.3441e-11 | 0 | 0 | 0 | 0 | 0 | 1 | -90 | 90 | 0.010868 | 0.0027238 | -0.010868 | -0.0027238
140 | 141 | 0.74 | 0.4736 | 1.2427e-09 | 0 | 0 | 0 | 0 | 0 | 1 | -90 | 90 | 0.0084203 | 0.0021102 | -0.0084197 | -0.00211
145 | 146 | 2.3054 | 1.4754 | 3.8713e-09 | 0 | 0 | 0 | 0 | 0 | 1 | -90 | 90 | 0.022776 | 0.0057219 | -0.022763 | -0.0057139
141 | 142 | 0.94002 | 0.60161 | 1.5786e-09 | 0 | 0 | 0 | 0 | 0 | 1 | -90 | 90 | 0.0055608 | 0.0013934 | -0.0055605 | -0.0013934
142 | 143 | 0.022441 | 0.014362 | 3.7684e-11 | 0 | 0 | 0 | 0 | 0 | 1 | -90 | 90 | 0.0044575 | 0.0011169 | -0.0044575 | -0.0011169
143 | 149 | 1.6946 | 1.0846 | 2.8457e-09 | 0 | 0 | 0 | 0 | 0 | 1 | -90 | 90 | 0.0022169 | 0.00055537 | -0.0022168 | -0.00055559