## bus_data
BUS_I | BUS_TYPE | Pd | Qd | Gs | Bs | area | Vm | Va | baseKV | zone | Vmax | Vmin
1 | 1 | 0.01775 | 0.0044486 | 0 | 0 | 1 | 0.97722 | -0.43911 | 0.4 | 1 | 1.1 | 0.9
2 | 1 | 0.016986 | 0.0042572 | 0 | 0 | 1 | 0.9779 | -0.42579 | 0.4 | 1 | 1.1 | 0.9
3 | 1 | 0.016943 | 0.0042462 | 0 | 0 | 1 | 0.97921 | -0.40001 | 0.4 | 1 | 1.1 | 0.9
4 | 1 | 0 | 0 | 0 | 0 | 1 | 0.98732 | -0.24238 | 0.4 | 1 | 1.1 | 0.9
5 | 1 | 0.0075681 | 0.0018968 | 0 | 0 | 1 | 0.98649 | -0.25862 | 0.4 | 1 | 1.1 | 0.9
6 | 1 | 0 | 0 | 0 | 0 | 1 | 0.98765 | -0.23606 | 0.4 | 1 | 1.1 | 0.9
8 | 1 | 0.013399 | 0.0033581 | 0 | 0 | 1 | 0.98537 | -0.28033 | 0.4 | 1 | 1.1 | 0.9
12 | 1 | 0.0091493 | 0.002293 | 0 | 0 | 1 | 0.99159 | -0.16018 | 0.4 | 1 | 1.1 | 0.9
7 | 1 | 0.016972 | 0.0042537 | 0 | 0 | 1 | 0.98473 | -0.29282 | 0.4 | 1 | 1.1 | 0.9
13 | 1 | 0 | 0 | 0 | 0 | 1 | 0.99693 | -0.058375 | 0.4 | 1 | 1.1 | 0.9
9 | 1 | 0 | 0 | 0 | 0 | 1 | 0.99787 | -0.041069 | 0.4 | 1 | 1.1 | 0.9
10 | 1 | 0.0029308 | 0.00073453 | 0 | 0 | 1 | 0.99781 | -0.042201 | 0.4 | 1 | 1.1 | 0.9
11 | 1 | 0 | 0 | 0 | 0 | 1 | 0.99804 | -0.037749 | 0.4 | 1 | 1.1 | 0.9
19 | 1 | 0.014843 | 0.0037199 | 0 | 0 | 1 | 0.9982 | -0.034635 | 0.4 | 1 | 1.1 | 0.9
14 | 3 | 0 | 0 | 0 | 0 | 1 | 1 | 0 | 0.4 | 1 | 1.1 | 0.9
18 | 1 | 0.025352 | 0.0063538 | 0 | 0 | 1 | 0.99918 | -0.015785 | 0.4 | 1 | 1.1 | 0.9
17 | 1 | 0 | 0 | 0 | 0 | 1 | 0.99451 | -0.10502 | 0.4 | 1 | 1.1 | 0.9
27 | 1 | 0 | 0 | 0 | 0 | 1 | 0.99406 | -0.11374 | 0.4 | 1 | 1.1 | 0.9
16 | 1 | 0.0098893 | 0.0024785 | 0 | 0 | 1 | 0.99527 | -0.090277 | 0.4 | 1 | 1.1 | 0.9
15 | 1 | 0.014762 | 0.0036997 | 0 | 0 | 1 | 0.99558 | -0.084381 | 0.4 | 1 | 1.1 | 0.9
20 | 1 | 0.0091525 | 0.0022938 | 0 | 0 | 1 | 0.9925 | -0.14377 | 0.4 | 1 | 1.1 | 0.9
21 | 1 | 0.0072422 | 0.0018151 | 0 | 0 | 1 | 0.99255 | -0.14283 | 0.4 | 1 | 1.1 | 0.9
23 | 1 | 0.0071616 | 0.0017949 | 0 | 0 | 1 | 0.99302 | -0.13383 | 0.4 | 1 | 1.1 | 0.9
25 | 1 | 0 | 0 | 0 | 0 | 1 | 0.99328 | -0.12878 | 0.4 | 1 | 1.1 | 0.9
26 | 1 | 0.012815 | 0.0032116 | 0 | 0 | 1 | 0.99383 | -0.11818 | 0.4 | 1 | 1.1 | 0.9

## generator_data
GEN_BUS | PG | QG | QMAX | QMIN | VG | MBASE | GEN_STATUS | PMAX | PMIN
14 | 0.20495 | 0.052144 | 10 | -10 | 1 | 100 | 1 | 10 | 0

## branch_data
F_BUS | T_BUS | BR_R | BR_X | BR_B | RATE_A | RATE_B | RATE_C | TAP | SHIFT | BR_STATUS | ANGMIN | ANGMAX | P_in | Q_in | P_out | Q_out
1 | 2 | 3.2129 | 2.0562 | 5.3952e-09 | 0 | 0 | 0 | 0 | 0 | 1 | -90 | 90 | -0.01775 | -0.0044487 | 0.017761 | 0.0044554
2 | 3 | 3.1856 | 2.0388 | 5.3495e-09 | 0 | 0 | 0 | 0 | 0 | 1 | -90 | 90 | -0.034747 | -0.0087126 | 0.03479 | 0.0087394
3 | 4 | 13.2168 | 8.4587 | 2.2195e-08 | 0 | 0 | 0 | 0 | 0 | 1 | -90 | 90 | -0.051732 | -0.012985 | 0.052124 | 0.013234
4 | 5 | 1.8681 | 1.1956 | 3.1371e-09 | 0 | 0 | 0 | 0 | 0 | 1 | -90 | 90 | 0.03801 | 0.0095527 | -0.037981 | -0.0095341
4 | 6 | 0.30852 | 0.19745 | 5.1808e-10 | 0 | 0 | 0 | 0 | 0 | 1 | -90 | 90 | -0.090135 | -0.022787 | 0.090162 | 0.022804
5 | 8 | 3.1143 | 1.9932 | 5.2298e-09 | 0 | 0 | 0 | 0 | 0 | 1 | -90 | 90 | 0.030413 | 0.0076374 | -0.030381 | -0.0076178
6 | 12 | 3.7162 | 2.3783 | 6.2404e-09 | 0 | 0 | 0 | 0 | 0 | 1 | -90 | 90 | -0.090162 | -0.022804 | 0.090492 | 0.023014
8 | 7 | 3.1999 | 2.0479 | 5.3735e-09 | 0 | 0 | 0 | 0 | 0 | 1 | -90 | 90 | 0.016982 | 0.0042597 | -0.016972 | -0.0042537
12 | 13 | 4.5667 | 2.9227 | 7.6688e-09 | 0 | 0 | 0 | 0 | 0 | 1 | -90 | 90 | -0.099641 | -0.025307 | 0.10013 | 0.025621
13 | 15 | 1.8958 | 1.2133 | 3.1835e-09 | 0 | 0 | 0 | 0 | 0 | 1 | -90 | 90 | 0.061185 | 0.015395 | -0.061109 | -0.015347
13 | 14 | 1.6323 | 1.0447 | 5.482e-09 | 0 | 0 | 0 | 0 | 0 | 1 | -90 | 90 | -0.16132 | -0.041016 | 0.16177 | 0.041307
9 | 10 | 1.7235 | 1.103 | 2.8942e-09 | 0 | 0 | 0 | 0 | 0 | 1 | -90 | 90 | 0.002931 | 0.00073434 | -0.0029308 | -0.00073453
9 | 11 | 5.0534 | 3.2341 | 8.4859e-09 | 0 | 0 | 0 | 0 | 0 | 1 | -90 | 90 | -0.002931 | -0.00073434 | 0.0029314 | 0.00073379
11 | 19 | 4.7387 | 3.0328 | 7.9576e-09 | 0 | 0 | 0 | 0 | 0 | 1 | -90 | 90 | -0.0029314 | -0.00073379 | 0.0029319 | 0.00073328
19 | 18 | 4.7398 | 3.0335 | 7.9594e-09 | 0 | 0 | 0 | 0 | 0 | 1 | -90 | 90 | -0.017774 | -0.0044532 | 0.01779 | 0.0044626
14 | 18 | 1.6391 | 1.049 | 2.7524e-09 | 0 | 0 | 0 | 0 | 0 | 1 | -90 | 90 | 0.043175 | 0.010837 | -0.043142 | -0.010816
17 | 27 | 1.062 | 0.67968 | 1.7834e-09 | 0 | 0 | 0 | 0 | 0 | 1 | -90 | 90 | 0.036419 | 0.0091445 | -0.036404 | -0.009135
17 | 16 | 1.7984 | 1.151 | 3.02e-09 | 0 | 0 | 0 | 0 | 0 | 1 | -90 | 90 | -0.036419 | -0.0091445 | 0.036444 | 0.0091606
27 | 25 | 2.8262 | 1.8088 | 4.7459e-09 | 0 | 0 | 0 | 0 | 0 | 1 | -90 | 90 | 0.023586 | 0.0059219 | -0.023569 | -0.0059115
27 | 26 | 1.5357 | 0.98283 | 2.5788e-09 | 0 | 0 | 0 | 0 | 0 | 1 | -90 | 90 | 0.012817 | 0.0032131 | -0.012815 | -0.0032116
16 | 15 | 0.56604 | 0.36226 | 9.5053e-10 | 0 | 0 | 0 | 0 | 0 | 1 | -90 | 90 | -0.046334 | -0.011639 | 0.046347 | 0.011647
20 | 21 | 0.45223 | 0.28942 | 7.5941e-10 | 0 | 0 | 0 | 0 | 0 | 1 | -90 | 90 | -0.0091525 | -0.0022938 | 0.0091529 | 0.002294
21 | 23 | 2.4255 | 1.5523 | 4.0731e-09 | 0 | 0 | 0 | 0 | 0 | 1 | -90 | 90 | -0.016395 | -0.0041091 | 0.016402 | 0.0041132
23 | 25 | 0.94751 | 0.60641 | 1.5911e-09 | 0 | 0 | 0 | 0 | 0 | 1 | -90 | 90 | -0.023564 | -0.0059081 | 0.023569 | 0.0059115