## bus_data
BUS_I | BUS_TYPE | Pd | Qd | Gs | Bs | area | Vm | Va | baseKV | zone | Vmax | Vmin
1 | 1 | 0.0046469 | 0.0011646 | 0 | 0 | 1 | 0.97148 | -0.55012 | 0.4 | 1 | 1.1 | 0.9
2 | 1 | 0.0069269 | 0.0017361 | 0 | 0 | 1 | 0.97202 | -0.53925 | 0.4 | 1 | 1.1 | 0.9
3 | 1 | 0 | 0 | 0 | 0 | 1 | 0.97117 | -0.55609 | 0.4 | 1 | 1.1 | 0.9
4 | 1 | 0 | 0 | 0 | 0 | 1 | 0.97266 | -0.52676 | 0.4 | 1 | 1.1 | 0.9
5 | 1 | 0 | 0 | 0 | 0 | 1 | 0.97114 | -0.5567 | 0.4 | 1 | 1.1 | 0.9
25 | 1 | 0 | 0 | 0 | 0 | 1 | 0.97269 | -0.52606 | 0.4 | 1 | 1.1 | 0.9
27 | 1 | 0.0042876 | 0.0010746 | 0 | 0 | 1 | 0.9708 | -0.56344 | 0.4 | 1 | 1.1 | 0.9
32 | 1 | 0.0095799 | 0.002401 | 0 | 0 | 1 | 0.97307 | -0.51855 | 0.4 | 1 | 1.1 | 0.9
12 | 1 | 0 | 0 | 0 | 0 | 1 | 0.97261 | -0.52769 | 0.4 | 1 | 1.1 | 0.9
26 | 1 | 0.0040141 | 0.001006 | 0 | 0 | 1 | 0.9707 | -0.56548 | 0.4 | 1 | 1.1 | 0.9
6 | 1 | 0.0042547 | 0.0010663 | 0 | 0 | 1 | 0.97927 | -0.3971 | 0.4 | 1 | 1.1 | 0.9
7 | 1 | 0 | 0 | 0 | 0 | 1 | 0.97948 | -0.39284 | 0.4 | 1 | 1.1 | 0.9
8 | 1 | 0 | 0 | 0 | 0 | 1 | 0.97899 | -0.40255 | 0.4 | 1 | 1.1 | 0.9
9 | 1 | 0 | 0 | 0 | 0 | 1 | 0.97943 | -0.3939 | 0.4 | 1 | 1.1 | 0.9
10 | 1 | 0 | 0 | 0 | 0 | 1 | 0.98 | -0.3828 | 0.4 | 1 | 1.1 | 0.9
13 | 1 | 0.004112 | 0.0010306 | 0 | 0 | 1 | 0.97884 | -0.40548 | 0.4 | 1 | 1.1 | 0.9
33 | 1 | 0 | 0 | 0 | 0 | 1 | 0.97786 | -0.42453 | 0.4 | 1 | 1.1 | 0.9
171 | 1 | 0.0042895 | 0.0010751 | 0 | 0 | 1 | 0.98027 | -0.3775 | 0.4 | 1 | 1.1 | 0.9
23 | 1 | 0.0061392 | 0.0015386 | 0 | 0 | 1 | 0.97211 | -0.53758 | 0.4 | 1 | 1.1 | 0.9
14 | 1 | 0.0041129 | 0.0010308 | 0 | 0 | 1 | 0.97873 | -0.40758 | 0.4 | 1 | 1.1 | 0.9
19 | 1 | 0.0088016 | 0.0022059 | 0 | 0 | 1 | 0.97753 | -0.431 | 0.4 | 1 | 1.1 | 0.9
31 | 1 | 0.0042703 | 0.0010702 | 0 | 0 | 1 | 0.97444 | -0.49171 | 0.4 | 1 | 1.1 | 0.9
34 | 1 | 0 | 0 | 0 | 0 | 1 | 0.98582 | -0.26999 | 0.4 | 1 | 1.1 | 0.9
65 | 1 | 0.0062145 | 0.0015575 | 0 | 0 | 1 | 0.98565 | -0.27336 | 0.4 | 1 | 1.1 | 0.9
62 | 1 | 0.0066927 | 0.0016773 | 0 | 0 | 1 | 0.9859 | -0.26841 | 0.4 | 1 | 1.1 | 0.9
148 | 1 | 0.0091394 | 0.0022906 | 0 | 0 | 1 | 0.98607 | -0.26506 | 0.4 | 1 | 1.1 | 0.9
138 | 1 | 0 | 0 | 0 | 0 | 1 | 0.98634 | -0.25973 | 0.4 | 1 | 1.1 | 0.9
154 | 1 | 0 | 0 | 0 | 0 | 1 | 0.98246 | -0.33484 | 0.4 | 1 | 1.1 | 0.9
156 | 1 | 0 | 0 | 0 | 0 | 1 | 0.98312 | -0.32212 | 0.4 | 1 | 1.1 | 0.9
153 | 1 | 0.0086679 | 0.0021724 | 0 | 0 | 1 | 0.98195 | -0.34484 | 0.4 | 1 | 1.1 | 0.9
170 | 1 | 0.0045871 | 0.0011496 | 0 | 0 | 1 | 0.98062 | -0.37071 | 0.4 | 1 | 1.1 | 0.9
155 | 1 | 0 | 0 | 0 | 0 | 1 | 0.98088 | -0.36567 | 0.4 | 1 | 1.1 | 0.9
151 | 1 | 0 | 0 | 0 | 0 | 1 | 0.98154 | -0.35278 | 0.4 | 1 | 1.1 | 0.9
172 | 1 | 0.0042567 | 0.0010668 | 0 | 0 | 1 | 0.97859 | -0.41041 | 0.4 | 1 | 1.1 | 0.9
15 | 1 | 0 | 0 | 0 | 0 | 1 | 0.97869 | -0.40853 | 0.4 | 1 | 1.1 | 0.9
22 | 1 | 0.0059572 | 0.001493 | 0 | 0 | 1 | 0.97174 | -0.54479 | 0.4 | 1 | 1.1 | 0.9
16 | 1 | 0.0091611 | 0.002296 | 0 | 0 | 1 | 0.97727 | -0.43618 | 0.4 | 1 | 1.1 | 0.9
17 | 1 | 0 | 0 | 0 | 0 | 1 | 0.97747 | -0.43226 | 0.4 | 1 | 1.1 | 0.9
18 | 1 | 0.0045525 | 0.001141 | 0 | 0 | 1 | 0.99835 | -0.03164 | 0.4 | 1 | 1.1 | 0.9
35 | 1 | 0.007399 | 0.0018544 | 0 | 0 | 1 | 0.99845 | -0.029686 | 0.4 | 1 | 1.1 | 0.9
36 | 1 | 0.001984 | 0.00049723 | 0 | 0 | 1 | 0.99847 | -0.029447 | 0.4 | 1 | 1.1 | 0.9
20 | 1 | 0.0059489 | 0.0014909 | 0 | 0 | 1 | 0.97129 | -0.55387 | 0.4 | 1 | 1.1 | 0.9
21 | 1 | 0.0059764 | 0.0014978 | 0 | 0 | 1 | 0.97144 | -0.55085 | 0.4 | 1 | 1.1 | 0.9
28 | 1 | 0.0044003 | 0.0011028 | 0 | 0 | 1 | 0.99691 | -0.059398 | 0.4 | 1 | 1.1 | 0.9
29 | 1 | 0.0040701 | 0.0010201 | 0 | 0 | 1 | 0.99706 | -0.056631 | 0.4 | 1 | 1.1 | 0.9
30 | 1 | 0.0097944 | 0.0024547 | 0 | 0 | 1 | 0.9973 | -0.051934 | 0.4 | 1 | 1.1 | 0.9
37 | 1 | 0.007144 | 0.0017905 | 0 | 0 | 1 | 0.9977 | -0.044305 | 0.4 | 1 | 1.1 | 0.9
59 | 1 | 0.0030453 | 0.00076322 | 0 | 0 | 1 | 0.99779 | -0.042448 | 0.4 | 1 | 1.1 | 0.9
63 | 1 | 0.0044193 | 0.0011076 | 0 | 0 | 1 | 0.98591 | -0.26828 | 0.4 | 1 | 1.1 | 0.9
57 | 1 | 0 | 0 | 0 | 0 | 1 | 0.99867 | -0.025488 | 0.4 | 1 | 1.1 | 0.9
58 | 3 | 0.002469 | 0.0006188 | 0 | 0 | 1 | 1 | 0 | 0.4 | 1 | 1.1 | 0.9
38 | 1 | 0.0023193 | 0.00058127 | 0 | 0 | 1 | 0.97048 | -0.5684 | 0.4 | 1 | 1.1 | 0.9
39 | 1 | 0.0013827 | 0.00034653 | 0 | 0 | 1 | 0.97052 | -0.56759 | 0.4 | 1 | 1.1 | 0.9
41 | 1 | 0.0013769 | 0.00034507 | 0 | 0 | 1 | 0.97055 | -0.56714 | 0.4 | 1 | 1.1 | 0.9
77 | 1 | 0.0013989 | 0.0003506 | 0 | 0 | 1 | 0.9706 | -0.56613 | 0.4 | 1 | 1.1 | 0.9
45 | 1 | 0 | 0 | 0 | 0 | 1 | 0.97126 | -0.55292 | 0.4 | 1 | 1.1 | 0.9
47 | 1 | 0.0025192 | 0.00063136 | 0 | 0 | 1 | 0.97096 | -0.55886 | 0.4 | 1 | 1.1 | 0.9
48 | 1 | 0.0034531 | 0.00086544 | 0 | 0 | 1 | 0.97265 | -0.52565 | 0.4 | 1 | 1.1 | 0.9
46 | 1 | 0.0023671 | 0.00059326 | 0 | 0 | 1 | 0.97119 | -0.55449 | 0.4 | 1 | 1.1 | 0.9
50 | 1 | 0.0013596 | 0.00034075 | 0 | 0 | 1 | 0.97064 | -0.56527 | 0.4 | 1 | 1.1 | 0.9
78 | 1 | 0.0028643 | 0.00071785 | 0 | 0 | 1 | 0.9704 | -0.56998 | 0.4 | 1 | 1.1 | 0.9
79 | 1 | 0.0032114 | 0.00080486 | 0 | 0 | 1 | 0.97049 | -0.56827 | 0.4 | 1 | 1.1 | 0.9
124 | 1 | 0.0069818 | 0.0017498 | 0 | 0 | 1 | 0.97032 | -0.57161 | 0.4 | 1 | 1.1 | 0.9
119 | 1 | 0.0046961 | 0.001177 | 0 | 0 | 1 | 0.97054 | -0.56727 | 0.4 | 1 | 1.1 | 0.9
49 | 1 | 0 | 0 | 0 | 0 | 1 | 0.97071 | -0.56389 | 0.4 | 1 | 1.1 | 0.9
55 | 1 | 0.0014586 | 0.00036556 | 0 | 0 | 1 | 0.97331 | -0.51263 | 0.4 | 1 | 1.1 | 0.9
51 | 1 | 0.0021449 | 0.00053756 | 0 | 0 | 1 | 0.9706 | -0.56603 | 0.4 | 1 | 1.1 | 0.9
56 | 1 | 0.0059843 | 0.0014998 | 0 | 0 | 1 | 0.97368 | -0.50525 | 0.4 | 1 | 1.1 | 0.9
53 | 1 | 0.0020065 | 0.00050289 | 0 | 0 | 1 | 0.97042 | -0.56962 | 0.4 | 1 | 1.1 | 0.9
52 | 1 | 0.0021358 | 0.00053527 | 0 | 0 | 1 | 0.97041 | -0.56992 | 0.4 | 1 | 1.1 | 0.9
54 | 1 | 0.0051532 | 0.0012915 | 0 | 0 | 1 | 0.97028 | -0.57235 | 0.4 | 1 | 1.1 | 0.9
86 | 1 | 0 | 0 | 0 | 0 | 1 | 0.97421 | -0.49492 | 0.4 | 1 | 1.1 | 0.9
88 | 1 | 0.0039607 | 0.00099263 | 0 | 0 | 1 | 0.97327 | -0.51334 | 0.4 | 1 | 1.1 | 0.9
84 | 1 | 0.005314 | 0.0013318 | 0 | 0 | 1 | 0.9753 | -0.47346 | 0.4 | 1 | 1.1 | 0.9
60 | 1 | 0.0037295 | 0.00093469 | 0 | 0 | 1 | 0.9983 | -0.031856 | 0.4 | 1 | 1.1 | 0.9
61 | 1 | 0.0047582 | 0.0011925 | 0 | 0 | 1 | 0.99673 | -0.061538 | 0.4 | 1 | 1.1 | 0.9
68 | 1 | 0.0020577 | 0.00051571 | 0 | 0 | 1 | 0.99508 | -0.092563 | 0.4 | 1 | 1.1 | 0.9
69 | 1 | 0 | 0 | 0 | 0 | 1 | 0.99415 | -0.11021 | 0.4 | 1 | 1.1 | 0.9
64 | 1 | 0 | 0 | 0 | 0 | 1 | 0.98667 | -0.25357 | 0.4 | 1 | 1.1 | 0.9
66 | 1 | 0.004408 | 0.0011048 | 0 | 0 | 1 | 0.9866 | -0.25489 | 0.4 | 1 | 1.1 | 0.9
67 | 1 | 0 | 0 | 0 | 0 | 1 | 0.98719 | -0.24339 | 0.4 | 1 | 1.1 | 0.9
149 | 1 | 0 | 0 | 0 | 0 | 1 | 0.98653 | -0.25606 | 0.4 | 1 | 1.1 | 0.9
150 | 1 | 0.0053868 | 0.0013501 | 0 | 0 | 1 | 0.98699 | -0.24728 | 0.4 | 1 | 1.1 | 0.9
147 | 1 | 0.0054911 | 0.0013762 | 0 | 0 | 1 | 0.98781 | -0.23139 | 0.4 | 1 | 1.1 | 0.9
75 | 1 | 0 | 0 | 0 | 0 | 1 | 0.98889 | -0.2106 | 0.4 | 1 | 1.1 | 0.9
74 | 1 | 0 | 0 | 0 | 0 | 1 | 0.98988 | -0.1915 | 0.4 | 1 | 1.1 | 0.9
162 | 1 | 0.0042185 | 0.0010573 | 0 | 0 | 1 | 0.98588 | -0.26865 | 0.4 | 1 | 1.1 | 0.9
70 | 1 | 0.0056 | 0.0014035 | 0 | 0 | 1 | 0.99204 | -0.15027 | 0.4 | 1 | 1.1 | 0.9
71 | 1 | 0 | 0 | 0 | 0 | 1 | 0.98268 | -0.32971 | 0.4 | 1 | 1.1 | 0.9
72 | 1 | 0 | 0 | 0 | 0 | 1 | 0.98655 | -0.25516 | 0.4 | 1 | 1.1 | 0.9
133 | 1 | 0.0037574 | 0.00094168 | 0 | 0 | 1 | 0.979 | -0.40111 | 0.4 | 1 | 1.1 | 0.9
158 | 1 | 0.005479 | 0.0013732 | 0 | 0 | 1 | 0.98776 | -0.23208 | 0.4 | 1 | 1.1 | 0.9
76 | 1 | 0.0050732 | 0.0012715 | 0 | 0 | 1 | 0.98939 | -0.20096 | 0.4 | 1 | 1.1 | 0.9
134 | 1 | 0 | 0 | 0 | 0 | 1 | 0.97127 | -0.55278 | 0.4 | 1 | 1.1 | 0.9
136 | 1 | 0 | 0 | 0 | 0 | 1 | 0.97125 | -0.55322 | 0.4 | 1 | 1.1 | 0.9
98 | 1 | 0.0042492 | 0.0010649 | 0 | 0 | 1 | 0.97142 | -0.54977 | 0.4 | 1 | 1.1 | 0.9
135 | 1 | 0 | 0 | 0 | 0 | 1 | 0.98324 | -0.31991 | 0.4 | 1 | 1.1 | 0.9
139 | 1 | 0 | 0 | 0 | 0 | 1 | 0.98386 | -0.30772 | 0.4 | 1 | 1.1 | 0.9
144 | 1 | 0.0061657 | 0.0015453 | 0 | 0 | 1 | 0.98247 | -0.33499 | 0.4 | 1 | 1.1 | 0.9
102 | 1 | 0.0045944 | 0.0011515 | 0 | 0 | 1 | 0.97118 | -0.55462 | 0.4 | 1 | 1.1 | 0.9
132 | 1 | 0 | 0 | 0 | 0 | 1 | 0.97064 | -0.56526 | 0.4 | 1 | 1.1 | 0.9
113 | 1 | 0.0034239 | 0.00085812 | 0 | 0 | 1 | 0.97073 | -0.56347 | 0.4 | 1 | 1.1 | 0.9
129 | 1 | 0 | 0 | 0 | 0 | 1 | 0.97048 | -0.56855 | 0.4 | 1 | 1.1 | 0.9
137 | 1 | 0 | 0 | 0 | 0 | 1 | 0.98489 | -0.28778 | 0.4 | 1 | 1.1 | 0.9
161 | 1 | 0.0047386 | 0.0011876 | 0 | 0 | 1 | 0.98531 | -0.27966 | 0.4 | 1 | 1.1 | 0.9
160 | 1 | 0.0058663 | 0.0014702 | 0 | 0 | 1 | 0.98454 | -0.29471 | 0.4 | 1 | 1.1 | 0.9
142 | 1 | 0.0020779 | 0.00052078 | 0 | 0 | 1 | 0.98369 | -0.31116 | 0.4 | 1 | 1.1 | 0.9
87 | 1 | 0.0021947 | 0.00055006 | 0 | 0 | 1 | 0.97812 | -0.41817 | 0.4 | 1 | 1.1 | 0.9
157 | 1 | 0 | 0 | 0 | 0 | 1 | 0.98818 | -0.224 | 0.4 | 1 | 1.1 | 0.9
159 | 1 | 0.0058678 | 0.0014706 | 0 | 0 | 1 | 0.98444 | -0.29664 | 0.4 | 1 | 1.1 | 0.9
80 | 1 | 0.0036528 | 0.00091548 | 0 | 0 | 1 | 0.9707 | -0.5642 | 0.4 | 1 | 1.1 | 0.9
82 | 1 | 0.0045457 | 0.0011393 | 0 | 0 | 1 | 0.97102 | -0.55771 | 0.4 | 1 | 1.1 | 0.9
93 | 1 | 0.0016669 | 0.00041776 | 0 | 0 | 1 | 0.97149 | -0.54839 | 0.4 | 1 | 1.1 | 0.9
126 | 1 | 0.0034372 | 0.00086145 | 0 | 0 | 1 | 0.97032 | -0.5716 | 0.4 | 1 | 1.1 | 0.9
125 | 1 | 0.0066858 | 0.0016756 | 0 | 0 | 1 | 0.97044 | -0.56929 | 0.4 | 1 | 1.1 | 0.9
90 | 1 | 0.0024425 | 0.00061214 | 0 | 0 | 1 | 0.97197 | -0.53906 | 0.4 | 1 | 1.1 | 0.9
83 | 1 | 0.0033209 | 0.00083229 | 0 | 0 | 1 | 0.9764 | -0.45177 | 0.4 | 1 | 1.1 | 0.9
85 | 1 | 0.0034104 | 0.00085473 | 0 | 0 | 1 | 0.9773 | -0.43433 | 0.4 | 1 | 1.1 | 0.9
89 | 1 | 0 | 0 | 0 | 0 | 1 | 0.9722 | -0.53453 | 0.4 | 1 | 1.1 | 0.9
91 | 1 | 0.0022856 | 0.00057283 | 0 | 0 | 1 | 0.97209 | -0.53671 | 0.4 | 1 | 1.1 | 0.9
92 | 1 | 0 | 0 | 0 | 0 | 1 | 0.97211 | -0.53616 | 0.4 | 1 | 1.1 | 0.9
97 | 1 | 0.0021025 | 0.00052694 | 0 | 0 | 1 | 0.97192 | -0.53995 | 0.4 | 1 | 1.1 | 0.9
103 | 1 | 0.0040876 | 0.0010244 | 0 | 0 | 1 | 0.9719 | -0.54038 | 0.4 | 1 | 1.1 | 0.9
104 | 1 | 0.0025785 | 0.00064622 | 0 | 0 | 1 | 0.97179 | -0.54264 | 0.4 | 1 | 1.1 | 0.9
95 | 1 | 0.0021502 | 0.00053889 | 0 | 0 | 1 | 0.97178 | -0.54284 | 0.4 | 1 | 1.1 | 0.9
105 | 1 | 0.0040467 | 0.0010142 | 0 | 0 | 1 | 0.97182 | -0.54203 | 0.4 | 1 | 1.1 | 0.9
117 | 1 | 0.0045249 | 0.001134 | 0 | 0 | 1 | 0.97132 | -0.55184 | 0.4 | 1 | 1.1 | 0.9
100 | 1 | 0.0045266 | 0.0011345 | 0 | 0 | 1 | 0.97042 | -0.56964 | 0.4 | 1 | 1.1 | 0.9
99 | 1 | 0.0051178 | 0.0012826 | 0 | 0 | 1 | 0.97059 | -0.56639 | 0.4 | 1 | 1.1 | 0.9
94 | 1 | 0.0023285 | 0.00058359 | 0 | 0 | 1 | 0.97164 | -0.54556 | 0.4 | 1 | 1.1 | 0.9
96 | 1 | 0.004501 | 0.0011281 | 0 | 0 | 1 | 0.97152 | -0.54784 | 0.4 | 1 | 1.1 | 0.9
101 | 1 | 0.0052626 | 0.0013189 | 0 | 0 | 1 | 0.97096 | -0.55891 | 0.4 | 1 | 1.1 | 0.9
106 | 1 | 0.0020019 | 0.00050172 | 0 | 0 | 1 | 0.97149 | -0.54845 | 0.4 | 1 | 1.1 | 0.9
118 | 1 | 0.0026151 | 0.0006554 | 0 | 0 | 1 | 0.9709 | -0.56024 | 0.4 | 1 | 1.1 | 0.9
107 | 1 | 0.0027785 | 0.00069635 | 0 | 0 | 1 | 0.97141 | -0.55003 | 0.4 | 1 | 1.1 | 0.9
115 | 1 | 0 | 0 | 0 | 0 | 1 | 0.97124 | -0.55338 | 0.4 | 1 | 1.1 | 0.9
116 | 1 | 0.0029128 | 0.00073002 | 0 | 0 | 1 | 0.97101 | -0.55793 | 0.4 | 1 | 1.1 | 0.9
114 | 1 | 0.0018157 | 0.00045504 | 0 | 0 | 1 | 0.97106 | -0.55707 | 0.4 | 1 | 1.1 | 0.9
108 | 1 | 0.0028321 | 0.0007098 | 0 | 0 | 1 | 0.97086 | -0.56096 | 0.4 | 1 | 1.1 | 0.9
109 | 1 | 0.0041152 | 0.0010314 | 0 | 0 | 1 | 0.97094 | -0.55932 | 0.4 | 1 | 1.1 | 0.9
110 | 1 | 0 | 0 | 0 | 0 | 1 | 0.97077 | -0.56268 | 0.4 | 1 | 1.1 | 0.9
111 | 1 | 0.01294 | 0.003243 | 0 | 0 | 1 | 0.97099 | -0.55839 | 0.4 | 1 | 1.1 | 0.9
112 | 1 | 0.0018448 | 0.00046234 | 0 | 0 | 1 | 0.97069 | -0.56432 | 0.4 | 1 | 1.1 | 0.9
122 | 1 | 0.010885 | 0.0027281 | 0 | 0 | 1 | 0.97093 | -0.55965 | 0.4 | 1 | 1.1 | 0.9
120 | 1 | 0.0037419 | 0.00093781 | 0 | 0 | 1 | 0.9708 | -0.56205 | 0.4 | 1 | 1.1 | 0.9
121 | 1 | 0.0064493 | 0.0016163 | 0 | 0 | 1 | 0.97076 | -0.56288 | 0.4 | 1 | 1.1 | 0.9
123 | 1 | 0.0040477 | 0.0010144 | 0 | 0 | 1 | 0.97059 | -0.5663 | 0.4 | 1 | 1.1 | 0.9
127 | 1 | 0.0014253 | 0.00035722 | 0 | 0 | 1 | 0.97043 | -0.56941 | 0.4 | 1 | 1.1 | 0.9
128 | 1 | 0 | 0 | 0 | 0 | 1 | 0.97037 | -0.57066 | 0.4 | 1 | 1.1 | 0.9
130 | 1 | 0 | 0 | 0 | 0 | 1 | 0.97036 | -0.57097 | 0.4 | 1 | 1.1 | 0.9
131 | 1 | 0 | 0 | 0 | 0 | 1 | 0.97033 | -0.57151 | 0.4 | 1 | 1.1 | 0.9
164 | 1 | 0.000635 | 0.00015915 | 0 | 0 | 1 | 0.97032 | -0.57159 | 0.4 | 1 | 1.1 | 0.9
163 | 1 | 0.0020309 | 0.000509 | 0 | 0 | 1 | 0.97032 | -0.57168 | 0.4 | 1 | 1.1 | 0.9
165 | 1 | 0.0019323 | 0.00048429 | 0 | 0 | 1 | 0.97031 | -0.57188 | 0.4 | 1 | 1.1 | 0.9
145 | 1 | 0 | 0 | 0 | 0 | 1 | 0.98207 | -0.34271 | 0.4 | 1 | 1.1 | 0.9
140 | 1 | 0.006338 | 0.0015884 | 0 | 0 | 1 | 0.98363 | -0.31227 | 0.4 | 1 | 1.1 | 0.9
152 | 1 | 0.0087209 | 0.0021857 | 0 | 0 | 1 | 0.98294 | -0.32561 | 0.4 | 1 | 1.1 | 0.9
141 | 1 | 0.0034794 | 0.00087201 | 0 | 0 | 1 | 0.98358 | -0.31333 | 0.4 | 1 | 1.1 | 0.9
146 | 1 | 0 | 0 | 0 | 0 | 1 | 0.98151 | -0.35374 | 0.4 | 1 | 1.1 | 0.9
169 | 1 | 0.002903 | 0.00072755 | 0 | 0 | 1 | 0.98131 | -0.35773 | 0.4 | 1 | 1.1 | 0.9
168 | 1 | 0.0020505 | 0.00051391 | 0 | 0 | 1 | 0.98129 | -0.35809 | 0.4 | 1 | 1.1 | 0.9

## generator_data
GEN_BUS | PG | QG | QMAX | QMIN | VG | MBASE | GEN_STATUS | PMAX | PMIN
58 | 0.50367 | 0.13005 | 10 | -10 | 1 | 100 | 1 | 10 | 0

## branch_data
F_BUS | T_BUS | BR_R | BR_X | BR_B | RATE_A | RATE_B | RATE_C | TAP | SHIFT | BR_STATUS | ANGMIN | ANGMAX | P_in | Q_in | P_out | Q_out
1 | 2 | 3.5525 | 2.2736 | 5.9656e-09 | 0 | 0 | 0 | 0 | 0 | 1 | -90 | 90 | -0.012954 | -0.0032476 | 0.012961 | 0.0032513
1 | 3 | 3.0376 | 1.9441 | 5.1009e-09 | 0 | 0 | 0 | 0 | 0 | 1 | -90 | 90 | 0.0083071 | 0.0020829 | -0.0083047 | -0.0020819
2 | 4 | 2.663 | 1.7043 | 4.4719e-09 | 0 | 0 | 0 | 0 | 0 | 1 | -90 | 90 | -0.019887 | -0.0049874 | 0.019899 | 0.0049946
3 | 5 | 0.31102 | 0.19905 | 5.2228e-10 | 0 | 0 | 0 | 0 | 0 | 1 | -90 | 90 | 0.0083047 | 0.0020819 | -0.0083045 | -0.0020818
4 | 25 | 0.15031 | 0.0962 | 2.5242e-10 | 0 | 0 | 0 | 0 | 0 | 1 | -90 | 90 | -0.019899 | -0.0049946 | 0.0199 | 0.004995
5 | 27 | 3.4293 | 2.1948 | 5.7588e-09 | 0 | 0 | 0 | 0 | 0 | 1 | -90 | 90 | 0.0083045 | 0.0020818 | -0.0083018 | -0.0020806
25 | 32 | 0.7257 | 0.46445 | 1.2186e-09 | 0 | 0 | 0 | 0 | 0 | 1 | -90 | 90 | -0.043945 | -0.01103 | 0.04396 | 0.011039
25 | 12 | 0.28852 | 0.18465 | 4.845e-10 | 0 | 0 | 0 | 0 | 0 | 1 | -90 | 90 | 0.024045 | 0.0060345 | -0.024043 | -0.0060334
27 | 26 | 2.1486 | 1.3751 | 3.6081e-09 | 0 | 0 | 0 | 0 | 0 | 1 | -90 | 90 | 0.0040143 | 0.001006 | -0.0040139 | -0.0010061
32 | 31 | 2.1329 | 1.3651 | 3.5817e-09 | 0 | 0 | 0 | 0 | 0 | 1 | -90 | 90 | -0.05354 | -0.01344 | 0.053609 | 0.013484
12 | 23 | 1.7447 | 1.1166 | 2.9298e-09 | 0 | 0 | 0 | 0 | 0 | 1 | -90 | 90 | 0.024043 | 0.0060334 | -0.024031 | -0.0060264
6 | 7 | 1.0955 | 0.70112 | 1.8396e-09 | 0 | 0 | 0 | 0 | 0 | 1 | -90 | 90 | -0.016742 | -0.0041976 | 0.016746 | 0.0041996
6 | 8 | 1.8746 | 1.1997 | 3.148e-09 | 0 | 0 | 0 | 0 | 0 | 1 | -90 | 90 | 0.012488 | 0.0031313 | -0.012485 | -0.0031295
7 | 9 | 0.060578 | 0.03877 | 5.0863e-10 | 0 | 0 | 0 | 0 | 0 | 1 | -90 | 90 | 0.076151 | 0.019252 | -0.076147 | -0.019249
7 | 10 | 0.46716 | 0.29898 | 3.9224e-09 | 0 | 0 | 0 | 0 | 0 | 1 | -90 | 90 | -0.092897 | -0.023451 | 0.092942 | 0.02348
8 | 13 | 1.0091 | 0.64582 | 1.6945e-09 | 0 | 0 | 0 | 0 | 0 | 1 | -90 | 90 | 0.012485 | 0.0031295 | -0.012483 | -0.0031285
9 | 33 | 1.7364 | 1.1113 | 5.8319e-09 | 0 | 0 | 0 | 0 | 0 | 1 | -90 | 90 | 0.076147 | 0.01925 | -0.076035 | -0.019179
10 | 171 | 0.24689 | 0.15801 | 2.073e-09 | 0 | 0 | 0 | 0 | 0 | 1 | -90 | 90 | -0.092942 | -0.02348 | 0.092965 | 0.023495
13 | 14 | 1.0784 | 0.6902 | 1.811e-09 | 0 | 0 | 0 | 0 | 0 | 1 | -90 | 90 | 0.0083709 | 0.002098 | -0.0083701 | -0.0020976
33 | 19 | 1.5416 | 0.9866 | 2.5887e-09 | 0 | 0 | 0 | 0 | 0 | 1 | -90 | 90 | 0.01797 | 0.0045064 | -0.017965 | -0.0045031
33 | 31 | 4.9675 | 3.1792 | 8.3417e-09 | 0 | 0 | 0 | 0 | 0 | 1 | -90 | 90 | 0.058065 | 0.014673 | -0.057879 | -0.014554
171 | 170 | 0.30241 | 0.19354 | 2.5391e-09 | 0 | 0 | 0 | 0 | 0 | 1 | -90 | 90 | -0.097255 | -0.02457 | 0.097286 | 0.02459
23 | 22 | 1.7075 | 1.0928 | 2.8674e-09 | 0 | 0 | 0 | 0 | 0 | 1 | -90 | 90 | 0.017892 | 0.0044877 | -0.017886 | -0.0044841
14 | 15 | 0.95455 | 0.61091 | 1.6029e-09 | 0 | 0 | 0 | 0 | 0 | 1 | -90 | 90 | 0.0042572 | 0.0010668 | -0.004257 | -0.0010668
19 | 17 | 0.59105 | 0.37827 | 9.9254e-10 | 0 | 0 | 0 | 0 | 0 | 1 | -90 | 90 | 0.0091632 | 0.0022971 | -0.0091626 | -0.0022969
34 | 65 | 2.3611 | 1.5111 | 3.9649e-09 | 0 | 0 | 0 | 0 | 0 | 1 | -90 | 90 | 0.0062154 | 0.0015578 | -0.0062144 | -0.0015575
34 | 62 | 1.1074 | 0.70872 | 1.8596e-09 | 0 | 0 | 0 | 0 | 0 | 1 | -90 | 90 | -0.0062154 | -0.0015578 | 0.0062159 | 0.0015579
62 | 63 | 0.045558 | 0.029157 | 7.6504e-11 | 0 | 0 | 0 | 0 | 0 | 1 | -90 | 90 | -0.012909 | -0.0032352 | 0.012909 | 0.0032353
148 | 138 | 2.5406 | 1.626 | 4.2663e-09 | 0 | 0 | 0 | 0 | 0 | 1 | -90 | 90 | -0.0091393 | -0.0022906 | 0.0091417 | 0.0022916
138 | 149 | 1.7521 | 1.1214 | 2.9423e-09 | 0 | 0 | 0 | 0 | 0 | 1 | -90 | 90 | -0.0091417 | -0.0022916 | 0.0091433 | 0.0022924
154 | 156 | 0.50055 | 0.32035 | 4.2028e-09 | 0 | 0 | 0 | 0 | 0 | 1 | -90 | 90 | -0.11072 | -0.028025 | 0.11079 | 0.028068
154 | 153 | 0.39308 | 0.25157 | 3.3004e-09 | 0 | 0 | 0 | 0 | 0 | 1 | -90 | 90 | 0.11072 | 0.028025 | -0.11067 | -0.027992
156 | 152 | 1.7323 | 1.1087 | 2.909e-09 | 0 | 0 | 0 | 0 | 0 | 1 | -90 | 90 | 0.0087223 | 0.0021864 | -0.0087208 | -0.0021857
156 | 139 | 0.52584 | 0.33654 | 4.4152e-09 | 0 | 0 | 0 | 0 | 0 | 1 | -90 | 90 | -0.11951 | -0.030254 | 0.11959 | 0.030307
153 | 151 | 0.3383 | 0.21651 | 2.8405e-09 | 0 | 0 | 0 | 0 | 0 | 1 | -90 | 90 | 0.102 | 0.025819 | -0.10196 | -0.025795
170 | 155 | 0.21412 | 0.13704 | 1.7979e-09 | 0 | 0 | 0 | 0 | 0 | 1 | -90 | 90 | -0.10187 | -0.025739 | 0.1019 | 0.025755
155 | 151 | 0.54925 | 0.35152 | 4.6117e-09 | 0 | 0 | 0 | 0 | 0 | 1 | -90 | 90 | -0.1019 | -0.025755 | 0.10196 | 0.025795
172 | 15 | 1.896 | 1.2134 | 3.1839e-09 | 0 | 0 | 0 | 0 | 0 | 1 | -90 | 90 | -0.0042567 | -0.0010669 | 0.004257 | 0.0010668
22 | 21 | 2.1484 | 1.3749 | 3.6077e-09 | 0 | 0 | 0 | 0 | 0 | 1 | -90 | 90 | 0.011929 | 0.002991 | -0.011926 | -0.0029891
16 | 17 | 1.8339 | 1.1737 | 3.0796e-09 | 0 | 0 | 0 | 0 | 0 | 1 | -90 | 90 | -0.0091609 | -0.0022961 | 0.0091626 | 0.0022969
18 | 35 | 1.9178 | 1.2274 | 3.2205e-09 | 0 | 0 | 0 | 0 | 0 | 1 | -90 | 90 | -0.0045525 | -0.001141 | 0.0045529 | 0.0011409
35 | 36 | 0.089074 | 0.057008 | 1.4958e-10 | 0 | 0 | 0 | 0 | 0 | 1 | -90 | 90 | -0.011952 | -0.0029953 | 0.011952 | 0.0029954
36 | 57 | 1.2697 | 0.8126 | 2.1321e-09 | 0 | 0 | 0 | 0 | 0 | 1 | -90 | 90 | -0.013936 | -0.0034926 | 0.013939 | 0.0034941
20 | 21 | 2.1478 | 1.3746 | 3.6068e-09 | 0 | 0 | 0 | 0 | 0 | 1 | -90 | 90 | -0.0059487 | -0.001491 | 0.0059496 | 0.0014912
28 | 29 | 2.8008 | 1.7925 | 4.7032e-09 | 0 | 0 | 0 | 0 | 0 | 1 | -90 | 90 | -0.0044003 | -0.0011028 | 0.0044009 | 0.0011027
29 | 30 | 2.4712 | 1.5816 | 4.1498e-09 | 0 | 0 | 0 | 0 | 0 | 1 | -90 | 90 | -0.008471 | -0.0021228 | 0.0084729 | 0.0021236
30 | 37 | 1.8626 | 1.1921 | 3.1278e-09 | 0 | 0 | 0 | 0 | 0 | 1 | -90 | 90 | -0.018267 | -0.0045783 | 0.018274 | 0.0045822
37 | 59 | 0.32608 | 0.20869 | 5.4758e-10 | 0 | 0 | 0 | 0 | 0 | 1 | -90 | 90 | -0.025418 | -0.0063727 | 0.02542 | 0.0063741
59 | 57 | 2.6618 | 1.7036 | 4.4699e-09 | 0 | 0 | 0 | 0 | 0 | 1 | -90 | 90 | -0.028465 | -0.0071373 | 0.028488 | 0.0071516
63 | 64 | 3.7008 | 2.3685 | 6.2146e-09 | 0 | 0 | 0 | 0 | 0 | 1 | -90 | 90 | -0.017328 | -0.0043429 | 0.01734 | 0.00435
57 | 58 | 2.6912 | 1.7224 | 4.5193e-09 | 0 | 0 | 0 | 0 | 0 | 1 | -90 | 90 | -0.042427 | -0.010646 | 0.042479 | 0.010678
58 | 60 | 0.31748 | 0.20319 | 2.6657e-09 | 0 | 0 | 0 | 0 | 0 | 1 | -90 | 90 | 0.45872 | 0.11875 | -0.45801 | -0.1183
38 | 39 | 1.479 | 0.94657 | 2.4837e-09 | 0 | 0 | 0 | 0 | 0 | 1 | -90 | 90 | -0.0023192 | -0.00058131 | 0.0023193 | 0.00058113
39 | 41 | 0.51887 | 0.33207 | 8.7132e-10 | 0 | 0 | 0 | 0 | 0 | 1 | -90 | 90 | -0.0037019 | -0.00092768 | 0.003702 | 0.00092765
41 | 77 | 0.83887 | 0.53688 | 1.4087e-09 | 0 | 0 | 0 | 0 | 0 | 1 | -90 | 90 | -0.0050788 | -0.0012727 | 0.0050791 | 0.0012728
77 | 50 | 0.5583 | 0.35731 | 9.3753e-10 | 0 | 0 | 0 | 0 | 0 | 1 | -90 | 90 | -0.0064779 | -0.0016234 | 0.0064782 | 0.0016235
45 | 47 | 1.1504 | 0.73626 | 1.9318e-09 | 0 | 0 | 0 | 0 | 0 | 1 | -90 | 90 | 0.021812 | 0.0054712 | -0.021805 | -0.0054675
45 | 48 | 4.7796 | 3.0589 | 8.0262e-09 | 0 | 0 | 0 | 0 | 0 | 1 | -90 | 90 | -0.024179 | -0.0060642 | 0.02421 | 0.0060836
45 | 46 | 2.7999 | 1.7919 | 4.7018e-09 | 0 | 0 | 0 | 0 | 0 | 1 | -90 | 90 | 0.0023672 | 0.00059296 | -0.002367 | -0.00059329
47 | 49 | 1.103 | 0.70595 | 1.8523e-09 | 0 | 0 | 0 | 0 | 0 | 1 | -90 | 90 | 0.019286 | 0.0048361 | -0.019282 | -0.0048333
48 | 55 | 1.999 | 1.2794 | 3.3569e-09 | 0 | 0 | 0 | 0 | 0 | 1 | -90 | 90 | -0.027663 | -0.006949 | 0.02768 | 0.0069597
50 | 49 | 0.74328 | 0.4757 | 1.2482e-09 | 0 | 0 | 0 | 0 | 0 | 1 | -90 | 90 | -0.0078377 | -0.0019642 | 0.0078383 | 0.0019644
78 | 79 | 2.5243 | 1.6155 | 4.2389e-09 | 0 | 0 | 0 | 0 | 0 | 1 | -90 | 90 | -0.0028641 | -0.00071789 | 0.0028644 | 0.00071764
79 | 80 | 2.8233 | 1.8069 | 4.7411e-09 | 0 | 0 | 0 | 0 | 0 | 1 | -90 | 90 | -0.0060757 | -0.0015225 | 0.0060768 | 0.0015228
124 | 119 | 2.6283 | 1.6821 | 4.4136e-09 | 0 | 0 | 0 | 0 | 0 | 1 | -90 | 90 | -0.0069815 | -0.0017499 | 0.006983 | 0.0017504
119 | 118 | 2.5395 | 1.6253 | 4.2646e-09 | 0 | 0 | 0 | 0 | 0 | 1 | -90 | 90 | -0.011679 | -0.0029274 | 0.011683 | 0.0029295
49 | 51 | 0.78831 | 0.50452 | 1.3238e-09 | 0 | 0 | 0 | 0 | 0 | 1 | -90 | 90 | 0.011443 | 0.0028689 | -0.011442 | -0.0028682
55 | 56 | 1.0788 | 0.69042 | 3.6232e-09 | 0 | 0 | 0 | 0 | 0 | 1 | -90 | 90 | -0.029139 | -0.0073252 | 0.029149 | 0.0073315
51 | 53 | 1.6342 | 1.0459 | 2.7443e-09 | 0 | 0 | 0 | 0 | 0 | 1 | -90 | 90 | 0.0092974 | 0.0023307 | -0.0092958 | -0.0023299
56 | 86 | 1.2522 | 0.80143 | 6.3085e-09 | 0 | 0 | 0 | 0 | 0 | 1 | -90 | 90 | -0.035133 | -0.0088313 | 0.035151 | 0.0088418
53 | 52 | 0.17214 | 0.11017 | 2.8906e-10 | 0 | 0 | 0 | 0 | 0 | 1 | -90 | 90 | 0.0072893 | 0.001827 | -0.0072892 | -0.0018269
52 | 54 | 1.9926 | 1.2753 | 3.3461e-09 | 0 | 0 | 0 | 0 | 0 | 1 | -90 | 90 | 0.0051536 | 0.0012916 | -0.005153 | -0.0012916
86 | 88 | 0.4746 | 0.30375 | 3.9849e-09 | 0 | 0 | 0 | 0 | 0 | 1 | -90 | 90 | 0.16542 | 0.041629 | -0.16527 | -0.041537
86 | 84 | 0.45675 | 0.29232 | 3.8351e-09 | 0 | 0 | 0 | 0 | 0 | 1 | -90 | 90 | -0.20057 | -0.050471 | 0.20077 | 0.050602
88 | 89 | 0.55818 | 0.35724 | 4.6867e-09 | 0 | 0 | 0 | 0 | 0 | 1 | -90 | 90 | 0.16131 | 0.040544 | -0.16115 | -0.04044
84 | 83 | 0.45091 | 0.28858 | 3.786e-09 | 0 | 0 | 0 | 0 | 0 | 1 | -90 | 90 | -0.20609 | -0.051934 | 0.2063 | 0.05207
60 | 61 | 0.29731 | 0.19028 | 2.4963e-09 | 0 | 0 | 0 | 0 | 0 | 1 | -90 | 90 | 0.45428 | 0.11736 | -0.45362 | -0.11694
61 | 68 | 0.31312 | 0.20039 | 2.629e-09 | 0 | 0 | 0 | 0 | 0 | 1 | -90 | 90 | 0.44887 | 0.11575 | -0.44819 | -0.11532
68 | 69 | 0.17845 | 0.11421 | 1.4984e-09 | 0 | 0 | 0 | 0 | 0 | 1 | -90 | 90 | 0.44613 | 0.1148 | -0.44575 | -0.11456
69 | 70 | 0.40391 | 0.2585 | 3.3914e-09 | 0 | 0 | 0 | 0 | 0 | 1 | -90 | 90 | 0.44575 | 0.11456 | -0.44488 | -0.114
64 | 66 | 1.3105 | 0.8387 | 2.2006e-09 | 0 | 0 | 0 | 0 | 0 | 1 | -90 | 90 | 0.0044083 | 0.0011047 | -0.004408 | -0.0011048
64 | 67 | 2.0444 | 1.3084 | 3.4331e-09 | 0 | 0 | 0 | 0 | 0 | 1 | -90 | 90 | -0.021748 | -0.0054548 | 0.021759 | 0.0054612
67 | 149 | 0.32219 | 0.2062 | 2.7052e-09 | 0 | 0 | 0 | 0 | 0 | 1 | -90 | 90 | 0.17295 | 0.043871 | -0.17285 | -0.043804
67 | 150 | 3.1537 | 2.0184 | 5.296e-09 | 0 | 0 | 0 | 0 | 0 | 1 | -90 | 90 | 0.0053878 | 0.0013502 | -0.0053868 | -0.0013501
67 | 147 | 0.26408 | 0.16901 | 2.2173e-09 | 0 | 0 | 0 | 0 | 0 | 1 | -90 | 90 | -0.2001 | -0.050682 | 0.20022 | 0.050756
149 | 162 | 0.33803 | 0.21634 | 2.8382e-09 | 0 | 0 | 0 | 0 | 0 | 1 | -90 | 90 | 0.16371 | 0.041512 | -0.16361 | -0.041449
147 | 75 | 0.44564 | 0.28521 | 3.7417e-09 | 0 | 0 | 0 | 0 | 0 | 1 | -90 | 90 | -0.20571 | -0.052132 | 0.20591 | 0.052263
75 | 74 | 0.41041 | 0.26266 | 3.4459e-09 | 0 | 0 | 0 | 0 | 0 | 1 | -90 | 90 | -0.20591 | -0.052263 | 0.2061 | 0.052384
74 | 76 | 0.1818 | 0.11635 | 1.5265e-09 | 0 | 0 | 0 | 0 | 0 | 1 | -90 | 90 | 0.2323 | 0.059655 | -0.2322 | -0.059587
74 | 70 | 0.41925 | 0.26832 | 3.5202e-09 | 0 | 0 | 0 | 0 | 0 | 1 | -90 | 90 | -0.43841 | -0.11204 | 0.43928 | 0.1126
162 | 161 | 0.30268 | 0.19371 | 2.5414e-09 | 0 | 0 | 0 | 0 | 0 | 1 | -90 | 90 | 0.15939 | 0.040391 | -0.1593 | -0.040338
71 | 72 | 1.4857 | 0.95084 | 1.2474e-08 | 0 | 0 | 0 | 0 | 0 | 1 | -90 | 90 | -0.22026 | -0.056059 | 0.22105 | 0.056567
71 | 133 | 1.412 | 0.90365 | 1.1855e-08 | 0 | 0 | 0 | 0 | 0 | 1 | -90 | 90 | 0.22026 | 0.05606 | -0.2195 | -0.055578
72 | 158 | 0.46218 | 0.2958 | 3.8806e-09 | 0 | 0 | 0 | 0 | 0 | 1 | -90 | 90 | -0.22105 | -0.056566 | 0.2213 | 0.056724
133 | 87 | 0.34169 | 0.21868 | 2.8689e-09 | 0 | 0 | 0 | 0 | 0 | 1 | -90 | 90 | 0.21575 | 0.054637 | -0.21557 | -0.054524
158 | 157 | 0.15833 | 0.10133 | 1.3294e-09 | 0 | 0 | 0 | 0 | 0 | 1 | -90 | 90 | -0.22678 | -0.058097 | 0.22687 | 0.058154
76 | 157 | 0.45149 | 0.28895 | 3.7909e-09 | 0 | 0 | 0 | 0 | 0 | 1 | -90 | 90 | 0.22712 | 0.058315 | -0.22687 | -0.058154
134 | 136 | 0.095219 | 0.06094 | 7.9949e-10 | 0 | 0 | 0 | 0 | 0 | 1 | -90 | 90 | 0.019509 | 0.0048917 | -0.019509 | -0.0048915
134 | 98 | 0.65302 | 0.41793 | 5.483e-09 | 0 | 0 | 0 | 0 | 0 | 1 | -90 | 90 | -0.019509 | -0.0048917 | 0.019512 | 0.004893
136 | 102 | 0.30274 | 0.19375 | 2.5419e-09 | 0 | 0 | 0 | 0 | 0 | 1 | -90 | 90 | 0.019509 | 0.0048915 | -0.019508 | -0.004891
98 | 96 | 0.34397 | 0.22014 | 2.8881e-09 | 0 | 0 | 0 | 0 | 0 | 1 | -90 | 90 | -0.023761 | -0.005958 | 0.023764 | 0.0059591
135 | 139 | 4.7484 | 3.039 | 7.9739e-09 | 0 | 0 | 0 | 0 | 0 | 1 | -90 | 90 | -0.011132 | -0.0027893 | 0.011139 | 0.0027927
135 | 144 | 5.8644 | 3.7532 | 9.8479e-09 | 0 | 0 | 0 | 0 | 0 | 1 | -90 | 90 | 0.011132 | 0.0027893 | -0.011124 | -0.0027851
139 | 142 | 1.2537 | 0.8024 | 2.1054e-09 | 0 | 0 | 0 | 0 | 0 | 1 | -90 | 90 | 0.011898 | 0.0029825 | -0.011896 | -0.0029814
139 | 137 | 0.61093 | 0.391 | 5.1296e-09 | 0 | 0 | 0 | 0 | 0 | 1 | -90 | 90 | -0.14263 | -0.036082 | 0.14277 | 0.036169
144 | 145 | 6.7204 | 4.3011 | 1.1285e-08 | 0 | 0 | 0 | 0 | 0 | 1 | -90 | 90 | 0.0049588 | 0.0012399 | -0.004957 | -0.0012398
102 | 101 | 1.217 | 0.77889 | 4.0874e-09 | 0 | 0 | 0 | 0 | 0 | 1 | -90 | 90 | 0.014914 | 0.0037394 | -0.01491 | -0.0037379
132 | 113 | 1.2464 | 0.7977 | 1.0465e-08 | 0 | 0 | 0 | 0 | 0 | 1 | -90 | 90 | -0.006025 | -0.0015027 | 0.0060256 | 0.001502
132 | 129 | 2.3002 | 1.4722 | 1.9314e-08 | 0 | 0 | 0 | 0 | 0 | 1 | -90 | 90 | 0.006025 | 0.0015027 | -0.0060241 | -0.0015039
113 | 110 | 0.35336 | 0.22615 | 2.9669e-09 | 0 | 0 | 0 | 0 | 0 | 1 | -90 | 90 | -0.0094494 | -0.0023602 | 0.0094497 | 0.0023601
129 | 131 | 6.4628 | 4.1362 | 2.1706e-08 | 0 | 0 | 0 | 0 | 0 | 1 | -90 | 90 | 0.0019326 | 0.00048234 | -0.0019323 | -0.00048421
129 | 127 | 0.88941 | 0.56922 | 7.4678e-09 | 0 | 0 | 0 | 0 | 0 | 1 | -90 | 90 | 0.0040915 | 0.0010216 | -0.0040914 | -0.0010222
137 | 161 | 0.23019 | 0.14732 | 1.9328e-09 | 0 | 0 | 0 | 0 | 0 | 1 | -90 | 90 | -0.15451 | -0.039112 | 0.15457 | 0.03915
137 | 160 | 2.5676 | 1.6432 | 4.3116e-09 | 0 | 0 | 0 | 0 | 0 | 1 | -90 | 90 | 0.011739 | 0.0029431 | -0.011735 | -0.002941
160 | 159 | 1.4272 | 0.91338 | 2.3966e-09 | 0 | 0 | 0 | 0 | 0 | 1 | -90 | 90 | 0.0058683 | 0.0014708 | -0.0058678 | -0.0014706
142 | 140 | 0.49336 | 0.31575 | 8.2848e-10 | 0 | 0 | 0 | 0 | 0 | 1 | -90 | 90 | 0.0098179 | 0.0024606 | -0.0098174 | -0.0024604
87 | 85 | 0.32642 | 0.20891 | 2.7408e-09 | 0 | 0 | 0 | 0 | 0 | 1 | -90 | 90 | 0.21337 | 0.053974 | -0.21321 | -0.053869
80 | 82 | 2.8215 | 1.8057 | 4.738e-09 | 0 | 0 | 0 | 0 | 0 | 1 | -90 | 90 | -0.0097295 | -0.0024384 | 0.0097325 | 0.0024399
82 | 93 | 2.7591 | 1.7658 | 4.6332e-09 | 0 | 0 | 0 | 0 | 0 | 1 | -90 | 90 | -0.014278 | -0.0035792 | 0.014284 | 0.0035828
93 | 90 | 2.4757 | 1.5845 | 4.1574e-09 | 0 | 0 | 0 | 0 | 0 | 1 | -90 | 90 | -0.015951 | -0.0040005 | 0.015958 | 0.0040047
126 | 125 | 2.8339 | 1.8137 | 4.7589e-09 | 0 | 0 | 0 | 0 | 0 | 1 | -90 | 90 | -0.0034371 | -0.0008615 | 0.0034375 | 0.0008613
125 | 123 | 1.2497 | 0.79978 | 2.0985e-09 | 0 | 0 | 0 | 0 | 0 | 1 | -90 | 90 | -0.010123 | -0.002537 | 0.010125 | 0.0025377
90 | 89 | 1.0439 | 0.6681 | 1.753e-09 | 0 | 0 | 0 | 0 | 0 | 1 | -90 | 90 | -0.018401 | -0.0046168 | 0.018405 | 0.0046192
83 | 85 | 0.35753 | 0.22882 | 3.002e-09 | 0 | 0 | 0 | 0 | 0 | 1 | -90 | 90 | -0.20962 | -0.052902 | 0.2098 | 0.053014
89 | 91 | 0.24892 | 0.15931 | 2.09e-09 | 0 | 0 | 0 | 0 | 0 | 1 | -90 | 90 | 0.037152 | 0.0093215 | -0.037148 | -0.0093192
89 | 92 | 0.065266 | 0.04177 | 5.4799e-10 | 0 | 0 | 0 | 0 | 0 | 1 | -90 | 90 | 0.10559 | 0.0265 | -0.10558 | -0.026495
91 | 97 | 0.39364 | 0.25193 | 3.3052e-09 | 0 | 0 | 0 | 0 | 0 | 1 | -90 | 90 | 0.034862 | 0.0087464 | -0.034857 | -0.0087432
92 | 103 | 0.21253 | 0.13602 | 1.7845e-09 | 0 | 0 | 0 | 0 | 0 | 1 | -90 | 90 | 0.084162 | 0.021118 | -0.084145 | -0.021107
92 | 104 | 1.2836 | 0.82153 | 6.4667e-09 | 0 | 0 | 0 | 0 | 0 | 1 | -90 | 90 | 0.021421 | 0.0053771 | -0.021415 | -0.0053735
97 | 95 | 0.37377 | 0.23921 | 3.1383e-09 | 0 | 0 | 0 | 0 | 0 | 1 | -90 | 90 | 0.032754 | 0.0082163 | -0.03275 | -0.0082137
103 | 105 | 0.087402 | 0.055938 | 7.3386e-10 | 0 | 0 | 0 | 0 | 0 | 1 | -90 | 90 | 0.080058 | 0.020083 | -0.080052 | -0.020079
104 | 117 | 2.0674 | 1.3231 | 3.4718e-09 | 0 | 0 | 0 | 0 | 0 | 1 | -90 | 90 | 0.018836 | 0.0047273 | -0.018828 | -0.0047223
95 | 94 | 0.37642 | 0.24091 | 3.1606e-09 | 0 | 0 | 0 | 0 | 0 | 1 | -90 | 90 | 0.0306 | 0.0076748 | -0.030596 | -0.0076725
105 | 106 | 0.35781 | 0.229 | 3.0043e-09 | 0 | 0 | 0 | 0 | 0 | 1 | -90 | 90 | 0.076005 | 0.019064 | -0.075982 | -0.01905
117 | 118 | 2.4854 | 1.5907 | 4.1737e-09 | 0 | 0 | 0 | 0 | 0 | 1 | -90 | 90 | 0.014304 | 0.0035882 | -0.014298 | -0.0035849
100 | 99 | 3.0287 | 1.9384 | 5.086e-09 | 0 | 0 | 0 | 0 | 0 | 1 | -90 | 90 | -0.0045264 | -0.0011345 | 0.0045271 | 0.0011345
99 | 101 | 3.2756 | 2.0964 | 5.5006e-09 | 0 | 0 | 0 | 0 | 0 | 1 | -90 | 90 | -0.0096447 | -0.0024172 | 0.0096481 | 0.0024189
94 | 96 | 0.34091 | 0.21818 | 2.8624e-09 | 0 | 0 | 0 | 0 | 0 | 1 | -90 | 90 | 0.028267 | 0.0070889 | -0.028264 | -0.0070872
106 | 107 | 0.090081 | 0.057652 | 7.5635e-10 | 0 | 0 | 0 | 0 | 0 | 1 | -90 | 90 | 0.07398 | 0.018548 | -0.073974 | -0.018545
107 | 115 | 0.19933 | 0.12757 | 1.6736e-09 | 0 | 0 | 0 | 0 | 0 | 1 | -90 | 90 | 0.071196 | 0.017848 | -0.071185 | -0.017841
115 | 116 | 0.50341 | 0.32218 | 4.2268e-09 | 0 | 0 | 0 | 0 | 0 | 1 | -90 | 90 | 0.038177 | 0.0095744 | -0.038169 | -0.0095695
115 | 114 | 0.47193 | 0.30203 | 3.9625e-09 | 0 | 0 | 0 | 0 | 0 | 1 | -90 | 90 | 0.033007 | 0.0082667 | -0.033001 | -0.0082634
116 | 122 | 0.20709 | 0.13254 | 1.7388e-09 | 0 | 0 | 0 | 0 | 0 | 1 | -90 | 90 | 0.035256 | 0.0088394 | -0.035254 | -0.0088377
114 | 111 | 0.1787 | 0.11437 | 1.5004e-09 | 0 | 0 | 0 | 0 | 0 | 1 | -90 | 90 | 0.031186 | 0.0078083 | -0.031184 | -0.0078072
108 | 109 | 0.48898 | 0.31295 | 4.1056e-09 | 0 | 0 | 0 | 0 | 0 | 1 | -90 | 90 | -0.014128 | -0.0035319 | 0.014129 | 0.0035322
108 | 110 | 0.64201 | 0.41089 | 5.3905e-09 | 0 | 0 | 0 | 0 | 0 | 1 | -90 | 90 | 0.011295 | 0.0028221 | -0.011295 | -0.002822
109 | 111 | 0.21653 | 0.13858 | 1.8181e-09 | 0 | 0 | 0 | 0 | 0 | 1 | -90 | 90 | -0.018244 | -0.0045637 | 0.018245 | 0.004564
110 | 112 | 3.7456 | 2.3972 | 6.2899e-09 | 0 | 0 | 0 | 0 | 0 | 1 | -90 | 90 | 0.0018448 | 0.00046187 | -0.0018447 | -0.00046237
122 | 120 | 0.41591 | 0.26618 | 3.4921e-09 | 0 | 0 | 0 | 0 | 0 | 1 | -90 | 90 | 0.024369 | 0.0061095 | -0.024366 | -0.0061081
120 | 121 | 0.1703 | 0.10899 | 1.4299e-09 | 0 | 0 | 0 | 0 | 0 | 1 | -90 | 90 | 0.020624 | 0.0051702 | -0.020623 | -0.0051698
121 | 123 | 1.0174 | 0.65113 | 3.417e-09 | 0 | 0 | 0 | 0 | 0 | 1 | -90 | 90 | 0.014174 | 0.0035534 | -0.014172 | -0.0035522
127 | 128 | 1.9678 | 1.2594 | 1.6522e-08 | 0 | 0 | 0 | 0 | 0 | 1 | -90 | 90 | 0.0026661 | 0.00066492 | -0.002666 | -0.00066638
128 | 130 | 0.49746 | 0.31838 | 3.3415e-09 | 0 | 0 | 0 | 0 | 0 | 1 | -90 | 90 | 0.002666 | 0.00066638 | -0.0026659 | -0.00066666
130 | 164 | 4.118 | 2.6355 | 6.9153e-09 | 0 | 0 | 0 | 0 | 0 | 1 | -90 | 90 | 0.00063499 | 0.00015852 | -0.00063497 | -0.00015915
130 | 163 | 1.461 | 0.93506 | 9.8139e-09 | 0 | 0 | 0 | 0 | 0 | 1 | -90 | 90 | 0.0020309 | 0.00050815 | -0.0020309 | -0.00050903
131 | 165 | 0.80051 | 0.51233 | 1.3443e-09 | 0 | 0 | 0 | 0 | 0 | 1 | -90 | 90 | 0.0019323 | 0.00048421 | -0.0019323 | -0.00048432
145 | 146 | 9.6099 | 6.1503 | 1.6138e-08 | 0 | 0 | 0 | 0 | 0 | 1 | -90 | 90 | 0.004957 | 0.0012398 | -0.0049544 | -0.0012397
140 | 141 | 1.3099 | 0.83834 | 2.1997e-09 | 0 | 0 | 0 | 0 | 0 | 1 | -90 | 90 | 0.0034795 | 0.00087193 | -0.0034793 | -0.00087203
146 | 169 | 5.9228 | 3.7906 | 9.946e-09 | 0 | 0 | 0 | 0 | 0 | 1 | -90 | 90 | 0.0029035 | 0.00072696 | -0.0029029 | -0.00072756
146 | 168 | 9.1433 | 5.8517 | 1.5354e-08 | 0 | 0 | 0 | 0 | 0 | 1 | -90 | 90 | 0.0020509 | 0.00051271 | -0.0020505 | -0.00051392