## bus_data
BUS_I | BUS_TYPE | Pd | Qd | Gs | Bs | area | Vm | Va | baseKV | zone | Vmax | Vmin
1 | 1 | 0.0073136 | 0.001833 | 0 | 0 | 1 | 0.99221 | -0.14772 | 0.4 | 1 | 1.1 | 0.9
2 | 1 | 0 | 0 | 0 | 0 | 1 | 0.99238 | -0.14446 | 0.4 | 1 | 1.1 | 0.9
3 | 1 | 0 | 0 | 0 | 0 | 1 | 0.99256 | -0.14108 | 0.4 | 1 | 1.1 | 0.9
5 | 1 | 0 | 0 | 0 | 0 | 1 | 0.99301 | -0.13233 | 0.4 | 1 | 1.1 | 0.9
19 | 1 | 0.0069171 | 0.0017336 | 0 | 0 | 1 | 0.99238 | -0.14455 | 0.4 | 1 | 1.1 | 0.9
12 | 1 | 0 | 0 | 0 | 0 | 1 | 0.99406 | -0.11237 | 0.4 | 1 | 1.1 | 0.9
8 | 1 | 0.0051798 | 0.0012982 | 0 | 0 | 1 | 0.99174 | -0.15646 | 0.4 | 1 | 1.1 | 0.9
20 | 1 | 0.0011642 | 0.00029178 | 0 | 0 | 1 | 0.99237 | -0.14472 | 0.4 | 1 | 1.1 | 0.9
15 | 1 | 0.022064 | 0.0055298 | 0 | 0 | 1 | 0.974 | -0.50061 | 0.4 | 1 | 1.1 | 0.9
83 | 1 | 0.0038688 | 0.00096961 | 0 | 0 | 1 | 0.97403 | -0.49991 | 0.4 | 1 | 1.1 | 0.9
13 | 1 | 0.010991 | 0.0027546 | 0 | 0 | 1 | 0.99277 | -0.13868 | 0.4 | 1 | 1.1 | 0.9
14 | 1 | 0 | 0 | 0 | 0 | 1 | 0.99303 | -0.13372 | 0.4 | 1 | 1.1 | 0.9
117 | 1 | 0.0032163 | 0.00080609 | 0 | 0 | 1 | 0.99455 | -0.10306 | 0.4 | 1 | 1.1 | 0.9
11 | 1 | 0 | 0 | 0 | 0 | 1 | 0.98852 | -0.21826 | 0.4 | 1 | 1.1 | 0.9
141 | 1 | 0.0017589 | 0.00044081 | 0 | 0 | 1 | 0.98816 | -0.22526 | 0.4 | 1 | 1.1 | 0.9
140 | 1 | 0.0017115 | 0.00042894 | 0 | 0 | 1 | 0.98811 | -0.22615 | 0.4 | 1 | 1.1 | 0.9
7 | 1 | 0 | 0 | 0 | 0 | 1 | 0.98957 | -0.19809 | 0.4 | 1 | 1.1 | 0.9
9 | 1 | 0.0036848 | 0.0009235 | 0 | 0 | 1 | 0.98811 | -0.22613 | 0.4 | 1 | 1.1 | 0.9
6 | 1 | 0.0048004 | 0.0012031 | 0 | 0 | 1 | 0.9893 | -0.20328 | 0.4 | 1 | 1.1 | 0.9
51 | 1 | 0 | 0 | 0 | 0 | 1 | 0.98748 | -0.23818 | 0.4 | 1 | 1.1 | 0.9
48 | 1 | 0 | 0 | 0 | 0 | 1 | 0.9859 | -0.26868 | 0.4 | 1 | 1.1 | 0.9
50 | 1 | 0.0040524 | 0.0010156 | 0 | 0 | 1 | 0.98742 | -0.23931 | 0.4 | 1 | 1.1 | 0.9
133 | 1 | 0.0015039 | 0.00037691 | 0 | 0 | 1 | 0.98779 | -0.23235 | 0.4 | 1 | 1.1 | 0.9
131 | 1 | 0 | 0 | 0 | 0 | 1 | 0.98748 | -0.23821 | 0.4 | 1 | 1.1 | 0.9
139 | 1 | 0 | 0 | 0 | 0 | 1 | 0.988 | -0.22831 | 0.4 | 1 | 1.1 | 0.9
104 | 1 | 0.0092234 | 0.0023116 | 0 | 0 | 1 | 0.99702 | -0.056276 | 0.4 | 1 | 1.1 | 0.9
17 | 1 | 0 | 0 | 0 | 0 | 1 | 0.99323 | -0.12974 | 0.4 | 1 | 1.1 | 0.9
16 | 1 | 0.0036544 | 0.00091587 | 0 | 0 | 1 | 0.971 | -0.55977 | 0.4 | 1 | 1.1 | 0.9
91 | 1 | 0.0052932 | 0.0013266 | 0 | 0 | 1 | 0.971 | -0.55965 | 0.4 | 1 | 1.1 | 0.9
58 | 1 | 0 | 0 | 0 | 0 | 1 | 0.99259 | -0.14213 | 0.4 | 1 | 1.1 | 0.9
102 | 1 | 0.0017093 | 0.00042838 | 0 | 0 | 1 | 0.99469 | -0.10172 | 0.4 | 1 | 1.1 | 0.9
18 | 1 | 0 | 0 | 0 | 0 | 1 | 0.99187 | -0.15603 | 0.4 | 1 | 1.1 | 0.9
160 | 1 | 0.0069941 | 0.0017529 | 0 | 0 | 1 | 0.99174 | -0.1587 | 0.4 | 1 | 1.1 | 0.9
61 | 1 | 0 | 0 | 0 | 0 | 1 | 0.99205 | -0.15265 | 0.4 | 1 | 1.1 | 0.9
84 | 1 | 0 | 0 | 0 | 0 | 1 | 0.9747 | -0.48678 | 0.4 | 1 | 1.1 | 0.9
35 | 1 | 0 | 0 | 0 | 0 | 1 | 0.97134 | -0.55299 | 0.4 | 1 | 1.1 | 0.9
60 | 1 | 0.0068101 | 0.0017068 | 0 | 0 | 1 | 0.99237 | -0.14644 | 0.4 | 1 | 1.1 | 0.9
57 | 1 | 0 | 0 | 0 | 0 | 1 | 0.99093 | -0.1742 | 0.4 | 1 | 1.1 | 0.9
101 | 1 | 0.012135 | 0.0030413 | 0 | 0 | 1 | 0.99706 | -0.056188 | 0.4 | 1 | 1.1 | 0.9
21 | 1 | 0.0023994 | 0.00060136 | 0 | 0 | 1 | 0.97102 | -0.55934 | 0.4 | 1 | 1.1 | 0.9
22 | 1 | 0.0019433 | 0.00048704 | 0 | 0 | 1 | 0.97098 | -0.56018 | 0.4 | 1 | 1.1 | 0.9
23 | 1 | 0.0034047 | 0.00085329 | 0 | 0 | 1 | 0.97113 | -0.55726 | 0.4 | 1 | 1.1 | 0.9
25 | 1 | 0.0040867 | 0.0010242 | 0 | 0 | 1 | 0.97129 | -0.55402 | 0.4 | 1 | 1.1 | 0.9
34 | 1 | 0 | 0 | 0 | 0 | 1 | 0.9714 | -0.55191 | 0.4 | 1 | 1.1 | 0.9
36 | 1 | 0.0027328 | 0.00068489 | 0 | 0 | 1 | 0.97192 | -0.54148 | 0.4 | 1 | 1.1 | 0.9
37 | 1 | 0 | 0 | 0 | 0 | 1 | 0.97689 | -0.444 | 0.4 | 1 | 1.1 | 0.9
147 | 1 | 0.0024242 | 0.00060755 | 0 | 0 | 1 | 0.97663 | -0.44903 | 0.4 | 1 | 1.1 | 0.9
146 | 1 | 0.00050849 | 0.00012744 | 0 | 0 | 1 | 0.97737 | -0.43451 | 0.4 | 1 | 1.1 | 0.9
32 | 1 | 0.001254 | 0.00031429 | 0 | 0 | 1 | 0.97645 | -0.45253 | 0.4 | 1 | 1.1 | 0.9
30 | 1 | 0.0009611 | 0.00024088 | 0 | 0 | 1 | 0.97648 | -0.452 | 0.4 | 1 | 1.1 | 0.9
116 | 1 | 0.010834 | 0.0027152 | 0 | 0 | 1 | 0.97076 | -0.56447 | 0.4 | 1 | 1.1 | 0.9
92 | 1 | 0.0020874 | 0.00052316 | 0 | 0 | 1 | 0.97119 | -0.55601 | 0.4 | 1 | 1.1 | 0.9
115 | 1 | 0.0014764 | 0.00037001 | 0 | 0 | 1 | 0.97601 | -0.46131 | 0.4 | 1 | 1.1 | 0.9
109 | 1 | 0.00093662 | 0.00023474 | 0 | 0 | 1 | 0.97603 | -0.46089 | 0.4 | 1 | 1.1 | 0.9
29 | 1 | 0.0021784 | 0.00054595 | 0 | 0 | 1 | 0.97652 | -0.45116 | 0.4 | 1 | 1.1 | 0.9
31 | 1 | 0.0024714 | 0.0006194 | 0 | 0 | 1 | 0.9766 | -0.44972 | 0.4 | 1 | 1.1 | 0.9
33 | 1 | 0.0025091 | 0.00062883 | 0 | 0 | 1 | 0.97672 | -0.44736 | 0.4 | 1 | 1.1 | 0.9
76 | 1 | 0.0023149 | 0.00058018 | 0 | 0 | 1 | 0.9769 | -0.44368 | 0.4 | 1 | 1.1 | 0.9
77 | 1 | 0.0018506 | 0.00046381 | 0 | 0 | 1 | 0.9771 | -0.43979 | 0.4 | 1 | 1.1 | 0.9
90 | 1 | 0.0043381 | 0.0010872 | 0 | 0 | 1 | 0.97123 | -0.55524 | 0.4 | 1 | 1.1 | 0.9
88 | 1 | 0.0047602 | 0.001193 | 0 | 0 | 1 | 0.97309 | -0.51853 | 0.4 | 1 | 1.1 | 0.9
86 | 1 | 0.005085 | 0.0012744 | 0 | 0 | 1 | 0.97111 | -0.55747 | 0.4 | 1 | 1.1 | 0.9
85 | 1 | 0 | 0 | 0 | 0 | 1 | 0.97475 | -0.48569 | 0.4 | 1 | 1.1 | 0.9
113 | 1 | 0.0032495 | 0.00081439 | 0 | 0 | 1 | 0.97661 | -0.44941 | 0.4 | 1 | 1.1 | 0.9
97 | 1 | 0 | 0 | 0 | 0 | 1 | 0.97762 | -0.42964 | 0.4 | 1 | 1.1 | 0.9
38 | 1 | 0.0036561 | 0.00091631 | 0 | 0 | 1 | 0.98339 | -0.3173 | 0.4 | 1 | 1.1 | 0.9
39 | 1 | 0 | 0 | 0 | 0 | 1 | 0.98334 | -0.31833 | 0.4 | 1 | 1.1 | 0.9
40 | 1 | 0 | 0 | 0 | 0 | 1 | 0.9835 | -0.31518 | 0.4 | 1 | 1.1 | 0.9
41 | 1 | 0 | 0 | 0 | 0 | 1 | 0.9833 | -0.31899 | 0.4 | 1 | 1.1 | 0.9
43 | 1 | 0 | 0 | 0 | 0 | 1 | 0.98352 | -0.31464 | 0.4 | 1 | 1.1 | 0.9
44 | 1 | 0.0026191 | 0.0006564 | 0 | 0 | 1 | 0.98345 | -0.31613 | 0.4 | 1 | 1.1 | 0.9
159 | 1 | 0.00042402 | 0.00010627 | 0 | 0 | 1 | 0.98325 | -0.32004 | 0.4 | 1 | 1.1 | 0.9
42 | 1 | 0.035067 | 0.0087887 | 0 | 0 | 1 | 0.97874 | -0.40771 | 0.4 | 1 | 1.1 | 0.9
52 | 1 | 0 | 0 | 0 | 0 | 1 | 0.97888 | -0.405 | 0.4 | 1 | 1.1 | 0.9
119 | 1 | 0 | 0 | 0 | 0 | 1 | 0.98354 | -0.31428 | 0.4 | 1 | 1.1 | 0.9
143 | 1 | 0.0032835 | 0.00082292 | 0 | 0 | 1 | 0.98344 | -0.31626 | 0.4 | 1 | 1.1 | 0.9
53 | 1 | 0.015962 | 0.0040005 | 0 | 0 | 1 | 0.97425 | -0.49575 | 0.4 | 1 | 1.1 | 0.9
54 | 1 | 0 | 0 | 0 | 0 | 1 | 0.97923 | -0.3981 | 0.4 | 1 | 1.1 | 0.9
121 | 1 | 0.0055064 | 0.00138 | 0 | 0 | 1 | 0.98566 | -0.27342 | 0.4 | 1 | 1.1 | 0.9
118 | 1 | 0.0032949 | 0.00082577 | 0 | 0 | 1 | 0.98043 | -0.37483 | 0.4 | 1 | 1.1 | 0.9
45 | 1 | 0.0044385 | 0.0011124 | 0 | 0 | 1 | 0.98463 | -0.29333 | 0.4 | 1 | 1.1 | 0.9
46 | 1 | 0 | 0 | 0 | 0 | 1 | 0.98471 | -0.2918 | 0.4 | 1 | 1.1 | 0.9
47 | 1 | 0.0046628 | 0.0011686 | 0 | 0 | 1 | 0.98464 | -0.29311 | 0.4 | 1 | 1.1 | 0.9
49 | 1 | 0 | 0 | 0 | 0 | 1 | 0.98476 | -0.2908 | 0.4 | 1 | 1.1 | 0.9
70 | 1 | 0 | 0 | 0 | 0 | 1 | 0.9858 | -0.2705 | 0.4 | 1 | 1.1 | 0.9
87 | 1 | 0.0044695 | 0.0011202 | 0 | 0 | 1 | 0.98564 | -0.27376 | 0.4 | 1 | 1.1 | 0.9
71 | 1 | 0.006499 | 0.0016288 | 0 | 0 | 1 | 0.98486 | -0.28893 | 0.4 | 1 | 1.1 | 0.9
80 | 1 | 0.0021197 | 0.00053125 | 0 | 0 | 1 | 0.98557 | -0.27514 | 0.4 | 1 | 1.1 | 0.9
69 | 1 | 0 | 0 | 0 | 0 | 1 | 0.9854 | -0.27833 | 0.4 | 1 | 1.1 | 0.9
55 | 1 | 0.043541 | 0.010912 | 0 | 0 | 1 | 0.97244 | -0.53157 | 0.4 | 1 | 1.1 | 0.9
56 | 1 | 0.0025866 | 0.00064825 | 0 | 0 | 1 | 0.99084 | -0.17606 | 0.4 | 1 | 1.1 | 0.9
59 | 1 | 0 | 0 | 0 | 0 | 1 | 0.99069 | -0.17886 | 0.4 | 1 | 1.1 | 0.9
129 | 1 | 0.003258 | 0.00081653 | 0 | 0 | 1 | 0.99062 | -0.18027 | 0.4 | 1 | 1.1 | 0.9
123 | 1 | 0.0030282 | 0.00075893 | 0 | 0 | 1 | 0.99003 | -0.19168 | 0.4 | 1 | 1.1 | 0.9
122 | 1 | 0.018064 | 0.0045273 | 0 | 0 | 1 | 0.98949 | -0.20216 | 0.4 | 1 | 1.1 | 0.9
62 | 1 | 0.0020255 | 0.00050765 | 0 | 0 | 1 | 0.98178 | -0.34839 | 0.4 | 1 | 1.1 | 0.9
63 | 1 | 0.0024576 | 0.00061594 | 0 | 0 | 1 | 0.98257 | -0.33307 | 0.4 | 1 | 1.1 | 0.9
64 | 1 | 0.0023451 | 0.00058773 | 0 | 0 | 1 | 0.98102 | -0.36324 | 0.4 | 1 | 1.1 | 0.9
65 | 1 | 0 | 0 | 0 | 0 | 1 | 0.98319 | -0.32103 | 0.4 | 1 | 1.1 | 0.9
66 | 1 | 0.0010206 | 0.00025579 | 0 | 0 | 1 | 0.9802 | -0.37917 | 0.4 | 1 | 1.1 | 0.9
68 | 1 | 0.0065689 | 0.0016463 | 0 | 0 | 1 | 0.98445 | -0.29671 | 0.4 | 1 | 1.1 | 0.9
75 | 1 | 0 | 0 | 0 | 0 | 1 | 0.98307 | -0.32346 | 0.4 | 1 | 1.1 | 0.9
94 | 1 | 0.00089931 | 0.00022539 | 0 | 0 | 1 | 0.9794 | -0.39474 | 0.4 | 1 | 1.1 | 0.9
67 | 1 | 0.0026565 | 0.00066577 | 0 | 0 | 1 | 0.9847 | -0.29186 | 0.4 | 1 | 1.1 | 0.9
93 | 1 | 0 | 0 | 0 | 0 | 1 | 0.98302 | -0.32432 | 0.4 | 1 | 1.1 | 0.9
73 | 1 | 0.0025482 | 0.00063864 | 0 | 0 | 1 | 0.98295 | -0.32569 | 0.4 | 1 | 1.1 | 0.9
95 | 1 | 0 | 0 | 0 | 0 | 1 | 0.97852 | -0.41188 | 0.4 | 1 | 1.1 | 0.9
79 | 1 | 0.0024239 | 0.00060749 | 0 | 0 | 1 | 0.98546 | -0.2772 | 0.4 | 1 | 1.1 | 0.9
72 | 1 | 0.0030514 | 0.00076475 | 0 | 0 | 1 | 0.98288 | -0.32718 | 0.4 | 1 | 1.1 | 0.9
98 | 1 | 0.0017139 | 0.00042954 | 0 | 0 | 1 | 0.98299 | -0.32501 | 0.4 | 1 | 1.1 | 0.9
78 | 1 | 0.002533 | 0.00063484 | 0 | 0 | 1 | 0.97739 | -0.43405 | 0.4 | 1 | 1.1 | 0.9
89 | 1 | 0 | 0 | 0 | 0 | 1 | 0.97771 | -0.4278 | 0.4 | 1 | 1.1 | 0.9
81 | 1 | 0.0024874 | 0.0006234 | 0 | 0 | 1 | 0.9854 | -0.27838 | 0.4 | 1 | 1.1 | 0.9
82 | 1 | 0 | 0 | 0 | 0 | 1 | 0.97493 | -0.48222 | 0.4 | 1 | 1.1 | 0.9
96 | 1 | 0.002735 | 0.00068546 | 0 | 0 | 1 | 0.97603 | -0.46052 | 0.4 | 1 | 1.1 | 0.9
99 | 1 | 0 | 0 | 0 | 0 | 1 | 0.97745 | -0.43291 | 0.4 | 1 | 1.1 | 0.9
100 | 1 | 0.00062129 | 0.00015571 | 0 | 0 | 1 | 0.97709 | -0.44007 | 0.4 | 1 | 1.1 | 0.9
158 | 1 | 0.00056822 | 0.00014241 | 0 | 0 | 1 | 0.97652 | -0.45121 | 0.4 | 1 | 1.1 | 0.9
157 | 1 | 0.0024247 | 0.00060768 | 0 | 0 | 1 | 0.97639 | -0.45366 | 0.4 | 1 | 1.1 | 0.9
103 | 3 | 0.013045 | 0.0032693 | 0 | 0 | 1 | 1 | 0 | 0.4 | 1 | 1.1 | 0.9
105 | 1 | 0.001208 | 0.00030276 | 0 | 0 | 1 | 0.97611 | -0.45926 | 0.4 | 1 | 1.1 | 0.9
106 | 1 | 0.0016016 | 0.00040141 | 0 | 0 | 1 | 0.97612 | -0.45907 | 0.4 | 1 | 1.1 | 0.9
107 | 1 | 0.001442 | 0.00036139 | 0 | 0 | 1 | 0.97604 | -0.46057 | 0.4 | 1 | 1.1 | 0.9
108 | 1 | 0.0010542 | 0.0002642 | 0 | 0 | 1 | 0.97625 | -0.45659 | 0.4 | 1 | 1.1 | 0.9
111 | 1 | 0.0010681 | 0.00026768 | 0 | 0 | 1 | 0.97625 | -0.4565 | 0.4 | 1 | 1.1 | 0.9
110 | 1 | 0.0015394 | 0.00038581 | 0 | 0 | 1 | 0.97641 | -0.45329 | 0.4 | 1 | 1.1 | 0.9
112 | 1 | 0 | 0 | 0 | 0 | 1 | 0.97652 | -0.45124 | 0.4 | 1 | 1.1 | 0.9
114 | 1 | 0.0021217 | 0.00053175 | 0 | 0 | 1 | 0.97612 | -0.45902 | 0.4 | 1 | 1.1 | 0.9
156 | 1 | 0.0013416 | 0.00033623 | 0 | 0 | 1 | 0.97613 | -0.45892 | 0.4 | 1 | 1.1 | 0.9
155 | 1 | 0.0013554 | 0.00033969 | 0 | 0 | 1 | 0.97616 | -0.4582 | 0.4 | 1 | 1.1 | 0.9
128 | 1 | 0 | 0 | 0 | 0 | 1 | 0.98583 | -0.26996 | 0.4 | 1 | 1.1 | 0.9
137 | 1 | 0 | 0 | 0 | 0 | 1 | 0.9867 | -0.25335 | 0.4 | 1 | 1.1 | 0.9
127 | 1 | 0.017791 | 0.0044589 | 0 | 0 | 1 | 0.9882 | -0.22714 | 0.4 | 1 | 1.1 | 0.9
125 | 1 | 0 | 0 | 0 | 0 | 1 | 0.98846 | -0.22216 | 0.4 | 1 | 1.1 | 0.9
124 | 1 | 0 | 0 | 0 | 0 | 1 | 0.98922 | -0.20746 | 0.4 | 1 | 1.1 | 0.9
142 | 1 | 0.01576 | 0.0039497 | 0 | 0 | 1 | 0.98733 | -0.24143 | 0.4 | 1 | 1.1 | 0.9
134 | 1 | 0.0014979 | 0.0003754 | 0 | 0 | 1 | 0.98679 | -0.25151 | 0.4 | 1 | 1.1 | 0.9
136 | 1 | 0.005004 | 0.0012541 | 0 | 0 | 1 | 0.98662 | -0.2549 | 0.4 | 1 | 1.1 | 0.9
130 | 1 | 0.0038867 | 0.00097409 | 0 | 0 | 1 | 0.98742 | -0.23948 | 0.4 | 1 | 1.1 | 0.9
148 | 1 | 0.00097487 | 0.00024433 | 0 | 0 | 1 | 0.9759 | -0.46333 | 0.4 | 1 | 1.1 | 0.9
149 | 1 | 0.00086626 | 0.0002171 | 0 | 0 | 1 | 0.97591 | -0.46328 | 0.4 | 1 | 1.1 | 0.9
151 | 1 | 0.00099332 | 0.00024895 | 0 | 0 | 1 | 0.97594 | -0.46268 | 0.4 | 1 | 1.1 | 0.9
152 | 1 | 0.00088336 | 0.00022139 | 0 | 0 | 1 | 0.97595 | -0.46243 | 0.4 | 1 | 1.1 | 0.9
153 | 1 | 0.00087867 | 0.00022022 | 0 | 0 | 1 | 0.97601 | -0.46127 | 0.4 | 1 | 1.1 | 0.9
154 | 1 | 0.0013479 | 0.00033783 | 0 | 0 | 1 | 0.97603 | -0.46079 | 0.4 | 1 | 1.1 | 0.9

## generator_data
GEN_BUS | PG | QG | QMAX | QMIN | VG | MBASE | GEN_STATUS | PMAX | PMIN
103 | 0.4728 | 0.12146 | 10 | -10 | 1 | 100 | 1 | 10 | 0

## branch_data
F_BUS | T_BUS | BR_R | BR_X | BR_B | RATE_A | RATE_B | RATE_C | TAP | SHIFT | BR_STATUS | ANGMIN | ANGMAX | P_in | Q_in | P_out | Q_out
1 | 2 | 1.9675 | 1.2592 | 3.3039e-09 | 0 | 0 | 0 | 0 | 0 | 1 | -90 | 90 | -0.0073136 | -0.001833 | 0.0073147 | 0.0018334
2 | 3 | 2.043 | 1.3075 | 3.4307e-09 | 0 | 0 | 0 | 0 | 0 | 1 | -90 | 90 | -0.0073147 | -0.0018334 | 0.0073159 | 0.0018338
3 | 5 | 2.5093 | 1.6059 | 4.2137e-09 | 0 | 0 | 0 | 0 | 0 | 1 | -90 | 90 | -0.015399 | -0.0038596 | 0.015405 | 0.0038633
3 | 19 | 1.8968 | 1.2139 | 3.1852e-09 | 0 | 0 | 0 | 0 | 0 | 1 | -90 | 90 | 0.0080826 | 0.0020258 | -0.0080813 | -0.0020253
5 | 12 | 0.24783 | 0.15861 | 1.6647e-09 | 0 | 0 | 0 | 0 | 0 | 1 | -90 | 90 | -0.36092 | -0.092251 | 0.36127 | 0.092474
5 | 8 | 0.31237 | 0.19992 | 2.0982e-09 | 0 | 0 | 0 | 0 | 0 | 1 | -90 | 90 | 0.34552 | 0.088387 | -0.34511 | -0.08813
19 | 20 | 0.6619 | 0.42362 | 1.1115e-09 | 0 | 0 | 0 | 0 | 0 | 1 | -90 | 90 | 0.0011642 | 0.00029167 | -0.0011642 | -0.00029178
12 | 117 | 0.11586 | 0.074152 | 7.7826e-10 | 0 | 0 | 0 | 0 | 0 | 1 | -90 | 90 | -0.36127 | -0.092474 | 0.36143 | 0.092578
8 | 7 | 0.54554 | 0.34914 | 3.6644e-09 | 0 | 0 | 0 | 0 | 0 | 1 | -90 | 90 | 0.33993 | 0.086831 | -0.33925 | -0.086395
15 | 83 | 0.13545 | 0.086688 | 2.2746e-10 | 0 | 0 | 0 | 0 | 0 | 1 | -90 | 90 | -0.022064 | -0.0055298 | 0.022065 | 0.0055302
83 | 84 | 2.1547 | 1.379 | 3.6183e-09 | 0 | 0 | 0 | 0 | 0 | 1 | -90 | 90 | -0.025934 | -0.0064998 | 0.02595 | 0.0065099
13 | 14 | 1.9967 | 1.2779 | 3.353e-09 | 0 | 0 | 0 | 0 | 0 | 1 | -90 | 90 | -0.010991 | -0.0027546 | 0.010993 | 0.0027559
14 | 17 | 1.5985 | 1.023 | 2.6842e-09 | 0 | 0 | 0 | 0 | 0 | 1 | -90 | 90 | -0.010993 | -0.0027559 | 0.010996 | 0.002757
117 | 104 | 0.57833 | 0.37013 | 3.8847e-09 | 0 | 0 | 0 | 0 | 0 | 1 | -90 | 90 | -0.36465 | -0.093384 | 0.36548 | 0.093914
11 | 141 | 1.7497 | 1.1198 | 2.9382e-09 | 0 | 0 | 0 | 0 | 0 | 1 | -90 | 90 | 0.017536 | 0.004401 | -0.017531 | -0.0043976
11 | 140 | 0.2719 | 0.17402 | 1.8264e-09 | 0 | 0 | 0 | 0 | 0 | 1 | -90 | 90 | 0.12825 | 0.032639 | -0.12821 | -0.032608
11 | 7 | 0.61203 | 0.3917 | 4.1111e-09 | 0 | 0 | 0 | 0 | 0 | 1 | -90 | 90 | -0.14579 | -0.03704 | 0.14593 | 0.03713
141 | 139 | 0.84716 | 0.54218 | 1.4226e-09 | 0 | 0 | 0 | 0 | 0 | 1 | -90 | 90 | 0.015772 | 0.0039568 | -0.015769 | -0.0039554
140 | 133 | 0.21669 | 0.13868 | 1.4555e-09 | 0 | 0 | 0 | 0 | 0 | 1 | -90 | 90 | 0.12649 | 0.032179 | -0.12646 | -0.032155
7 | 9 | 0.65927 | 0.42193 | 4.4284e-09 | 0 | 0 | 0 | 0 | 0 | 1 | -90 | 90 | 0.18852 | 0.048062 | -0.18826 | -0.047899
7 | 6 | 4.7385 | 3.0326 | 7.9572e-09 | 0 | 0 | 0 | 0 | 0 | 1 | -90 | 90 | 0.0048015 | 0.0012031 | -0.0048004 | -0.0012031
9 | 51 | 0.28833 | 0.18453 | 1.9367e-09 | 0 | 0 | 0 | 0 | 0 | 1 | -90 | 90 | 0.18458 | 0.046976 | -0.18447 | -0.046907
51 | 48 | 0.74486 | 0.47671 | 5.0033e-09 | 0 | 0 | 0 | 0 | 0 | 1 | -90 | 90 | 0.18042 | 0.045892 | -0.18015 | -0.045723
51 | 50 | 1.2232 | 0.78284 | 2.0541e-09 | 0 | 0 | 0 | 0 | 0 | 1 | -90 | 90 | 0.0040526 | 0.0010156 | -0.0040524 | -0.0010156
48 | 70 | 0.045449 | 0.029087 | 3.0529e-10 | 0 | 0 | 0 | 0 | 0 | 1 | -90 | 90 | 0.17568 | 0.044603 | -0.17567 | -0.044593
48 | 87 | 4.9563 | 3.172 | 8.323e-09 | 0 | 0 | 0 | 0 | 0 | 1 | -90 | 90 | 0.0044706 | 0.00112 | -0.0044695 | -0.0011202
133 | 131 | 0.20697 | 0.13246 | 1.3903e-09 | 0 | 0 | 0 | 0 | 0 | 1 | -90 | 90 | 0.12495 | 0.031778 | -0.12492 | -0.031755
131 | 134 | 0.48462 | 0.31016 | 3.2552e-09 | 0 | 0 | 0 | 0 | 0 | 1 | -90 | 90 | 0.12103 | 0.030781 | -0.12095 | -0.030732
131 | 130 | 1.432 | 0.91648 | 2.4047e-09 | 0 | 0 | 0 | 0 | 0 | 1 | -90 | 90 | 0.0038869 | 0.00097401 | -0.0038867 | -0.00097409
139 | 142 | 3.6398 | 2.3295 | 6.1122e-09 | 0 | 0 | 0 | 0 | 0 | 1 | -90 | 90 | 0.015769 | 0.0039554 | -0.01576 | -0.0039497
104 | 103 | 0.68202 | 0.43649 | 4.5812e-09 | 0 | 0 | 0 | 0 | 0 | 1 | -90 | 90 | -0.3747 | -0.096225 | 0.37573 | 0.096882
17 | 58 | 0.93508 | 0.59845 | 1.5702e-09 | 0 | 0 | 0 | 0 | 0 | 1 | -90 | 90 | 0.058716 | 0.014782 | -0.058681 | -0.01476
17 | 102 | 1.7848 | 1.1423 | 2.9972e-09 | 0 | 0 | 0 | 0 | 0 | 1 | -90 | 90 | -0.069711 | -0.017539 | 0.069805 | 0.017599
16 | 91 | 0.13167 | 0.084272 | 2.2112e-10 | 0 | 0 | 0 | 0 | 0 | 1 | -90 | 90 | -0.0036544 | -0.00091587 | 0.0036544 | 0.00091586
91 | 35 | 3.148 | 2.0148 | 5.2864e-09 | 0 | 0 | 0 | 0 | 0 | 1 | -90 | 90 | -0.0089476 | -0.0022425 | 0.0089504 | 0.0022438
58 | 60 | 1.3782 | 0.88207 | 2.3144e-09 | 0 | 0 | 0 | 0 | 0 | 1 | -90 | 90 | 0.013811 | 0.0034626 | -0.013808 | -0.003461
58 | 57 | 3.1606 | 2.0228 | 5.3075e-09 | 0 | 0 | 0 | 0 | 0 | 1 | -90 | 90 | 0.04487 | 0.011298 | -0.044801 | -0.011254
102 | 101 | 2.8407 | 1.818 | 4.7703e-09 | 0 | 0 | 0 | 0 | 0 | 1 | -90 | 90 | -0.071514 | -0.018027 | 0.07167 | 0.018127
18 | 160 | 1.6833 | 1.0773 | 2.8267e-09 | 0 | 0 | 0 | 0 | 0 | 1 | -90 | 90 | 0.006995 | 0.0017532 | -0.0069941 | -0.0017529
18 | 61 | 2.1298 | 1.3631 | 3.5764e-09 | 0 | 0 | 0 | 0 | 0 | 1 | -90 | 90 | -0.006995 | -0.0017532 | 0.0069961 | 0.0017535
61 | 60 | 3.9168 | 2.5068 | 6.5774e-09 | 0 | 0 | 0 | 0 | 0 | 1 | -90 | 90 | -0.0069961 | -0.0017535 | 0.0069981 | 0.0017542
84 | 85 | 0.1793 | 0.11475 | 3.0109e-10 | 0 | 0 | 0 | 0 | 0 | 1 | -90 | 90 | -0.02595 | -0.0065099 | 0.025951 | 0.0065107
35 | 92 | 0.98954 | 0.63331 | 1.6617e-09 | 0 | 0 | 0 | 0 | 0 | 1 | -90 | 90 | 0.012927 | 0.0032416 | -0.012925 | -0.0032406
35 | 90 | 1.0082 | 0.64526 | 1.6931e-09 | 0 | 0 | 0 | 0 | 0 | 1 | -90 | 90 | 0.0094247 | 0.0023622 | -0.0094237 | -0.0023617
35 | 34 | 0.14578 | 0.0933 | 2.4481e-10 | 0 | 0 | 0 | 0 | 0 | 1 | -90 | 90 | -0.031302 | -0.0078476 | 0.031304 | 0.0078486
57 | 59 | 0.48672 | 0.3115 | 8.1733e-10 | 0 | 0 | 0 | 0 | 0 | 1 | -90 | 90 | 0.042214 | 0.010606 | -0.042205 | -0.0106
57 | 56 | 3.165 | 2.0256 | 5.3149e-09 | 0 | 0 | 0 | 0 | 0 | 1 | -90 | 90 | 0.0025868 | 0.00064788 | -0.0025866 | -0.00064825
101 | 103 | 3.0116 | 1.9274 | 5.0572e-09 | 0 | 0 | 0 | 0 | 0 | 1 | -90 | 90 | -0.083805 | -0.021168 | 0.084031 | 0.021312
21 | 22 | 1.8395 | 1.1773 | 3.089e-09 | 0 | 0 | 0 | 0 | 0 | 1 | -90 | 90 | 0.0019434 | 0.0004868 | -0.0019433 | -0.00048704
21 | 23 | 2.0226 | 1.2945 | 3.3965e-09 | 0 | 0 | 0 | 0 | 0 | 1 | -90 | 90 | -0.0043428 | -0.0010882 | 0.0043433 | 0.0010881
23 | 25 | 1.7677 | 1.1313 | 2.9685e-09 | 0 | 0 | 0 | 0 | 0 | 1 | -90 | 90 | -0.0077479 | -0.0019414 | 0.0077491 | 0.0019419
25 | 34 | 0.75233 | 0.48149 | 1.2634e-09 | 0 | 0 | 0 | 0 | 0 | 1 | -90 | 90 | -0.011836 | -0.0029661 | 0.011837 | 0.0029668
34 | 36 | 1.0232 | 0.65483 | 1.7182e-09 | 0 | 0 | 0 | 0 | 0 | 1 | -90 | 90 | -0.043141 | -0.010815 | 0.043162 | 0.010829
36 | 88 | 2.1218 | 1.3579 | 3.563e-09 | 0 | 0 | 0 | 0 | 0 | 1 | -90 | 90 | -0.045895 | -0.011514 | 0.045946 | 0.011546
37 | 147 | 1.3435 | 0.85985 | 2.2561e-09 | 0 | 0 | 0 | 0 | 0 | 1 | -90 | 90 | 0.016008 | 0.0040139 | -0.016005 | -0.0040116
37 | 146 | 2.5383 | 1.6245 | 4.2625e-09 | 0 | 0 | 0 | 0 | 0 | 1 | -90 | 90 | -0.016008 | -0.0040139 | 0.016016 | 0.0040181
147 | 113 | 0.11945 | 0.076447 | 2.0059e-10 | 0 | 0 | 0 | 0 | 0 | 1 | -90 | 90 | 0.01358 | 0.0034041 | -0.01358 | -0.0034039
146 | 97 | 1.2629 | 0.80824 | 2.1207e-09 | 0 | 0 | 0 | 0 | 0 | 1 | -90 | 90 | -0.016524 | -0.0041455 | 0.016528 | 0.0041478
32 | 30 | 1.7872 | 1.1438 | 3.0013e-09 | 0 | 0 | 0 | 0 | 0 | 1 | -90 | 90 | -0.001254 | -0.00031429 | 0.0012541 | 0.00031402
30 | 29 | 1.6243 | 1.0395 | 2.7276e-09 | 0 | 0 | 0 | 0 | 0 | 1 | -90 | 90 | -0.0022152 | -0.0005549 | 0.0022152 | 0.00055469
116 | 92 | 3.2991 | 2.1114 | 5.54e-09 | 0 | 0 | 0 | 0 | 0 | 1 | -90 | 90 | -0.010834 | -0.0027152 | 0.010838 | 0.0027174
115 | 109 | 1.2197 | 0.78058 | 2.0481e-09 | 0 | 0 | 0 | 0 | 0 | 1 | -90 | 90 | -0.0014764 | -0.00037001 | 0.0014764 | 0.00036984
109 | 107 | 0.55221 | 0.35342 | 9.2731e-10 | 0 | 0 | 0 | 0 | 0 | 1 | -90 | 90 | -0.002413 | -0.00060458 | 0.0024131 | 0.00060451
29 | 31 | 1.4032 | 0.89804 | 2.3563e-09 | 0 | 0 | 0 | 0 | 0 | 1 | -90 | 90 | -0.0043936 | -0.0011006 | 0.0043939 | 0.0011006
31 | 33 | 1.4677 | 0.93934 | 2.4647e-09 | 0 | 0 | 0 | 0 | 0 | 1 | -90 | 90 | -0.0068654 | -0.00172 | 0.0068661 | 0.0017203
33 | 76 | 1.6788 | 1.0744 | 2.8192e-09 | 0 | 0 | 0 | 0 | 0 | 1 | -90 | 90 | -0.0093752 | -0.0023491 | 0.0093768 | 0.0023499
76 | 77 | 1.4216 | 0.90982 | 2.3872e-09 | 0 | 0 | 0 | 0 | 0 | 1 | -90 | 90 | -0.011692 | -0.0029301 | 0.011694 | 0.0029312
77 | 78 | 1.8147 | 1.1614 | 3.0474e-09 | 0 | 0 | 0 | 0 | 0 | 1 | -90 | 90 | -0.013545 | -0.003395 | 0.013548 | 0.0033971
90 | 86 | 1.8573 | 1.1887 | 3.1189e-09 | 0 | 0 | 0 | 0 | 0 | 1 | -90 | 90 | 0.0050856 | 0.0012745 | -0.005085 | -0.0012744
88 | 85 | 2.7577 | 1.7649 | 4.631e-09 | 0 | 0 | 0 | 0 | 0 | 1 | -90 | 90 | -0.050706 | -0.012739 | 0.050785 | 0.012789
85 | 82 | 0.19312 | 0.1236 | 3.2431e-10 | 0 | 0 | 0 | 0 | 0 | 1 | -90 | 90 | -0.076736 | -0.0193 | 0.076749 | 0.019308
113 | 112 | 0.75776 | 0.48497 | 1.2725e-09 | 0 | 0 | 0 | 0 | 0 | 1 | -90 | 90 | 0.010331 | 0.0025895 | -0.01033 | -0.0025891
97 | 99 | 0.97367 | 0.62315 | 1.6351e-09 | 0 | 0 | 0 | 0 | 0 | 1 | -90 | 90 | 0.014397 | 0.0036133 | -0.014395 | -0.003612
97 | 89 | 0.25539 | 0.16345 | 4.2887e-10 | 0 | 0 | 0 | 0 | 0 | 1 | -90 | 90 | -0.030925 | -0.007761 | 0.030928 | 0.0077627
38 | 39 | 10.3485 | 6.623 | 1.7378e-08 | 0 | 0 | 0 | 0 | 0 | 1 | -90 | 90 | 0.00042407 | 0.0001018 | -0.00042405 | -0.00010347
38 | 40 | 2.2363 | 1.4313 | 3.7554e-09 | 0 | 0 | 0 | 0 | 0 | 1 | -90 | 90 | -0.0040802 | -0.0010181 | 0.0040806 | 0.001018
39 | 41 | 6.6329 | 4.245 | 1.1138e-08 | 0 | 0 | 0 | 0 | 0 | 1 | -90 | 90 | 0.00042405 | 0.00010347 | -0.00042404 | -0.00010454
40 | 43 | 0.34859 | 0.2231 | 5.8538e-10 | 0 | 0 | 0 | 0 | 0 | 1 | -90 | 90 | -0.0066998 | -0.0016742 | 0.0067 | 0.0016743
40 | 44 | 1.5686 | 1.0039 | 2.6341e-09 | 0 | 0 | 0 | 0 | 0 | 1 | -90 | 90 | 0.0026192 | 0.00065622 | -0.0026191 | -0.0006564
41 | 159 | 10.737 | 6.8717 | 1.803e-08 | 0 | 0 | 0 | 0 | 0 | 1 | -90 | 90 | 0.00042404 | 0.00010454 | -0.00042402 | -0.00010627
43 | 119 | 0.15789 | 0.10105 | 2.6514e-10 | 0 | 0 | 0 | 0 | 0 | 1 | -90 | 90 | -0.0099837 | -0.002497 | 0.0099839 | 0.0024971
43 | 143 | 2.1263 | 1.3609 | 3.5707e-09 | 0 | 0 | 0 | 0 | 0 | 1 | -90 | 90 | 0.0032837 | 0.00082273 | -0.0032835 | -0.00082292
42 | 52 | 0.33242 | 0.21275 | 5.5822e-10 | 0 | 0 | 0 | 0 | 0 | 1 | -90 | 90 | -0.035067 | -0.0087887 | 0.035072 | 0.0087915
52 | 53 | 6.5197 | 4.1726 | 1.0948e-08 | 0 | 0 | 0 | 0 | 0 | 1 | -90 | 90 | 0.059836 | 0.015125 | -0.059577 | -0.01496
52 | 54 | 0.31352 | 0.20065 | 5.2648e-10 | 0 | 0 | 0 | 0 | 0 | 1 | -90 | 90 | -0.094908 | -0.023916 | 0.094939 | 0.023936
119 | 121 | 1.6461 | 1.0535 | 5.5284e-09 | 0 | 0 | 0 | 0 | 0 | 1 | -90 | 90 | -0.10861 | -0.027509 | 0.10882 | 0.027645
119 | 118 | 2.6739 | 1.7113 | 4.4902e-09 | 0 | 0 | 0 | 0 | 0 | 1 | -90 | 90 | 0.098626 | 0.025012 | -0.09834 | -0.02483
53 | 55 | 3.4927 | 2.2353 | 5.8651e-09 | 0 | 0 | 0 | 0 | 0 | 1 | -90 | 90 | 0.043615 | 0.010959 | -0.043541 | -0.010912
54 | 118 | 1.0589 | 0.6777 | 1.7782e-09 | 0 | 0 | 0 | 0 | 0 | 1 | -90 | 90 | -0.094939 | -0.023936 | 0.095045 | 0.024004
121 | 128 | 0.13294 | 0.085081 | 8.9297e-10 | 0 | 0 | 0 | 0 | 0 | 1 | -90 | 90 | -0.11433 | -0.029026 | 0.11435 | 0.029038
45 | 46 | 1.4973 | 0.95826 | 2.5144e-09 | 0 | 0 | 0 | 0 | 0 | 1 | -90 | 90 | -0.0044385 | -0.0011124 | 0.0044388 | 0.0011124
46 | 47 | 1.2205 | 0.78109 | 2.0495e-09 | 0 | 0 | 0 | 0 | 0 | 1 | -90 | 90 | 0.004663 | 0.0011686 | -0.0046628 | -0.0011686
46 | 49 | 0.47609 | 0.3047 | 7.9949e-10 | 0 | 0 | 0 | 0 | 0 | 1 | -90 | 90 | -0.0091019 | -0.0022809 | 0.0091023 | 0.0022811
49 | 71 | 0.89193 | 0.57084 | 1.4978e-09 | 0 | 0 | 0 | 0 | 0 | 1 | -90 | 90 | -0.0091023 | -0.0022811 | 0.0091031 | 0.0022815
70 | 80 | 2.8787 | 1.8423 | 4.8341e-09 | 0 | 0 | 0 | 0 | 0 | 1 | -90 | 90 | 0.0070332 | 0.0017624 | -0.0070317 | -0.0017619
70 | 69 | 0.204 | 0.13056 | 1.3703e-09 | 0 | 0 | 0 | 0 | 0 | 1 | -90 | 90 | 0.16863 | 0.04283 | -0.16857 | -0.04279
71 | 69 | 2.9563 | 1.892 | 4.9643e-09 | 0 | 0 | 0 | 0 | 0 | 1 | -90 | 90 | -0.015602 | -0.0039103 | 0.01561 | 0.0039149
80 | 79 | 1.8247 | 1.1678 | 3.0642e-09 | 0 | 0 | 0 | 0 | 0 | 1 | -90 | 90 | 0.0049119 | 0.0012307 | -0.0049115 | -0.0012306
69 | 67 | 0.38844 | 0.2486 | 2.6092e-09 | 0 | 0 | 0 | 0 | 0 | 1 | -90 | 90 | 0.15296 | 0.038875 | -0.15286 | -0.038812
59 | 129 | 1.9051 | 1.2193 | 3.1992e-09 | 0 | 0 | 0 | 0 | 0 | 1 | -90 | 90 | 0.0032582 | 0.00081636 | -0.003258 | -0.00081653
59 | 123 | 1.449 | 0.92736 | 2.4333e-09 | 0 | 0 | 0 | 0 | 0 | 1 | -90 | 90 | 0.038947 | 0.009784 | -0.038923 | -0.009769
123 | 122 | 1.2837 | 0.82157 | 2.1557e-09 | 0 | 0 | 0 | 0 | 0 | 1 | -90 | 90 | 0.035895 | 0.0090101 | -0.035877 | -0.0089988
122 | 124 | 1.3055 | 0.83555 | 2.1924e-09 | 0 | 0 | 0 | 0 | 0 | 1 | -90 | 90 | 0.017813 | 0.0044715 | -0.017808 | -0.0044688
62 | 63 | 0.49964 | 0.31977 | 3.3561e-09 | 0 | 0 | 0 | 0 | 0 | 1 | -90 | 90 | -0.13348 | -0.033809 | 0.13358 | 0.033871
62 | 64 | 0.49133 | 0.31445 | 3.3003e-09 | 0 | 0 | 0 | 0 | 0 | 1 | -90 | 90 | 0.13146 | 0.033301 | -0.13136 | -0.033242
63 | 65 | 0.38605 | 0.24707 | 2.5931e-09 | 0 | 0 | 0 | 0 | 0 | 1 | -90 | 90 | -0.13604 | -0.034487 | 0.13612 | 0.034538
64 | 66 | 0.53555 | 0.34275 | 3.5973e-09 | 0 | 0 | 0 | 0 | 0 | 1 | -90 | 90 | 0.12902 | 0.032654 | -0.12892 | -0.032591
65 | 68 | 0.74131 | 0.47444 | 4.9794e-09 | 0 | 0 | 0 | 0 | 0 | 1 | -90 | 90 | -0.14343 | -0.03637 | 0.1436 | 0.036477
65 | 75 | 1.4408 | 0.9221 | 2.4195e-09 | 0 | 0 | 0 | 0 | 0 | 1 | -90 | 90 | 0.0073153 | 0.0018326 | -0.0073144 | -0.0018323
66 | 94 | 0.52668 | 0.33707 | 3.5377e-09 | 0 | 0 | 0 | 0 | 0 | 1 | -90 | 90 | 0.1279 | 0.032335 | -0.1278 | -0.032275
68 | 67 | 0.14133 | 0.090451 | 9.4932e-10 | 0 | 0 | 0 | 0 | 0 | 1 | -90 | 90 | -0.15017 | -0.038123 | 0.1502 | 0.038146
75 | 93 | 2.1734 | 1.391 | 3.6497e-09 | 0 | 0 | 0 | 0 | 0 | 1 | -90 | 90 | 0.001714 | 0.00042899 | -0.0017139 | -0.0004293
75 | 73 | 1.7197 | 1.1006 | 2.8878e-09 | 0 | 0 | 0 | 0 | 0 | 1 | -90 | 90 | 0.0056004 | 0.0014033 | -0.0055998 | -0.0014032
94 | 95 | 0.58303 | 0.37314 | 1.9581e-09 | 0 | 0 | 0 | 0 | 0 | 1 | -90 | 90 | 0.1269 | 0.032049 | -0.1268 | -0.031983
93 | 98 | 1.7233 | 1.1029 | 2.8939e-09 | 0 | 0 | 0 | 0 | 0 | 1 | -90 | 90 | 0.0017139 | 0.0004293 | -0.0017139 | -0.00042954
73 | 72 | 2.1143 | 1.3531 | 3.5504e-09 | 0 | 0 | 0 | 0 | 0 | 1 | -90 | 90 | 0.0030516 | 0.00076455 | -0.0030514 | -0.00076475
95 | 89 | 1.4534 | 0.9302 | 2.4407e-09 | 0 | 0 | 0 | 0 | 0 | 1 | -90 | 90 | 0.047049 | 0.01182 | -0.047014 | -0.011797
95 | 96 | 2.6261 | 1.6807 | 4.4099e-09 | 0 | 0 | 0 | 0 | 0 | 1 | -90 | 90 | 0.079749 | 0.020163 | -0.079564 | -0.020044
79 | 81 | 2.0529 | 1.3139 | 3.4474e-09 | 0 | 0 | 0 | 0 | 0 | 1 | -90 | 90 | 0.0024875 | 0.00062315 | -0.0024874 | -0.0006234
78 | 89 | 1.6659 | 1.0662 | 2.7975e-09 | 0 | 0 | 0 | 0 | 0 | 1 | -90 | 90 | -0.016081 | -0.004032 | 0.016086 | 0.0040348
82 | 96 | 1.2087 | 0.77358 | 2.0298e-09 | 0 | 0 | 0 | 0 | 0 | 1 | -90 | 90 | -0.076749 | -0.019308 | 0.076829 | 0.019359
99 | 100 | 2.1321 | 1.3645 | 3.5803e-09 | 0 | 0 | 0 | 0 | 0 | 1 | -90 | 90 | 0.014395 | 0.003612 | -0.01439 | -0.0036092
100 | 158 | 3.461 | 2.215 | 5.8119e-09 | 0 | 0 | 0 | 0 | 0 | 1 | -90 | 90 | 0.013768 | 0.0034535 | -0.013761 | -0.0034494
158 | 157 | 0.79483 | 0.50869 | 1.3347e-09 | 0 | 0 | 0 | 0 | 0 | 1 | -90 | 90 | 0.013193 | 0.0033069 | -0.013191 | -0.0033061
157 | 155 | 1.7995 | 1.1517 | 3.0218e-09 | 0 | 0 | 0 | 0 | 0 | 1 | -90 | 90 | 0.010767 | 0.0026984 | -0.010764 | -0.0026972
105 | 106 | 0.16428 | 0.10514 | 2.7588e-10 | 0 | 0 | 0 | 0 | 0 | 1 | -90 | 90 | -0.0050633 | -0.0012686 | 0.0050634 | 0.0012686
105 | 107 | 1.4555 | 0.93154 | 2.4442e-09 | 0 | 0 | 0 | 0 | 0 | 1 | -90 | 90 | 0.0038553 | 0.00096582 | -0.003855 | -0.0009659
106 | 108 | 1.5871 | 1.0157 | 2.6651e-09 | 0 | 0 | 0 | 0 | 0 | 1 | -90 | 90 | -0.006665 | -0.00167 | 0.0066658 | 0.0016703
108 | 111 | 0.048246 | 0.030878 | 8.1018e-11 | 0 | 0 | 0 | 0 | 0 | 1 | -90 | 90 | -0.0077199 | -0.0019344 | 0.00772 | 0.0019345
111 | 110 | 1.563 | 1.0003 | 2.6247e-09 | 0 | 0 | 0 | 0 | 0 | 1 | -90 | 90 | -0.008788 | -0.0022021 | 0.0087894 | 0.0022028
110 | 112 | 0.84656 | 0.5418 | 1.4216e-09 | 0 | 0 | 0 | 0 | 0 | 1 | -90 | 90 | -0.010329 | -0.0025886 | 0.01033 | 0.0025891
114 | 156 | 0.19243 | 0.12315 | 3.2314e-10 | 0 | 0 | 0 | 0 | 0 | 1 | -90 | 90 | -0.0021217 | -0.00053175 | 0.0021217 | 0.00053172
156 | 155 | 0.89576 | 0.57328 | 1.5042e-09 | 0 | 0 | 0 | 0 | 0 | 1 | -90 | 90 | -0.0034633 | -0.00086795 | 0.0034634 | 0.00086788
155 | 154 | 1.8616 | 1.1914 | 3.1261e-09 | 0 | 0 | 0 | 0 | 0 | 1 | -90 | 90 | 0.0059456 | 0.0014896 | -0.0059448 | -0.0014895
128 | 137 | 0.63857 | 0.40869 | 4.2894e-09 | 0 | 0 | 0 | 0 | 0 | 1 | -90 | 90 | -0.11435 | -0.029038 | 0.11444 | 0.029096
137 | 134 | 0.067908 | 0.043461 | 4.5614e-10 | 0 | 0 | 0 | 0 | 0 | 1 | -90 | 90 | -0.11944 | -0.03035 | 0.11946 | 0.030357
137 | 136 | 1.3487 | 0.86318 | 2.2649e-09 | 0 | 0 | 0 | 0 | 0 | 1 | -90 | 90 | 0.0050044 | 0.0012541 | -0.005004 | -0.0012541
127 | 125 | 1.2257 | 0.78442 | 2.0582e-09 | 0 | 0 | 0 | 0 | 0 | 1 | -90 | 90 | -0.017791 | -0.0044589 | 0.017796 | 0.0044614
125 | 124 | 3.6219 | 2.318 | 6.0821e-09 | 0 | 0 | 0 | 0 | 0 | 1 | -90 | 90 | -0.017796 | -0.0044614 | 0.017808 | 0.0044688
148 | 149 | 0.22687 | 0.1452 | 3.8098e-10 | 0 | 0 | 0 | 0 | 0 | 1 | -90 | 90 | -0.00097487 | -0.00024433 | 0.00097487 | 0.00024429
149 | 151 | 1.3886 | 0.88868 | 2.3318e-09 | 0 | 0 | 0 | 0 | 0 | 1 | -90 | 90 | -0.0018411 | -0.0004614 | 0.0018412 | 0.00046121
151 | 152 | 0.3854 | 0.24666 | 6.4719e-10 | 0 | 0 | 0 | 0 | 0 | 1 | -90 | 90 | -0.0028345 | -0.00071016 | 0.0028345 | 0.00071012
152 | 153 | 1.3252 | 0.8481 | 2.2253e-09 | 0 | 0 | 0 | 0 | 0 | 1 | -90 | 90 | -0.0037179 | -0.00093151 | 0.0037181 | 0.00093143
153 | 154 | 0.44853 | 0.28706 | 7.532e-10 | 0 | 0 | 0 | 0 | 0 | 1 | -90 | 90 | -0.0045968 | -0.0011516 | 0.0045969 | 0.0011516