## bus_data
BUS_I | BUS_TYPE | Pd | Qd | Gs | Bs | area | Vm | Va | baseKV | zone | Vmax | Vmin
1 | 1 | 0.0015652 | 0.00039227 | 0 | 0 | 1 | 0.99307 | -0.13098 | 0.4 | 1 | 1.1 | 0.9
2 | 1 | 0 | 0 | 0 | 0 | 1 | 0.9931 | -0.13048 | 0.4 | 1 | 1.1 | 0.9
3 | 1 | 0 | 0 | 0 | 0 | 1 | 0.99296 | -0.13322 | 0.4 | 1 | 1.1 | 0.9
4 | 1 | 0.0017326 | 0.00043423 | 0 | 0 | 1 | 0.99315 | -0.12952 | 0.4 | 1 | 1.1 | 0.9
5 | 1 | 0 | 0 | 0 | 0 | 1 | 0.99309 | -0.13074 | 0.4 | 1 | 1.1 | 0.9
6 | 1 | 0 | 0 | 0 | 0 | 1 | 0.99295 | -0.1334 | 0.4 | 1 | 1.1 | 0.9
7 | 1 | 0 | 0 | 0 | 0 | 1 | 0.99283 | -0.1357 | 0.4 | 1 | 1.1 | 0.9
40 | 1 | 0 | 0 | 0 | 0 | 1 | 0.99318 | -0.1289 | 0.4 | 1 | 1.1 | 0.9
102 | 1 | 0.0039168 | 0.00098164 | 0 | 0 | 1 | 0.99306 | -0.13121 | 0.4 | 1 | 1.1 | 0.9
103 | 1 | 0.0028665 | 0.00071842 | 0 | 0 | 1 | 0.99291 | -0.13409 | 0.4 | 1 | 1.1 | 0.9
9 | 1 | 0 | 0 | 0 | 0 | 1 | 0.99281 | -0.13599 | 0.4 | 1 | 1.1 | 0.9
10 | 1 | 0 | 0 | 0 | 0 | 1 | 0.99247 | -0.14265 | 0.4 | 1 | 1.1 | 0.9
8 | 1 | 0.0021206 | 0.00053147 | 0 | 0 | 1 | 0.9928 | -0.13631 | 0.4 | 1 | 1.1 | 0.9
31 | 1 | 0 | 0 | 0 | 0 | 1 | 0.99637 | -0.06847 | 0.4 | 1 | 1.1 | 0.9
38 | 1 | 0 | 0 | 0 | 0 | 1 | 0.99268 | -0.13834 | 0.4 | 1 | 1.1 | 0.9
18 | 1 | 0 | 0 | 0 | 0 | 1 | 0.99236 | -0.14488 | 0.4 | 1 | 1.1 | 0.9
105 | 1 | 0.0024801 | 0.00062157 | 0 | 0 | 1 | 0.99234 | -0.14514 | 0.4 | 1 | 1.1 | 0.9
104 | 1 | 0.0080534 | 0.0020184 | 0 | 0 | 1 | 0.99231 | -0.14573 | 0.4 | 1 | 1.1 | 0.9
34 | 1 | 0 | 0 | 0 | 0 | 1 | 0.99585 | -0.078386 | 0.4 | 1 | 1.1 | 0.9
106 | 1 | 0.015531 | 0.0038923 | 0 | 0 | 1 | 0.99582 | -0.078971 | 0.4 | 1 | 1.1 | 0.9
101 | 1 | 0.0024349 | 0.00061024 | 0 | 0 | 1 | 0.9928 | -0.1363 | 0.4 | 1 | 1.1 | 0.9
11 | 1 | 0 | 0 | 0 | 0 | 1 | 0.97946 | -0.39363 | 0.4 | 1 | 1.1 | 0.9
21 | 1 | 0 | 0 | 0 | 0 | 1 | 0.97927 | -0.39731 | 0.4 | 1 | 1.1 | 0.9
43 | 1 | 0 | 0 | 0 | 0 | 1 | 0.97949 | -0.39302 | 0.4 | 1 | 1.1 | 0.9
12 | 1 | 0 | 0 | 0 | 0 | 1 | 0.97407 | -0.49897 | 0.4 | 1 | 1.1 | 0.9
17 | 1 | 0 | 0 | 0 | 0 | 1 | 0.97473 | -0.48596 | 0.4 | 1 | 1.1 | 0.9
50 | 1 | 0.019868 | 0.0049793 | 0 | 0 | 1 | 0.97333 | -0.5136 | 0.4 | 1 | 1.1 | 0.9
14 | 1 | 0 | 0 | 0 | 0 | 1 | 0.97922 | -0.39835 | 0.4 | 1 | 1.1 | 0.9
35 | 1 | 0 | 0 | 0 | 0 | 1 | 0.97926 | -0.39757 | 0.4 | 1 | 1.1 | 0.9
94 | 1 | 0.0073577 | 0.001844 | 0 | 0 | 1 | 0.97914 | -0.40003 | 0.4 | 1 | 1.1 | 0.9
15 | 1 | 0 | 0 | 0 | 0 | 1 | 0.97718 | -0.43797 | 0.4 | 1 | 1.1 | 0.9
54 | 1 | 0.020671 | 0.0051807 | 0 | 0 | 1 | 0.9775 | -0.43169 | 0.4 | 1 | 1.1 | 0.9
16 | 1 | 0 | 0 | 0 | 0 | 1 | 0.97961 | -0.39082 | 0.4 | 1 | 1.1 | 0.9
87 | 1 | 0.0026688 | 0.00066886 | 0 | 0 | 1 | 0.98013 | -0.3805 | 0.4 | 1 | 1.1 | 0.9
69 | 1 | 0.0048965 | 0.0012272 | 0 | 0 | 1 | 0.97911 | -0.40052 | 0.4 | 1 | 1.1 | 0.9
86 | 1 | 0.0049313 | 0.0012359 | 0 | 0 | 1 | 0.97956 | -0.39177 | 0.4 | 1 | 1.1 | 0.9
74 | 1 | 0.007268 | 0.0018215 | 0 | 0 | 1 | 0.97376 | -0.50501 | 0.4 | 1 | 1.1 | 0.9
20 | 1 | 0 | 0 | 0 | 0 | 1 | 0.98177 | -0.34829 | 0.4 | 1 | 1.1 | 0.9
23 | 1 | 0 | 0 | 0 | 0 | 1 | 0.98076 | -0.36804 | 0.4 | 1 | 1.1 | 0.9
53 | 1 | 0.018537 | 0.0046457 | 0 | 0 | 1 | 0.98345 | -0.3157 | 0.4 | 1 | 1.1 | 0.9
81 | 1 | 0.0041094 | 0.0010299 | 0 | 0 | 1 | 0.97885 | -0.40565 | 0.4 | 1 | 1.1 | 0.9
62 | 1 | 0.054775 | 0.013728 | 0 | 0 | 1 | 0.98037 | -0.37551 | 0.4 | 1 | 1.1 | 0.9
25 | 1 | 0 | 0 | 0 | 0 | 1 | 0.97798 | -0.42273 | 0.4 | 1 | 1.1 | 0.9
27 | 1 | 0 | 0 | 0 | 0 | 1 | 0.97766 | -0.429 | 0.4 | 1 | 1.1 | 0.9
84 | 1 | 0.0053697 | 0.0013458 | 0 | 0 | 1 | 0.97829 | -0.41653 | 0.4 | 1 | 1.1 | 0.9
26 | 1 | 0 | 0 | 0 | 0 | 1 | 0.97689 | -0.44405 | 0.4 | 1 | 1.1 | 0.9
29 | 1 | 0 | 0 | 0 | 0 | 1 | 0.9764 | -0.45379 | 0.4 | 1 | 1.1 | 0.9
77 | 1 | 0.010875 | 0.0027257 | 0 | 0 | 1 | 0.97703 | -0.44141 | 0.4 | 1 | 1.1 | 0.9
28 | 1 | 0 | 0 | 0 | 0 | 1 | 0.97731 | -0.43576 | 0.4 | 1 | 1.1 | 0.9
63 | 1 | 0.0036527 | 0.00091546 | 0 | 0 | 1 | 0.97756 | -0.43089 | 0.4 | 1 | 1.1 | 0.9
78 | 1 | 0.0028755 | 0.00072066 | 0 | 0 | 1 | 0.97704 | -0.44124 | 0.4 | 1 | 1.1 | 0.9
73 | 1 | 0.031078 | 0.0077889 | 0 | 0 | 1 | 0.97615 | -0.45865 | 0.4 | 1 | 1.1 | 0.9
30 | 1 | 0 | 0 | 0 | 0 | 1 | 0.97571 | -0.46721 | 0.4 | 1 | 1.1 | 0.9
46 | 1 | 0 | 0 | 0 | 0 | 1 | 0.97575 | -0.46651 | 0.4 | 1 | 1.1 | 0.9
99 | 1 | 0.011649 | 0.0029195 | 0 | 0 | 1 | 0.97541 | -0.47323 | 0.4 | 1 | 1.1 | 0.9
82 | 3 | 0.014233 | 0.003567 | 0 | 0 | 1 | 1 | 0 | 0.4 | 1 | 1.1 | 0.9
32 | 1 | 0 | 0 | 0 | 0 | 1 | 0.98443 | -0.29682 | 0.4 | 1 | 1.1 | 0.9
42 | 1 | 0 | 0 | 0 | 0 | 1 | 0.98326 | -0.31946 | 0.4 | 1 | 1.1 | 0.9
39 | 1 | 0 | 0 | 0 | 0 | 1 | 0.98575 | -0.27129 | 0.4 | 1 | 1.1 | 0.9
33 | 1 | 0 | 0 | 0 | 0 | 1 | 0.9788 | -0.4067 | 0.4 | 1 | 1.1 | 0.9
97 | 1 | 0.0070957 | 0.0017783 | 0 | 0 | 1 | 0.97871 | -0.40829 | 0.4 | 1 | 1.1 | 0.9
85 | 1 | 0.0017425 | 0.00043672 | 0 | 0 | 1 | 0.97864 | -0.40981 | 0.4 | 1 | 1.1 | 0.9
93 | 1 | 0.0026458 | 0.00066311 | 0 | 0 | 1 | 0.97893 | -0.40403 | 0.4 | 1 | 1.1 | 0.9
92 | 1 | 0.0047398 | 0.0011879 | 0 | 0 | 1 | 0.97922 | -0.39846 | 0.4 | 1 | 1.1 | 0.9
47 | 1 | 0.002612 | 0.00065463 | 0 | 0 | 1 | 0.99223 | -0.14701 | 0.4 | 1 | 1.1 | 0.9
52 | 1 | 0 | 0 | 0 | 0 | 1 | 0.98626 | -0.26149 | 0.4 | 1 | 1.1 | 0.9
51 | 1 | 0.0023963 | 0.00060056 | 0 | 0 | 1 | 0.98574 | -0.27146 | 0.4 | 1 | 1.1 | 0.9
41 | 1 | 0 | 0 | 0 | 0 | 1 | 0.97649 | -0.45196 | 0.4 | 1 | 1.1 | 0.9
44 | 1 | 0 | 0 | 0 | 0 | 1 | 0.97626 | -0.45652 | 0.4 | 1 | 1.1 | 0.9
57 | 1 | 0.013155 | 0.003297 | 0 | 0 | 1 | 0.97682 | -0.4455 | 0.4 | 1 | 1.1 | 0.9
90 | 1 | 0.0043954 | 0.0011016 | 0 | 0 | 1 | 0.98195 | -0.345 | 0.4 | 1 | 1.1 | 0.9
71 | 1 | 0.013393 | 0.0033566 | 0 | 0 | 1 | 0.97606 | -0.46041 | 0.4 | 1 | 1.1 | 0.9
45 | 1 | 0 | 0 | 0 | 0 | 1 | 0.97589 | -0.46381 | 0.4 | 1 | 1.1 | 0.9
72 | 1 | 0.011809 | 0.0029597 | 0 | 0 | 1 | 0.97579 | -0.46569 | 0.4 | 1 | 1.1 | 0.9
55 | 1 | 0 | 0 | 0 | 0 | 1 | 0.97792 | -0.42343 | 0.4 | 1 | 1.1 | 0.9
56 | 1 | 0 | 0 | 0 | 0 | 1 | 0.97989 | -0.38492 | 0.4 | 1 | 1.1 | 0.9
88 | 1 | 0.0030322 | 0.00075994 | 0 | 0 | 1 | 0.98019 | -0.37939 | 0.4 | 1 | 1.1 | 0.9
66 | 1 | 0 | 0 | 0 | 0 | 1 | 0.97841 | -0.41414 | 0.4 | 1 | 1.1 | 0.9
75 | 1 | 0.0035687 | 0.00089439 | 0 | 0 | 1 | 0.97342 | -0.51179 | 0.4 | 1 | 1.1 | 0.9
95 | 1 | 0.0021996 | 0.00055128 | 0 | 0 | 1 | 0.97868 | -0.40897 | 0.4 | 1 | 1.1 | 0.9
96 | 1 | 0 | 0 | 0 | 0 | 1 | 0.97869 | -0.40872 | 0.4 | 1 | 1.1 | 0.9
80 | 1 | 0.0039063 | 0.00097901 | 0 | 0 | 1 | 0.97881 | -0.40641 | 0.4 | 1 | 1.1 | 0.9
76 | 1 | 0.095029 | 0.023816 | 0 | 0 | 1 | 0.97249 | -0.53022 | 0.4 | 1 | 1.1 | 0.9
91 | 1 | 0.0017918 | 0.00044907 | 0 | 0 | 1 | 0.97919 | -0.39899 | 0.4 | 1 | 1.1 | 0.9
83 | 1 | 0.0022944 | 0.00057504 | 0 | 0 | 1 | 0.97836 | -0.41526 | 0.4 | 1 | 1.1 | 0.9
79 | 1 | 0.0035699 | 0.00089469 | 0 | 0 | 1 | 0.97511 | -0.47912 | 0.4 | 1 | 1.1 | 0.9
100 | 1 | 0.0036136 | 0.00090566 | 0 | 0 | 1 | 0.97518 | -0.47783 | 0.4 | 1 | 1.1 | 0.9
98 | 1 | 0.0025655 | 0.00064297 | 0 | 0 | 1 | 0.97865 | -0.40954 | 0.4 | 1 | 1.1 | 0.9
48 | 1 | 0.0030656 | 0.00076831 | 0 | 0 | 1 | 0.99007 | -0.18828 | 0.4 | 1 | 1.1 | 0.9
49 | 1 | 0.0066018 | 0.0016546 | 0 | 0 | 1 | 0.98776 | -0.23263 | 0.4 | 1 | 1.1 | 0.9
58 | 1 | 0 | 0 | 0 | 0 | 1 | 0.97694 | -0.44309 | 0.4 | 1 | 1.1 | 0.9
89 | 1 | 0.0033268 | 0.00083378 | 0 | 0 | 1 | 0.98077 | -0.36808 | 0.4 | 1 | 1.1 | 0.9
59 | 1 | 0.0050822 | 0.0012737 | 0 | 0 | 1 | 0.97683 | -0.44533 | 0.4 | 1 | 1.1 | 0.9
61 | 1 | 0.0015304 | 0.00038356 | 0 | 0 | 1 | 0.97725 | -0.43696 | 0.4 | 1 | 1.1 | 0.9
60 | 1 | 0.0030799 | 0.00077189 | 0 | 0 | 1 | 0.97832 | -0.41597 | 0.4 | 1 | 1.1 | 0.9
70 | 1 | 0.0035781 | 0.00089676 | 0 | 0 | 1 | 0.97838 | -0.41487 | 0.4 | 1 | 1.1 | 0.9
67 | 1 | 0.0061687 | 0.001546 | 0 | 0 | 1 | 0.9775 | -0.43205 | 0.4 | 1 | 1.1 | 0.9
68 | 1 | 0.0032632 | 0.00081783 | 0 | 0 | 1 | 0.97839 | -0.41468 | 0.4 | 1 | 1.1 | 0.9
65 | 1 | 0.0065515 | 0.001642 | 0 | 0 | 1 | 0.97775 | -0.42726 | 0.4 | 1 | 1.1 | 0.9
64 | 1 | 0.0095736 | 0.0023994 | 0 | 0 | 1 | 0.97814 | -0.4195 | 0.4 | 1 | 1.1 | 0.9

## generator_data
GEN_BUS | PG | QG | QMAX | QMIN | VG | MBASE | GEN_STATUS | PMAX | PMIN
82 | 0.51272 | 0.1323 | 10 | -10 | 1 | 100 | 1 | 10 | 0

## branch_data
F_BUS | T_BUS | BR_R | BR_X | BR_B | RATE_A | RATE_B | RATE_C | TAP | SHIFT | BR_STATUS | ANGMIN | ANGMAX | P_in | Q_in | P_out | Q_out
1 | 2 | 0.11237 | 0.071916 | 9.4348e-10 | 0 | 0 | 0 | 0 | 0 | 1 | -90 | 90 | -0.01953 | -0.0048955 | 0.01953 | 0.0048957
1 | 3 | 0.55144 | 0.35292 | 1.852e-09 | 0 | 0 | 0 | 0 | 0 | 1 | -90 | 90 | 0.017964 | 0.0045032 | -0.017962 | -0.0045022
2 | 4 | 0.18059 | 0.11558 | 1.5163e-09 | 0 | 0 | 0 | 0 | 0 | 1 | -90 | 90 | -0.023447 | -0.0058773 | 0.023448 | 0.0058778
2 | 5 | 0.28977 | 0.18545 | 4.8659e-10 | 0 | 0 | 0 | 0 | 0 | 1 | -90 | 90 | 0.0039169 | 0.00098159 | -0.0039169 | -0.00098161
3 | 6 | 0.27648 | 0.17695 | 4.6429e-10 | 0 | 0 | 0 | 0 | 0 | 1 | -90 | 90 | 0.0028666 | 0.00071827 | -0.0028666 | -0.0007183
3 | 7 | 0.72551 | 0.46432 | 2.4366e-09 | 0 | 0 | 0 | 0 | 0 | 1 | -90 | 90 | 0.015096 | 0.0037839 | -0.015094 | -0.003783
4 | 40 | 0.11054 | 0.070749 | 9.2817e-10 | 0 | 0 | 0 | 0 | 0 | 1 | -90 | 90 | -0.025181 | -0.0063121 | 0.025181 | 0.0063125
5 | 102 | 0.53141 | 0.3401 | 8.9237e-10 | 0 | 0 | 0 | 0 | 0 | 1 | -90 | 90 | 0.0039169 | 0.00098161 | -0.0039168 | -0.00098164
6 | 103 | 1.0661 | 0.6823 | 1.7903e-09 | 0 | 0 | 0 | 0 | 0 | 1 | -90 | 90 | 0.0028666 | 0.0007183 | -0.0028665 | -0.00071842
7 | 9 | 0.5292 | 0.33869 | 8.8867e-10 | 0 | 0 | 0 | 0 | 0 | 1 | -90 | 90 | 0.002435 | 0.00061011 | -0.0024349 | -0.00061017
7 | 10 | 2.9133 | 1.8645 | 4.8922e-09 | 0 | 0 | 0 | 0 | 0 | 1 | -90 | 90 | 0.010538 | 0.0026416 | -0.010535 | -0.0026399
7 | 8 | 1.2697 | 0.81264 | 2.1322e-09 | 0 | 0 | 0 | 0 | 0 | 1 | -90 | 90 | 0.0021207 | 0.0005313 | -0.0021206 | -0.00053147
40 | 31 | 0.56639 | 0.36249 | 4.7556e-09 | 0 | 0 | 0 | 0 | 0 | 1 | -90 | 90 | -0.47989 | -0.12287 | 0.4813 | 0.12377
40 | 38 | 0.093203 | 0.05965 | 7.8257e-10 | 0 | 0 | 0 | 0 | 0 | 1 | -90 | 90 | 0.4547 | 0.11656 | -0.4545 | -0.11643
9 | 101 | 0.5668 | 0.36275 | 9.518e-10 | 0 | 0 | 0 | 0 | 0 | 1 | -90 | 90 | 0.0024349 | 0.00061017 | -0.0024349 | -0.00061024
10 | 104 | 1.6875 | 1.08 | 2.8338e-09 | 0 | 0 | 0 | 0 | 0 | 1 | -90 | 90 | 0.0080546 | 0.0020189 | -0.0080534 | -0.0020184
10 | 18 | 3.9727 | 2.5425 | 6.6712e-09 | 0 | 0 | 0 | 0 | 0 | 1 | -90 | 90 | 0.0024804 | 0.00062102 | -0.0024801 | -0.00062151
31 | 82 | 0.62568 | 0.40043 | 5.2534e-09 | 0 | 0 | 0 | 0 | 0 | 1 | -90 | 90 | -0.49683 | -0.12767 | 0.49849 | 0.12873
31 | 34 | 2.8394 | 1.8172 | 9.5364e-09 | 0 | 0 | 0 | 0 | 0 | 1 | -90 | 90 | 0.015538 | 0.0038963 | -0.015531 | -0.0038926
38 | 47 | 0.0854 | 0.054656 | 7.1705e-10 | 0 | 0 | 0 | 0 | 0 | 1 | -90 | 90 | 0.4545 | 0.11643 | -0.45431 | -0.1163
18 | 105 | 0.46898 | 0.30015 | 7.8755e-10 | 0 | 0 | 0 | 0 | 0 | 1 | -90 | 90 | 0.0024801 | 0.00062151 | -0.0024801 | -0.00062157
34 | 106 | 0.16734 | 0.1071 | 2.8102e-10 | 0 | 0 | 0 | 0 | 0 | 1 | -90 | 90 | 0.015531 | 0.0038926 | -0.015531 | -0.0038923
11 | 21 | 1.9727 | 1.2626 | 3.3128e-09 | 0 | 0 | 0 | 0 | 0 | 1 | -90 | 90 | 0.0080204 | 0.0020108 | -0.008019 | -0.0020102
11 | 43 | 0.32664 | 0.20905 | 5.4852e-10 | 0 | 0 | 0 | 0 | 0 | 1 | -90 | 90 | -0.0080204 | -0.0020108 | 0.0080206 | 0.0020109
21 | 81 | 4.4687 | 2.86 | 7.5042e-09 | 0 | 0 | 0 | 0 | 0 | 1 | -90 | 90 | 0.008019 | 0.0020102 | -0.0080158 | -0.0020089
43 | 86 | 0.67314 | 0.43081 | 2.2608e-09 | 0 | 0 | 0 | 0 | 0 | 1 | -90 | 90 | -0.0080206 | -0.0020109 | 0.0080211 | 0.002011
12 | 17 | 2.7857 | 1.7829 | 4.6779e-09 | 0 | 0 | 0 | 0 | 0 | 1 | -90 | 90 | -0.019882 | -0.0049877 | 0.019894 | 0.0049952
12 | 50 | 3.1293 | 2.0028 | 5.255e-09 | 0 | 0 | 0 | 0 | 0 | 1 | -90 | 90 | 0.019882 | 0.0049877 | -0.019868 | -0.0049793
17 | 74 | 0.76538 | 0.48984 | 6.4264e-09 | 0 | 0 | 0 | 0 | 0 | 1 | -90 | 90 | 0.10608 | 0.026666 | -0.10598 | -0.026605
17 | 15 | 1.6295 | 1.0429 | 1.3682e-08 | 0 | 0 | 0 | 0 | 0 | 1 | -90 | 90 | -0.12597 | -0.031662 | 0.12626 | 0.031846
14 | 35 | 0.45738 | 0.29273 | 3.0723e-09 | 0 | 0 | 0 | 0 | 0 | 1 | -90 | 90 | -0.0073582 | -0.0018442 | 0.0073585 | 0.0018441
14 | 94 | 0.97726 | 0.62545 | 1.6411e-09 | 0 | 0 | 0 | 0 | 0 | 1 | -90 | 90 | 0.0073582 | 0.0018442 | -0.0073577 | -0.001844
35 | 93 | 0.38343 | 0.24539 | 3.2194e-09 | 0 | 0 | 0 | 0 | 0 | 1 | -90 | 90 | 0.072535 | 0.018228 | -0.072513 | -0.018214
35 | 92 | 0.58917 | 0.37707 | 1.9788e-09 | 0 | 0 | 0 | 0 | 0 | 1 | -90 | 90 | 0.006532 | 0.0016368 | -0.0065317 | -0.0016368
35 | 16 | 0.33625 | 0.2152 | 2.8232e-09 | 0 | 0 | 0 | 0 | 0 | 1 | -90 | 90 | -0.086426 | -0.021709 | 0.086454 | 0.021726
15 | 54 | 0.2139 | 0.13689 | 1.796e-09 | 0 | 0 | 0 | 0 | 0 | 1 | -90 | 90 | -0.12626 | -0.031846 | 0.1263 | 0.03187
54 | 55 | 0.24148 | 0.15455 | 2.0276e-09 | 0 | 0 | 0 | 0 | 0 | 1 | -90 | 90 | -0.14697 | -0.03705 | 0.14703 | 0.037087
16 | 87 | 0.2219 | 0.14202 | 1.8631e-09 | 0 | 0 | 0 | 0 | 0 | 1 | -90 | 90 | -0.20059 | -0.050427 | 0.20068 | 0.05049
16 | 69 | 0.41327 | 0.26449 | 3.47e-09 | 0 | 0 | 0 | 0 | 0 | 1 | -90 | 90 | 0.10118 | 0.025454 | -0.10113 | -0.025424
16 | 86 | 0.31437 | 0.2012 | 2.6396e-09 | 0 | 0 | 0 | 0 | 0 | 1 | -90 | 90 | 0.012953 | 0.003247 | -0.012952 | -0.0032468
87 | 88 | 0.023553 | 0.015074 | 1.9776e-10 | 0 | 0 | 0 | 0 | 0 | 1 | -90 | 90 | -0.20335 | -0.051159 | 0.20336 | 0.051166
69 | 66 | 0.609 | 0.38976 | 5.1133e-09 | 0 | 0 | 0 | 0 | 0 | 1 | -90 | 90 | 0.096235 | 0.024197 | -0.096173 | -0.024157
74 | 75 | 0.29226 | 0.18704 | 2.4539e-09 | 0 | 0 | 0 | 0 | 0 | 1 | -90 | 90 | 0.098713 | 0.024784 | -0.098681 | -0.024764
20 | 23 | 0.42353 | 0.27106 | 3.5561e-09 | 0 | 0 | 0 | 0 | 0 | 1 | -90 | 90 | 0.2024 | 0.051199 | -0.20221 | -0.051077
20 | 53 | 0.70101 | 0.44864 | 5.8859e-09 | 0 | 0 | 0 | 0 | 0 | 1 | -90 | 90 | -0.2024 | -0.051199 | 0.20272 | 0.051401
23 | 62 | 0.16019 | 0.10252 | 1.345e-09 | 0 | 0 | 0 | 0 | 0 | 1 | -90 | 90 | 0.20221 | 0.051077 | -0.20214 | -0.05103
53 | 52 | 1.0726 | 0.68647 | 9.006e-09 | 0 | 0 | 0 | 0 | 0 | 1 | -90 | 90 | -0.22126 | -0.056047 | 0.22184 | 0.056416
81 | 80 | 0.83451 | 0.53409 | 1.4014e-09 | 0 | 0 | 0 | 0 | 0 | 1 | -90 | 90 | 0.0039064 | 0.00097896 | -0.0039063 | -0.00097901
62 | 56 | 0.27676 | 0.17713 | 2.3238e-09 | 0 | 0 | 0 | 0 | 0 | 1 | -90 | 90 | 0.14737 | 0.037303 | -0.1473 | -0.03726
25 | 27 | 0.55489 | 0.35513 | 4.659e-09 | 0 | 0 | 0 | 0 | 0 | 1 | -90 | 90 | 0.048549 | 0.01219 | -0.048534 | -0.012181
25 | 84 | 0.54823 | 0.35087 | 4.6031e-09 | 0 | 0 | 0 | 0 | 0 | 1 | -90 | 90 | -0.048549 | -0.01219 | 0.048563 | 0.012199
27 | 28 | 0.6455 | 0.41312 | 5.4198e-09 | 0 | 0 | 0 | 0 | 0 | 1 | -90 | 90 | 0.044881 | 0.011266 | -0.044867 | -0.011257
27 | 63 | 2.2134 | 1.4166 | 3.7169e-09 | 0 | 0 | 0 | 0 | 0 | 1 | -90 | 90 | 0.0036531 | 0.00091532 | -0.0036527 | -0.00091546
84 | 83 | 0.10103 | 0.064656 | 8.4824e-10 | 0 | 0 | 0 | 0 | 0 | 1 | -90 | 90 | -0.053933 | -0.013544 | 0.053936 | 0.013546
26 | 29 | 1.3388 | 0.85681 | 1.1241e-08 | 0 | 0 | 0 | 0 | 0 | 1 | -90 | 90 | 0.0311 | 0.0078012 | -0.031085 | -0.007793
26 | 77 | 0.36407 | 0.23301 | 3.0569e-09 | 0 | 0 | 0 | 0 | 0 | 1 | -90 | 90 | -0.0311 | -0.0078012 | 0.031104 | 0.0078034
29 | 73 | 0.66898 | 0.42815 | 5.617e-09 | 0 | 0 | 0 | 0 | 0 | 1 | -90 | 90 | 0.031085 | 0.007793 | -0.031078 | -0.0077889
77 | 78 | 0.017066 | 0.010923 | 1.433e-10 | 0 | 0 | 0 | 0 | 0 | 1 | -90 | 90 | -0.041979 | -0.010529 | 0.04198 | 0.010529
28 | 78 | 0.52301 | 0.33473 | 4.3914e-09 | 0 | 0 | 0 | 0 | 0 | 1 | -90 | 90 | 0.044867 | 0.011257 | -0.044855 | -0.01125
30 | 46 | 0.15989 | 0.10233 | 1.3425e-09 | 0 | 0 | 0 | 0 | 0 | 1 | -90 | 90 | -0.01884 | -0.0047231 | 0.01884 | 0.0047234
30 | 99 | 1.3622 | 0.8718 | 6.8625e-09 | 0 | 0 | 0 | 0 | 0 | 1 | -90 | 90 | 0.01884 | 0.0047231 | -0.018834 | -0.0047203
46 | 72 | 0.18447 | 0.11806 | 1.5489e-09 | 0 | 0 | 0 | 0 | 0 | 1 | -90 | 90 | -0.01884 | -0.0047234 | 0.018841 | 0.0047237
99 | 100 | 2.7307 | 1.7476 | 4.5856e-09 | 0 | 0 | 0 | 0 | 0 | 1 | -90 | 90 | 0.0071853 | 0.0018008 | -0.0071837 | -0.0018002
32 | 42 | 0.45969 | 0.2942 | 3.8597e-09 | 0 | 0 | 0 | 0 | 0 | 1 | -90 | 90 | 0.21496 | 0.054397 | -0.21472 | -0.054248
32 | 39 | 0.51989 | 0.33273 | 4.3652e-09 | 0 | 0 | 0 | 0 | 0 | 1 | -90 | 90 | -0.21496 | -0.054397 | 0.21522 | 0.054565
42 | 90 | 0.51755 | 0.33123 | 4.3455e-09 | 0 | 0 | 0 | 0 | 0 | 1 | -90 | 90 | 0.21472 | 0.054248 | -0.21446 | -0.05408
39 | 52 | 0.19767 | 0.12651 | 1.6597e-09 | 0 | 0 | 0 | 0 | 0 | 1 | -90 | 90 | -0.21762 | -0.055166 | 0.21772 | 0.055231
39 | 51 | 0.31286 | 0.20023 | 5.2537e-10 | 0 | 0 | 0 | 0 | 0 | 1 | -90 | 90 | 0.0023963 | 0.00060053 | -0.0023963 | -0.00060056
33 | 97 | 0.57522 | 0.36814 | 2.8978e-09 | 0 | 0 | 0 | 0 | 0 | 1 | -90 | 90 | 0.011862 | 0.0029727 | -0.011861 | -0.0029724
33 | 85 | 0.23063 | 0.1476 | 1.9365e-09 | 0 | 0 | 0 | 0 | 0 | 1 | -90 | 90 | 0.057996 | 0.014573 | -0.057988 | -0.014567
33 | 93 | 0.1641 | 0.10503 | 1.3779e-09 | 0 | 0 | 0 | 0 | 0 | 1 | -90 | 90 | -0.069858 | -0.017545 | 0.069867 | 0.017551
97 | 96 | 0.3874 | 0.24794 | 6.5055e-10 | 0 | 0 | 0 | 0 | 0 | 1 | -90 | 90 | 0.0047653 | 0.001194 | -0.0047652 | -0.001194
85 | 83 | 0.41669 | 0.26668 | 3.4987e-09 | 0 | 0 | 0 | 0 | 0 | 1 | -90 | 90 | 0.056245 | 0.01413 | -0.056231 | -0.014121
92 | 91 | 1.2504 | 0.80025 | 2.0997e-09 | 0 | 0 | 0 | 0 | 0 | 1 | -90 | 90 | 0.0017919 | 0.0004489 | -0.0017918 | -0.00044907
47 | 48 | 0.40796 | 0.2611 | 3.4254e-09 | 0 | 0 | 0 | 0 | 0 | 1 | -90 | 90 | 0.45169 | 0.11565 | -0.45079 | -0.11507
52 | 49 | 0.2892 | 0.18509 | 2.4282e-09 | 0 | 0 | 0 | 0 | 0 | 1 | -90 | 90 | -0.43956 | -0.11165 | 0.44017 | 0.11204
41 | 44 | 0.44264 | 0.28329 | 3.7166e-09 | 0 | 0 | 0 | 0 | 0 | 1 | -90 | 90 | 0.044069 | 0.011055 | -0.04406 | -0.011049
41 | 57 | 0.62641 | 0.4009 | 5.2596e-09 | 0 | 0 | 0 | 0 | 0 | 1 | -90 | 90 | -0.044069 | -0.011055 | 0.044083 | 0.011063
44 | 71 | 0.37744 | 0.24156 | 3.1691e-09 | 0 | 0 | 0 | 0 | 0 | 1 | -90 | 90 | 0.04406 | 0.011049 | -0.044051 | -0.011044
57 | 58 | 0.18093 | 0.1158 | 1.5192e-09 | 0 | 0 | 0 | 0 | 0 | 1 | -90 | 90 | -0.057238 | -0.01436 | 0.057245 | 0.014364
90 | 89 | 0.47613 | 0.30472 | 3.9977e-09 | 0 | 0 | 0 | 0 | 0 | 1 | -90 | 90 | 0.21007 | 0.052979 | -0.20983 | -0.052831
71 | 45 | 0.47385 | 0.30326 | 3.9786e-09 | 0 | 0 | 0 | 0 | 0 | 1 | -90 | 90 | 0.030658 | 0.0076878 | -0.030653 | -0.007685
45 | 72 | 0.26206 | 0.16772 | 2.2004e-09 | 0 | 0 | 0 | 0 | 0 | 1 | -90 | 90 | 0.030653 | 0.007685 | -0.030651 | -0.0076835
55 | 56 | 1.1297 | 0.72302 | 9.4855e-09 | 0 | 0 | 0 | 0 | 0 | 1 | -90 | 90 | -0.14703 | -0.037087 | 0.1473 | 0.03726
88 | 89 | 0.23677 | 0.15154 | 1.988e-09 | 0 | 0 | 0 | 0 | 0 | 1 | -90 | 90 | -0.2064 | -0.051926 | 0.20651 | 0.051997
66 | 68 | 0.23313 | 0.1492 | 1.9574e-09 | 0 | 0 | 0 | 0 | 0 | 1 | -90 | 90 | 0.0099217 | 0.0024858 | -0.0099214 | -0.0024858
66 | 64 | 0.26708 | 0.17093 | 2.2425e-09 | 0 | 0 | 0 | 0 | 0 | 1 | -90 | 90 | 0.086251 | 0.021671 | -0.086229 | -0.021658
75 | 76 | 0.82322 | 0.52686 | 6.912e-09 | 0 | 0 | 0 | 0 | 0 | 1 | -90 | 90 | 0.095112 | 0.023869 | -0.095029 | -0.023816
95 | 96 | 0.4971 | 0.31814 | 8.3476e-10 | 0 | 0 | 0 | 0 | 0 | 1 | -90 | 90 | -0.0021996 | -0.00055128 | 0.0021996 | 0.00055121
96 | 98 | 1.3844 | 0.88603 | 2.3248e-09 | 0 | 0 | 0 | 0 | 0 | 1 | -90 | 90 | 0.0025656 | 0.00064281 | -0.0025655 | -0.00064297
79 | 100 | 1.5369 | 0.98362 | 2.5809e-09 | 0 | 0 | 0 | 0 | 0 | 1 | -90 | 90 | -0.0035699 | -0.00089469 | 0.0035701 | 0.00089459
48 | 49 | 0.43956 | 0.28132 | 3.6907e-09 | 0 | 0 | 0 | 0 | 0 | 1 | -90 | 90 | 0.44773 | 0.11431 | -0.44677 | -0.11369
58 | 59 | 1.8932 | 1.2116 | 3.1792e-09 | 0 | 0 | 0 | 0 | 0 | 1 | -90 | 90 | 0.0050827 | 0.0012738 | -0.0050822 | -0.0012737
58 | 61 | 0.42062 | 0.2692 | 3.5317e-09 | 0 | 0 | 0 | 0 | 0 | 1 | -90 | 90 | -0.062327 | -0.015638 | 0.062346 | 0.01565
61 | 67 | 0.32973 | 0.21103 | 2.7686e-09 | 0 | 0 | 0 | 0 | 0 | 1 | -90 | 90 | -0.063876 | -0.016033 | 0.063891 | 0.016042
60 | 70 | 1.5353 | 0.98262 | 7.7348e-09 | 0 | 0 | 0 | 0 | 0 | 1 | -90 | 90 | -0.0030799 | -0.00077189 | 0.00308 | 0.00077125
70 | 68 | 0.11862 | 0.07592 | 9.9601e-10 | 0 | 0 | 0 | 0 | 0 | 1 | -90 | 90 | -0.0066582 | -0.001668 | 0.0066582 | 0.001668
67 | 65 | 0.29303 | 0.18754 | 2.4604e-09 | 0 | 0 | 0 | 0 | 0 | 1 | -90 | 90 | -0.07006 | -0.017588 | 0.070076 | 0.017598
65 | 64 | 0.43455 | 0.27811 | 3.6486e-09 | 0 | 0 | 0 | 0 | 0 | 1 | -90 | 90 | -0.076627 | -0.01924 | 0.076655 | 0.019258