## bus_data
BUS_I | BUS_TYPE | Pd | Qd | Gs | Bs | area | Vm | Va | baseKV | zone | Vmax | Vmin
1 | 1 | 0.051182 | 0.012827 | 0 | 0 | 1 | 0.97362 | -0.50868 | 0.4 | 1 | 1.1 | 0.9
2 | 1 | 0.008932 | 0.0022386 | 0 | 0 | 1 | 0.97594 | -0.46306 | 0.4 | 1 | 1.1 | 0.9
4 | 1 | 0 | 0 | 0 | 0 | 1 | 0.97764 | -0.42969 | 0.4 | 1 | 1.1 | 0.9
16 | 1 | 0 | 0 | 0 | 0 | 1 | 0.97985 | -0.38639 | 0.4 | 1 | 1.1 | 0.9
6 | 1 | 0 | 0 | 0 | 0 | 1 | 0.97735 | -0.43527 | 0.4 | 1 | 1.1 | 0.9
5 | 1 | 0 | 0 | 0 | 0 | 1 | 0.97718 | -0.43865 | 0.4 | 1 | 1.1 | 0.9
69 | 1 | 0.012388 | 0.0031046 | 0 | 0 | 1 | 0.97698 | -0.44255 | 0.4 | 1 | 1.1 | 0.9
7 | 1 | 0 | 0 | 0 | 0 | 1 | 0.97677 | -0.44676 | 0.4 | 1 | 1.1 | 0.9
45 | 1 | 0.015336 | 0.0038436 | 0 | 0 | 1 | 0.97631 | -0.45568 | 0.4 | 1 | 1.1 | 0.9
12 | 1 | 0 | 0 | 0 | 0 | 1 | 0.97665 | -0.44919 | 0.4 | 1 | 1.1 | 0.9
70 | 1 | 0.013023 | 0.0032639 | 0 | 0 | 1 | 0.97667 | -0.44863 | 0.4 | 1 | 1.1 | 0.9
8 | 1 | 0 | 0 | 0 | 0 | 1 | 0.97672 | -0.44769 | 0.4 | 1 | 1.1 | 0.9
73 | 1 | 0.0025752 | 0.00064541 | 0 | 0 | 1 | 0.9767 | -0.44804 | 0.4 | 1 | 1.1 | 0.9
10 | 1 | 0 | 0 | 0 | 0 | 1 | 0.97658 | -0.45048 | 0.4 | 1 | 1.1 | 0.9
71 | 1 | 0.0023283 | 0.00058352 | 0 | 0 | 1 | 0.97656 | -0.45083 | 0.4 | 1 | 1.1 | 0.9
11 | 1 | 0 | 0 | 0 | 0 | 1 | 0.97513 | -0.47892 | 0.4 | 1 | 1.1 | 0.9
37 | 1 | 0.0078993 | 0.0019798 | 0 | 0 | 1 | 0.97461 | -0.48927 | 0.4 | 1 | 1.1 | 0.9
44 | 1 | 0.011474 | 0.0028756 | 0 | 0 | 1 | 0.97534 | -0.47478 | 0.4 | 1 | 1.1 | 0.9
72 | 1 | 0.0026282 | 0.00065869 | 0 | 0 | 1 | 0.97661 | -0.44986 | 0.4 | 1 | 1.1 | 0.9
13 | 1 | 0 | 0 | 0 | 0 | 1 | 0.98105 | -0.36401 | 0.4 | 1 | 1.1 | 0.9
34 | 1 | 0.0080542 | 0.0020186 | 0 | 0 | 1 | 0.98066 | -0.37173 | 0.4 | 1 | 1.1 | 0.9
33 | 1 | 0.016305 | 0.0040863 | 0 | 0 | 1 | 0.98138 | -0.35756 | 0.4 | 1 | 1.1 | 0.9
14 | 1 | 0 | 0 | 0 | 0 | 1 | 0.98203 | -0.34492 | 0.4 | 1 | 1.1 | 0.9
17 | 1 | 0 | 0 | 0 | 0 | 1 | 0.98352 | -0.31573 | 0.4 | 1 | 1.1 | 0.9
29 | 1 | 0 | 0 | 0 | 0 | 1 | 0.98122 | -0.36066 | 0.4 | 1 | 1.1 | 0.9
15 | 1 | 0 | 0 | 0 | 0 | 1 | 0.98055 | -0.37385 | 0.4 | 1 | 1.1 | 0.9
35 | 1 | 0.0053831 | 0.0013491 | 0 | 0 | 1 | 0.98051 | -0.37454 | 0.4 | 1 | 1.1 | 0.9
50 | 1 | 0 | 0 | 0 | 0 | 1 | 0.97929 | -0.3974 | 0.4 | 1 | 1.1 | 0.9
53 | 1 | 0.020312 | 0.0050908 | 0 | 0 | 1 | 0.98061 | -0.37162 | 0.4 | 1 | 1.1 | 0.9
20 | 1 | 0.015175 | 0.0038032 | 0 | 0 | 1 | 0.98495 | -0.28791 | 0.4 | 1 | 1.1 | 0.9
18 | 1 | 0 | 0 | 0 | 0 | 1 | 0.97806 | -0.42152 | 0.4 | 1 | 1.1 | 0.9
68 | 1 | 0.0084812 | 0.0021256 | 0 | 0 | 1 | 0.97785 | -0.4256 | 0.4 | 1 | 1.1 | 0.9
48 | 1 | 0 | 0 | 0 | 0 | 1 | 0.97825 | -0.41784 | 0.4 | 1 | 1.1 | 0.9
19 | 1 | 0 | 0 | 0 | 0 | 1 | 0.98006 | -0.3834 | 0.4 | 1 | 1.1 | 0.9
30 | 1 | 0.0053635 | 0.0013442 | 0 | 0 | 1 | 0.98 | -0.38467 | 0.4 | 1 | 1.1 | 0.9
27 | 1 | 0.0091175 | 0.0022851 | 0 | 0 | 1 | 0.98016 | -0.38149 | 0.4 | 1 | 1.1 | 0.9
43 | 1 | 0.0069415 | 0.0017397 | 0 | 0 | 1 | 0.97562 | -0.46936 | 0.4 | 1 | 1.1 | 0.9
36 | 1 | 0.013958 | 0.0034983 | 0 | 0 | 1 | 0.97351 | -0.51088 | 0.4 | 1 | 1.1 | 0.9
28 | 1 | 0.0086725 | 0.0021735 | 0 | 0 | 1 | 0.98077 | -0.36961 | 0.4 | 1 | 1.1 | 0.9
51 | 1 | 0.010608 | 0.0026586 | 0 | 0 | 1 | 0.97904 | -0.40222 | 0.4 | 1 | 1.1 | 0.9
49 | 1 | 0.01221 | 0.0030601 | 0 | 0 | 1 | 0.97855 | -0.41197 | 0.4 | 1 | 1.1 | 0.9
54 | 1 | 0 | 0 | 0 | 0 | 1 | 0.9811 | -0.36205 | 0.4 | 1 | 1.1 | 0.9
25 | 1 | 0 | 0 | 0 | 0 | 1 | 0.98528 | -0.28091 | 0.4 | 1 | 1.1 | 0.9
64 | 1 | 0 | 0 | 0 | 0 | 1 | 0.98504 | -0.28556 | 0.4 | 1 | 1.1 | 0.9
67 | 1 | 0.0090035 | 0.0022565 | 0 | 0 | 1 | 0.98595 | -0.26787 | 0.4 | 1 | 1.1 | 0.9
26 | 1 | 0 | 0 | 0 | 0 | 1 | 0.99161 | -0.15931 | 0.4 | 1 | 1.1 | 0.9
32 | 1 | 0 | 0 | 0 | 0 | 1 | 0.99178 | -0.15605 | 0.4 | 1 | 1.1 | 0.9
63 | 1 | 0.0073515 | 0.0018425 | 0 | 0 | 1 | 0.99051 | -0.18028 | 0.4 | 1 | 1.1 | 0.9
23 | 1 | 0 | 0 | 0 | 0 | 1 | 0.9891 | -0.20736 | 0.4 | 1 | 1.1 | 0.9
60 | 1 | 0 | 0 | 0 | 0 | 1 | 0.9894 | -0.20165 | 0.4 | 1 | 1.1 | 0.9
65 | 1 | 0.010876 | 0.0027257 | 0 | 0 | 1 | 0.98889 | -0.21152 | 0.4 | 1 | 1.1 | 0.9
21 | 1 | 0 | 0 | 0 | 0 | 1 | 0.98711 | -0.24593 | 0.4 | 1 | 1.1 | 0.9
22 | 1 | 0.015258 | 0.003824 | 0 | 0 | 1 | 0.98912 | -0.20727 | 0.4 | 1 | 1.1 | 0.9
31 | 1 | 0 | 0 | 0 | 0 | 1 | 0.99106 | -0.16988 | 0.4 | 1 | 1.1 | 0.9
58 | 1 | 0.010903 | 0.0027325 | 0 | 0 | 1 | 0.98907 | -0.20799 | 0.4 | 1 | 1.1 | 0.9
61 | 1 | 0 | 0 | 0 | 0 | 1 | 0.98602 | -0.26662 | 0.4 | 1 | 1.1 | 0.9
59 | 1 | 0 | 0 | 0 | 0 | 1 | 0.98725 | -0.24283 | 0.4 | 1 | 1.1 | 0.9
66 | 1 | 0.010896 | 0.0027308 | 0 | 0 | 1 | 0.9848 | -0.29018 | 0.4 | 1 | 1.1 | 0.9
57 | 1 | 0 | 0 | 0 | 0 | 1 | 0.98411 | -0.3035 | 0.4 | 1 | 1.1 | 0.9
38 | 1 | 0.010878 | 0.0027263 | 0 | 0 | 1 | 0.99358 | -0.12156 | 0.4 | 1 | 1.1 | 0.9
39 | 1 | 0 | 0 | 0 | 0 | 1 | 0.99512 | -0.092322 | 0.4 | 1 | 1.1 | 0.9
40 | 1 | 0.0076289 | 0.001912 | 0 | 0 | 1 | 0.99629 | -0.070053 | 0.4 | 1 | 1.1 | 0.9
52 | 1 | 0.012396 | 0.0031068 | 0 | 0 | 1 | 0.99817 | -0.03447 | 0.4 | 1 | 1.1 | 0.9
41 | 1 | 0 | 0 | 0 | 0 | 1 | 0.99914 | -0.016247 | 0.4 | 1 | 1.1 | 0.9
47 | 3 | 0 | 0 | 0 | 0 | 1 | 1 | 0 | 0.4 | 1 | 1.1 | 0.9
46 | 1 | 0.0068117 | 0.0017072 | 0 | 0 | 1 | 0.99997 | -0.00057847 | 0.4 | 1 | 1.1 | 0.9
55 | 1 | 0.010342 | 0.0025918 | 0 | 0 | 1 | 0.98252 | -0.33439 | 0.4 | 1 | 1.1 | 0.9
56 | 1 | 0 | 0 | 0 | 0 | 1 | 0.98344 | -0.31652 | 0.4 | 1 | 1.1 | 0.9
62 | 1 | 0.0089621 | 0.0022461 | 0 | 0 | 1 | 0.98724 | -0.24315 | 0.4 | 1 | 1.1 | 0.9

## generator_data
GEN_BUS | PG | QG | QMAX | QMIN | VG | MBASE | GEN_STATUS | PMAX | PMIN
47 | 0.3964 | 0.10195 | 10 | -10 | 1 | 100 | 1 | 10 | 0

## branch_data
F_BUS | T_BUS | BR_R | BR_X | BR_B | RATE_A | RATE_B | RATE_C | TAP | SHIFT | BR_STATUS | ANGMIN | ANGMAX | P_in | Q_in | P_out | Q_out
1 | 2 | 3.7961 | 2.4295 | 6.3747e-09 | 0 | 0 | 0 | 0 | 0 | 1 | -90 | 90 | -0.051182 | -0.012827 | 0.051294 | 0.012898
2 | 4 | 2.3739 | 1.5193 | 3.9864e-09 | 0 | 0 | 0 | 0 | 0 | 1 | -90 | 90 | -0.060226 | -0.015137 | 0.060322 | 0.015198
4 | 16 | 1.2503 | 0.80022 | 1.0498e-08 | 0 | 0 | 0 | 0 | 0 | 1 | -90 | 90 | -0.14903 | -0.037487 | 0.14934 | 0.037683
4 | 6 | 0.26974 | 0.17264 | 2.2649e-09 | 0 | 0 | 0 | 0 | 0 | 1 | -90 | 90 | 0.088712 | 0.022289 | -0.088688 | -0.022274
16 | 50 | 1.5131 | 0.9684 | 2.5409e-09 | 0 | 0 | 0 | 0 | 0 | 1 | -90 | 90 | 0.031338 | 0.0078669 | -0.031321 | -0.0078567
16 | 53 | 0.35339 | 0.22617 | 2.9672e-09 | 0 | 0 | 0 | 0 | 0 | 1 | -90 | 90 | -0.18068 | -0.04555 | 0.18081 | 0.045632
6 | 45 | 1.5697 | 1.0046 | 1.318e-08 | 0 | 0 | 0 | 0 | 0 | 1 | -90 | 90 | 0.055728 | 0.014008 | -0.055674 | -0.013975
6 | 5 | 0.43922 | 0.2811 | 7.3757e-10 | 0 | 0 | 0 | 0 | 0 | 1 | -90 | 90 | 0.03296 | 0.0082656 | -0.032955 | -0.0082622
5 | 69 | 1.3472 | 0.8622 | 2.2623e-09 | 0 | 0 | 0 | 0 | 0 | 1 | -90 | 90 | 0.01239 | 0.0031059 | -0.012388 | -0.0031046
5 | 7 | 1.6879 | 1.0802 | 2.8344e-09 | 0 | 0 | 0 | 0 | 0 | 1 | -90 | 90 | 0.020565 | 0.0051563 | -0.020557 | -0.0051515
7 | 12 | 2.0947 | 1.3406 | 3.5175e-09 | 0 | 0 | 0 | 0 | 0 | 1 | -90 | 90 | 0.0049573 | 0.0012418 | -0.0049567 | -0.0012417
7 | 70 | 0.615 | 0.3936 | 1.0328e-09 | 0 | 0 | 0 | 0 | 0 | 1 | -90 | 90 | 0.013024 | 0.0032646 | -0.013023 | -0.0032639
7 | 8 | 1.5466 | 0.98985 | 2.5972e-09 | 0 | 0 | 0 | 0 | 0 | 1 | -90 | 90 | 0.0025754 | 0.00064517 | -0.0025752 | -0.00064534
45 | 43 | 1.4499 | 0.92794 | 1.2174e-08 | 0 | 0 | 0 | 0 | 0 | 1 | -90 | 90 | 0.040338 | 0.010131 | -0.040311 | -0.010116
12 | 72 | 1.0921 | 0.69895 | 1.8339e-09 | 0 | 0 | 0 | 0 | 0 | 1 | -90 | 90 | 0.0026283 | 0.00065856 | -0.0026282 | -0.00065869
12 | 10 | 2.3787 | 1.5224 | 3.9945e-09 | 0 | 0 | 0 | 0 | 0 | 1 | -90 | 90 | 0.0023285 | 0.00058316 | -0.0023283 | -0.00058345
8 | 73 | 0.57359 | 0.3671 | 9.6322e-10 | 0 | 0 | 0 | 0 | 0 | 1 | -90 | 90 | 0.0025752 | 0.00064534 | -0.0025752 | -0.00064541
10 | 71 | 0.63133 | 0.40405 | 1.0602e-09 | 0 | 0 | 0 | 0 | 0 | 1 | -90 | 90 | 0.0023283 | 0.00058345 | -0.0023283 | -0.00058352
11 | 37 | 2.017 | 1.2909 | 3.3871e-09 | 0 | 0 | 0 | 0 | 0 | 1 | -90 | 90 | 0.021883 | 0.0054928 | -0.021872 | -0.0054862
11 | 44 | 0.80811 | 0.51719 | 2.7141e-09 | 0 | 0 | 0 | 0 | 0 | 1 | -90 | 90 | -0.021883 | -0.0054928 | 0.021887 | 0.0054953
37 | 36 | 6.5829 | 4.2131 | 1.1054e-08 | 0 | 0 | 0 | 0 | 0 | 1 | -90 | 90 | 0.013973 | 0.0035065 | -0.013958 | -0.0034983
44 | 43 | 0.69311 | 0.44359 | 5.8196e-09 | 0 | 0 | 0 | 0 | 0 | 1 | -90 | 90 | -0.033361 | -0.0083709 | 0.03337 | 0.0083759
13 | 34 | 2.4788 | 1.5864 | 4.1625e-09 | 0 | 0 | 0 | 0 | 0 | 1 | -90 | 90 | 0.013443 | 0.0033706 | -0.013438 | -0.0033678
13 | 33 | 2.0712 | 1.3256 | 3.4782e-09 | 0 | 0 | 0 | 0 | 0 | 1 | -90 | 90 | -0.013443 | -0.0033706 | 0.013447 | 0.0033729
34 | 15 | 1.6981 | 1.0868 | 2.8516e-09 | 0 | 0 | 0 | 0 | 0 | 1 | -90 | 90 | 0.0053838 | 0.0013492 | -0.0053833 | -0.0013492
33 | 14 | 1.8349 | 1.1744 | 3.0813e-09 | 0 | 0 | 0 | 0 | 0 | 1 | -90 | 90 | -0.029752 | -0.0074592 | 0.02977 | 0.0074703
14 | 17 | 2.389 | 1.529 | 4.0118e-09 | 0 | 0 | 0 | 0 | 0 | 1 | -90 | 90 | -0.052959 | -0.013295 | 0.053033 | 0.013342
14 | 29 | 2.9348 | 1.8782 | 4.9283e-09 | 0 | 0 | 0 | 0 | 0 | 1 | -90 | 90 | 0.02319 | 0.0058243 | -0.023172 | -0.0058136
17 | 20 | 2.283 | 1.4611 | 3.8337e-09 | 0 | 0 | 0 | 0 | 0 | 1 | -90 | 90 | -0.053033 | -0.013342 | 0.053104 | 0.013386
29 | 28 | 1.6678 | 1.0674 | 2.8007e-09 | 0 | 0 | 0 | 0 | 0 | 1 | -90 | 90 | 0.023172 | 0.0058136 | -0.023162 | -0.0058076
15 | 35 | 0.55242 | 0.35355 | 9.2767e-10 | 0 | 0 | 0 | 0 | 0 | 1 | -90 | 90 | 0.0053833 | 0.0013492 | -0.0053831 | -0.0013491
50 | 51 | 1.9508 | 1.2485 | 3.2759e-09 | 0 | 0 | 0 | 0 | 0 | 1 | -90 | 90 | 0.01061 | 0.0026598 | -0.010608 | -0.0026586
50 | 49 | 3.0234 | 1.935 | 5.0771e-09 | 0 | 0 | 0 | 0 | 0 | 1 | -90 | 90 | 0.020711 | 0.0051968 | -0.020697 | -0.0051881
53 | 54 | 0.20607 | 0.13189 | 1.7303e-09 | 0 | 0 | 0 | 0 | 0 | 1 | -90 | 90 | -0.20112 | -0.050723 | 0.20121 | 0.050781
20 | 21 | 2.6872 | 1.7198 | 4.5125e-09 | 0 | 0 | 0 | 0 | 0 | 1 | -90 | 90 | -0.068279 | -0.017189 | 0.068416 | 0.017277
18 | 68 | 2.0627 | 1.3201 | 3.4638e-09 | 0 | 0 | 0 | 0 | 0 | 1 | -90 | 90 | 0.0084828 | 0.0021263 | -0.0084812 | -0.0021256
18 | 48 | 1.8577 | 1.1889 | 3.1195e-09 | 0 | 0 | 0 | 0 | 0 | 1 | -90 | 90 | -0.0084828 | -0.0021263 | 0.0084843 | 0.002127
48 | 49 | 2.9706 | 1.9012 | 4.9884e-09 | 0 | 0 | 0 | 0 | 0 | 1 | -90 | 90 | -0.0084843 | -0.002127 | 0.0084867 | 0.002128
19 | 30 | 1.0207 | 0.65325 | 1.714e-09 | 0 | 0 | 0 | 0 | 0 | 1 | -90 | 90 | 0.0053638 | 0.0013443 | -0.0053635 | -0.0013442
19 | 27 | 1.527 | 0.97726 | 2.5642e-09 | 0 | 0 | 0 | 0 | 0 | 1 | -90 | 90 | -0.0053638 | -0.0013443 | 0.0053643 | 0.0013443
27 | 28 | 3.5354 | 2.2627 | 5.9369e-09 | 0 | 0 | 0 | 0 | 0 | 1 | -90 | 90 | -0.014482 | -0.0036294 | 0.01449 | 0.0036341
54 | 55 | 0.59668 | 0.38187 | 5.0099e-09 | 0 | 0 | 0 | 0 | 0 | 1 | -90 | 90 | -0.20121 | -0.050781 | 0.20148 | 0.050952
25 | 64 | 0.091328 | 0.05845 | 7.6682e-10 | 0 | 0 | 0 | 0 | 0 | 1 | -90 | 90 | 0.22327 | 0.056625 | -0.22322 | -0.056593
25 | 67 | 0.25625 | 0.164 | 2.1515e-09 | 0 | 0 | 0 | 0 | 0 | 1 | -90 | 90 | -0.22327 | -0.056625 | 0.22341 | 0.056714
64 | 66 | 1.8435 | 1.1798 | 3.0958e-09 | 0 | 0 | 0 | 0 | 0 | 1 | -90 | 90 | 0.010898 | 0.002732 | -0.010896 | -0.0027308
64 | 57 | 0.37011 | 0.23687 | 3.1076e-09 | 0 | 0 | 0 | 0 | 0 | 1 | -90 | 90 | 0.21232 | 0.053861 | -0.21214 | -0.053744
67 | 61 | 0.023601 | 0.015104 | 1.9816e-10 | 0 | 0 | 0 | 0 | 0 | 1 | -90 | 90 | -0.23241 | -0.058971 | 0.23242 | 0.05898
26 | 32 | 0.053437 | 0.0342 | 4.4868e-10 | 0 | 0 | 0 | 0 | 0 | 1 | -90 | 90 | -0.27182 | -0.069358 | 0.27186 | 0.069385
26 | 63 | 0.34363 | 0.21992 | 2.8852e-09 | 0 | 0 | 0 | 0 | 0 | 1 | -90 | 90 | 0.27182 | 0.069358 | -0.27154 | -0.069182
32 | 38 | 0.43283 | 0.27701 | 3.6342e-09 | 0 | 0 | 0 | 0 | 0 | 1 | -90 | 90 | -0.35587 | -0.090699 | 0.35646 | 0.091078
32 | 31 | 0.73109 | 0.4679 | 1.2277e-09 | 0 | 0 | 0 | 0 | 0 | 1 | -90 | 90 | 0.084007 | 0.021313 | -0.083952 | -0.021278
63 | 60 | 0.35933 | 0.22997 | 3.0171e-09 | 0 | 0 | 0 | 0 | 0 | 1 | -90 | 90 | 0.26419 | 0.06734 | -0.26392 | -0.067166
23 | 60 | 2.3047 | 1.475 | 3.8702e-09 | 0 | 0 | 0 | 0 | 0 | 1 | -90 | 90 | -0.010878 | -0.0027268 | 0.010881 | 0.0027283
23 | 65 | 1.675 | 1.072 | 2.8128e-09 | 0 | 0 | 0 | 0 | 0 | 1 | -90 | 90 | 0.010878 | 0.0027268 | -0.010876 | -0.0027257
60 | 58 | 0.11107 | 0.071085 | 9.3259e-10 | 0 | 0 | 0 | 0 | 0 | 1 | -90 | 90 | 0.25304 | 0.064437 | -0.25296 | -0.064388
21 | 22 | 2.4855 | 1.5907 | 4.1738e-09 | 0 | 0 | 0 | 0 | 0 | 1 | -90 | 90 | -0.068416 | -0.017277 | 0.068543 | 0.017358
22 | 31 | 1.9713 | 1.2616 | 3.3104e-09 | 0 | 0 | 0 | 0 | 0 | 1 | -90 | 90 | -0.083801 | -0.021182 | 0.083952 | 0.021278
58 | 59 | 0.63662 | 0.40744 | 5.3453e-09 | 0 | 0 | 0 | 0 | 0 | 1 | -90 | 90 | 0.24206 | 0.061655 | -0.24165 | -0.061396
61 | 59 | 0.45034 | 0.28822 | 3.7812e-09 | 0 | 0 | 0 | 0 | 0 | 1 | -90 | 90 | -0.23242 | -0.05898 | 0.23269 | 0.05915
59 | 62 | 0.15516 | 0.0993 | 2.6055e-10 | 0 | 0 | 0 | 0 | 0 | 1 | -90 | 90 | 0.0089622 | 0.0022462 | -0.0089621 | -0.0022461
57 | 56 | 0.26794 | 0.17148 | 2.2497e-09 | 0 | 0 | 0 | 0 | 0 | 1 | -90 | 90 | 0.21214 | 0.053744 | -0.212 | -0.05366
38 | 39 | 0.35706 | 0.22852 | 2.998e-09 | 0 | 0 | 0 | 0 | 0 | 1 | -90 | 90 | -0.36734 | -0.093804 | 0.36786 | 0.094137
39 | 40 | 0.27273 | 0.17455 | 2.2899e-09 | 0 | 0 | 0 | 0 | 0 | 1 | -90 | 90 | -0.36786 | -0.094137 | 0.36826 | 0.094391
40 | 52 | 0.4281 | 0.27398 | 3.5945e-09 | 0 | 0 | 0 | 0 | 0 | 1 | -90 | 90 | -0.37589 | -0.096303 | 0.37654 | 0.096718
52 | 41 | 0.21275 | 0.13616 | 1.7864e-09 | 0 | 0 | 0 | 0 | 0 | 1 | -90 | 90 | -0.38893 | -0.099825 | 0.38928 | 0.10004
41 | 47 | 0.19003 | 0.12162 | 1.5956e-09 | 0 | 0 | 0 | 0 | 0 | 1 | -90 | 90 | -0.38928 | -0.10004 | 0.38958 | 0.10024
47 | 46 | 0.38064 | 0.24361 | 6.392e-10 | 0 | 0 | 0 | 0 | 0 | 1 | -90 | 90 | 0.0068119 | 0.0017072 | -0.0068117 | -0.0017072
55 | 56 | 0.3675 | 0.2352 | 3.0857e-09 | 0 | 0 | 0 | 0 | 0 | 1 | -90 | 90 | -0.21182 | -0.053544 | 0.212 | 0.05366