## bus_data
BUS_I | BUS_TYPE | Pd | Qd | Gs | Bs | area | Vm | Va | baseKV | zone | Vmax | Vmin
1 | 1 | 0.0017562 | 0.00044015 | 0 | 0 | 1 | 0.99819 | -0.034267 | 0.4 | 1 | 1.1 | 0.9
2 | 1 | 0.0024942 | 0.0006251 | 0 | 0 | 1 | 0.99864 | -0.025712 | 0.4 | 1 | 1.1 | 0.9
3 | 1 | 0 | 0 | 0 | 0 | 1 | 0.99687 | -0.059338 | 0.4 | 1 | 1.1 | 0.9
4 | 3 | 0 | 0 | 0 | 0 | 1 | 1 | 0 | 0.4 | 1 | 1.1 | 0.9
5 | 1 | 0 | 0 | 0 | 0 | 1 | 0.99515 | -0.092035 | 0.4 | 1 | 1.1 | 0.9
6 | 1 | 0.0030381 | 0.00076142 | 0 | 0 | 1 | 0.9968 | -0.060715 | 0.4 | 1 | 1.1 | 0.9
28 | 1 | 0.0017794 | 0.00044595 | 0 | 0 | 1 | 0.99665 | -0.063812 | 0.4 | 1 | 1.1 | 0.9
14 | 1 | 0.0018418 | 0.0004616 | 0 | 0 | 1 | 0.99514 | -0.092314 | 0.4 | 1 | 1.1 | 0.9
11 | 1 | 0.0015698 | 0.00039343 | 0 | 0 | 1 | 0.99275 | -0.13784 | 0.4 | 1 | 1.1 | 0.9
21 | 1 | 0.0019331 | 0.00048447 | 0 | 0 | 1 | 0.99679 | -0.060895 | 0.4 | 1 | 1.1 | 0.9
32 | 1 | 0 | 0 | 0 | 0 | 1 | 0.98578 | -0.27234 | 0.4 | 1 | 1.1 | 0.9
69 | 1 | 0.0015614 | 0.00039131 | 0 | 0 | 1 | 0.98525 | -0.28262 | 0.4 | 1 | 1.1 | 0.9
20 | 1 | 0.0025477 | 0.00063852 | 0 | 0 | 1 | 0.98674 | -0.25369 | 0.4 | 1 | 1.1 | 0.9
29 | 1 | 0 | 0 | 0 | 0 | 1 | 0.99621 | -0.072135 | 0.4 | 1 | 1.1 | 0.9
12 | 1 | 0.0014632 | 0.00036672 | 0 | 0 | 1 | 0.99119 | -0.16778 | 0.4 | 1 | 1.1 | 0.9
7 | 1 | 0.0029872 | 0.00074867 | 0 | 0 | 1 | 0.97883 | -0.408 | 0.4 | 1 | 1.1 | 0.9
8 | 1 | 0.0030464 | 0.00076351 | 0 | 0 | 1 | 0.97888 | -0.40695 | 0.4 | 1 | 1.1 | 0.9
9 | 1 | 0.008046 | 0.0020165 | 0 | 0 | 1 | 0.97872 | -0.41003 | 0.4 | 1 | 1.1 | 0.9
10 | 1 | 0.0046042 | 0.0011539 | 0 | 0 | 1 | 0.97908 | -0.40301 | 0.4 | 1 | 1.1 | 0.9
48 | 1 | 0.0051997 | 0.0013032 | 0 | 0 | 1 | 0.9794 | -0.39684 | 0.4 | 1 | 1.1 | 0.9
49 | 1 | 0.0030118 | 0.00075483 | 0 | 0 | 1 | 0.97993 | -0.38631 | 0.4 | 1 | 1.1 | 0.9
13 | 1 | 0.0030295 | 0.00075927 | 0 | 0 | 1 | 0.99025 | -0.18586 | 0.4 | 1 | 1.1 | 0.9
15 | 1 | 0.0013834 | 0.00034671 | 0 | 0 | 1 | 0.98877 | -0.21448 | 0.4 | 1 | 1.1 | 0.9
16 | 1 | 0.0019958 | 0.0005002 | 0 | 0 | 1 | 0.98996 | -0.19154 | 0.4 | 1 | 1.1 | 0.9
17 | 1 | 0.0017964 | 0.00045021 | 0 | 0 | 1 | 0.98863 | -0.21723 | 0.4 | 1 | 1.1 | 0.9
101 | 1 | 0 | 0 | 0 | 0 | 1 | 0.98911 | -0.20802 | 0.4 | 1 | 1.1 | 0.9
19 | 1 | 0.0042483 | 0.0010647 | 0 | 0 | 1 | 0.98793 | -0.23063 | 0.4 | 1 | 1.1 | 0.9
18 | 1 | 0 | 0 | 0 | 0 | 1 | 0.988 | -0.22932 | 0.4 | 1 | 1.1 | 0.9
100 | 1 | 0.0062532 | 0.0015672 | 0 | 0 | 1 | 0.98872 | -0.21573 | 0.4 | 1 | 1.1 | 0.9
22 | 1 | 0.0012249 | 0.00030698 | 0 | 0 | 1 | 0.98664 | -0.2569 | 0.4 | 1 | 1.1 | 0.9
23 | 1 | 0.0014224 | 0.00035647 | 0 | 0 | 1 | 0.98648 | -0.25986 | 0.4 | 1 | 1.1 | 0.9
24 | 1 | 0 | 0 | 0 | 0 | 1 | 0.98688 | -0.25218 | 0.4 | 1 | 1.1 | 0.9
25 | 1 | 0.0012143 | 0.00030434 | 0 | 0 | 1 | 0.98648 | -0.25998 | 0.4 | 1 | 1.1 | 0.9
26 | 1 | 0.0015018 | 0.00037639 | 0 | 0 | 1 | 0.98627 | -0.26405 | 0.4 | 1 | 1.1 | 0.9
27 | 1 | 0.0015323 | 0.00038402 | 0 | 0 | 1 | 0.98714 | -0.24703 | 0.4 | 1 | 1.1 | 0.9
95 | 1 | 0.0011773 | 0.00029506 | 0 | 0 | 1 | 0.98639 | -0.2617 | 0.4 | 1 | 1.1 | 0.9
88 | 1 | 0.0015688 | 0.00039319 | 0 | 0 | 1 | 0.98612 | -0.26688 | 0.4 | 1 | 1.1 | 0.9
63 | 1 | 0.00093912 | 0.00023537 | 0 | 0 | 1 | 0.98734 | -0.24329 | 0.4 | 1 | 1.1 | 0.9
96 | 1 | 0.0035438 | 0.00088816 | 0 | 0 | 1 | 0.98632 | -0.26312 | 0.4 | 1 | 1.1 | 0.9
89 | 1 | 0.0020511 | 0.00051406 | 0 | 0 | 1 | 0.98567 | -0.27571 | 0.4 | 1 | 1.1 | 0.9
60 | 1 | 0 | 0 | 0 | 0 | 1 | 0.98754 | -0.23938 | 0.4 | 1 | 1.1 | 0.9
30 | 1 | 0 | 0 | 0 | 0 | 1 | 0.99615 | -0.073326 | 0.4 | 1 | 1.1 | 0.9
31 | 1 | 0.0014443 | 0.00036199 | 0 | 0 | 1 | 0.99377 | -0.11898 | 0.4 | 1 | 1.1 | 0.9
76 | 1 | 0 | 0 | 0 | 0 | 1 | 0.99606 | -0.075061 | 0.4 | 1 | 1.1 | 0.9
83 | 1 | 0.0009125 | 0.00022869 | 0 | 0 | 1 | 0.99185 | -0.15588 | 0.4 | 1 | 1.1 | 0.9
78 | 1 | 0.001992 | 0.00049925 | 0 | 0 | 1 | 0.99602 | -0.075839 | 0.4 | 1 | 1.1 | 0.9
75 | 1 | 0.0023647 | 0.00059265 | 0 | 0 | 1 | 0.99596 | -0.076951 | 0.4 | 1 | 1.1 | 0.9
82 | 1 | 0.001669 | 0.0004183 | 0 | 0 | 1 | 0.98883 | -0.21433 | 0.4 | 1 | 1.1 | 0.9
47 | 1 | 0.0017086 | 0.00042821 | 0 | 0 | 1 | 0.98885 | -0.21389 | 0.4 | 1 | 1.1 | 0.9
65 | 1 | 0 | 0 | 0 | 0 | 1 | 0.98958 | -0.19967 | 0.4 | 1 | 1.1 | 0.9
68 | 1 | 0.0028439 | 0.00071276 | 0 | 0 | 1 | 0.98387 | -0.30941 | 0.4 | 1 | 1.1 | 0.9
87 | 1 | 0 | 0 | 0 | 0 | 1 | 0.98097 | -0.366 | 0.4 | 1 | 1.1 | 0.9
92 | 1 | 0.0021913 | 0.00054918 | 0 | 0 | 1 | 0.98088 | -0.36777 | 0.4 | 1 | 1.1 | 0.9
91 | 1 | 0.0027781 | 0.00069626 | 0 | 0 | 1 | 0.98104 | -0.36465 | 0.4 | 1 | 1.1 | 0.9
33 | 1 | 0.0020561 | 0.0005153 | 0 | 0 | 1 | 0.98144 | -0.35681 | 0.4 | 1 | 1.1 | 0.9
34 | 1 | 0.0015436 | 0.00038687 | 0 | 0 | 1 | 0.98151 | -0.3554 | 0.4 | 1 | 1.1 | 0.9
35 | 1 | 0 | 0 | 0 | 0 | 1 | 0.98115 | -0.36244 | 0.4 | 1 | 1.1 | 0.9
36 | 1 | 0.0012101 | 0.00030328 | 0 | 0 | 1 | 0.98166 | -0.35263 | 0.4 | 1 | 1.1 | 0.9
37 | 1 | 0.0011901 | 0.00029826 | 0 | 0 | 1 | 0.98114 | -0.3628 | 0.4 | 1 | 1.1 | 0.9
38 | 1 | 0.0017882 | 0.00044817 | 0 | 0 | 1 | 0.98105 | -0.36444 | 0.4 | 1 | 1.1 | 0.9
40 | 1 | 0.0045231 | 0.0011336 | 0 | 0 | 1 | 0.98186 | -0.34861 | 0.4 | 1 | 1.1 | 0.9
39 | 1 | 0.0055224 | 0.0013841 | 0 | 0 | 1 | 0.98461 | -0.2963 | 0.4 | 1 | 1.1 | 0.9
99 | 1 | 0.0061507 | 0.0015415 | 0 | 0 | 1 | 0.98474 | -0.29387 | 0.4 | 1 | 1.1 | 0.9
41 | 1 | 0 | 0 | 0 | 0 | 1 | 0.98236 | -0.3388 | 0.4 | 1 | 1.1 | 0.9
98 | 1 | 0.005513 | 0.0013817 | 0 | 0 | 1 | 0.98498 | -0.28907 | 0.4 | 1 | 1.1 | 0.9
70 | 1 | 0.003918 | 0.00098195 | 0 | 0 | 1 | 0.98162 | -0.35325 | 0.4 | 1 | 1.1 | 0.9
67 | 1 | 0.0061176 | 0.0015332 | 0 | 0 | 1 | 0.98283 | -0.3296 | 0.4 | 1 | 1.1 | 0.9
80 | 1 | 0 | 0 | 0 | 0 | 1 | 0.98139 | -0.35788 | 0.4 | 1 | 1.1 | 0.9
42 | 1 | 0.0037647 | 0.00094353 | 0 | 0 | 1 | 0.98865 | -0.21779 | 0.4 | 1 | 1.1 | 0.9
43 | 1 | 0.0010407 | 0.00026083 | 0 | 0 | 1 | 0.98859 | -0.21893 | 0.4 | 1 | 1.1 | 0.9
44 | 1 | 0 | 0 | 0 | 0 | 1 | 0.98888 | -0.21335 | 0.4 | 1 | 1.1 | 0.9
45 | 1 | 0.00080815 | 0.00020254 | 0 | 0 | 1 | 0.98858 | -0.21921 | 0.4 | 1 | 1.1 | 0.9
46 | 1 | 0.0025601 | 0.00064163 | 0 | 0 | 1 | 0.98902 | -0.21057 | 0.4 | 1 | 1.1 | 0.9
77 | 1 | 0.0022454 | 0.00056276 | 0 | 0 | 1 | 0.98939 | -0.20342 | 0.4 | 1 | 1.1 | 0.9
79 | 1 | 0.0055262 | 0.001385 | 0 | 0 | 1 | 0.98058 | -0.3737 | 0.4 | 1 | 1.1 | 0.9
50 | 1 | 0.0014472 | 0.00036269 | 0 | 0 | 1 | 0.98648 | -0.25991 | 0.4 | 1 | 1.1 | 0.9
51 | 1 | 0.0017684 | 0.00044321 | 0 | 0 | 1 | 0.98626 | -0.26416 | 0.4 | 1 | 1.1 | 0.9
52 | 1 | 0 | 0 | 0 | 0 | 1 | 0.98681 | -0.25358 | 0.4 | 1 | 1.1 | 0.9
53 | 1 | 0 | 0 | 0 | 0 | 1 | 0.98593 | -0.27064 | 0.4 | 1 | 1.1 | 0.9
54 | 1 | 0.0015859 | 0.00039746 | 0 | 0 | 1 | 0.98697 | -0.25037 | 0.4 | 1 | 1.1 | 0.9
66 | 1 | 0.0022801 | 0.00057143 | 0 | 0 | 1 | 0.98574 | -0.27435 | 0.4 | 1 | 1.1 | 0.9
62 | 1 | 0.0016581 | 0.00041555 | 0 | 0 | 1 | 0.98726 | -0.24484 | 0.4 | 1 | 1.1 | 0.9
58 | 1 | 0.0021269 | 0.00053305 | 0 | 0 | 1 | 0.98551 | -0.27886 | 0.4 | 1 | 1.1 | 0.9
55 | 1 | 0.0020199 | 0.00050624 | 0 | 0 | 1 | 0.98535 | -0.28195 | 0.4 | 1 | 1.1 | 0.9
56 | 1 | 0 | 0 | 0 | 0 | 1 | 0.98538 | -0.28144 | 0.4 | 1 | 1.1 | 0.9
57 | 1 | 0.0022933 | 0.00057476 | 0 | 0 | 1 | 0.98529 | -0.28311 | 0.4 | 1 | 1.1 | 0.9
59 | 1 | 0.0025551 | 0.00064036 | 0 | 0 | 1 | 0.98831 | -0.22432 | 0.4 | 1 | 1.1 | 0.9
61 | 1 | 0 | 0 | 0 | 0 | 1 | 0.98943 | -0.20263 | 0.4 | 1 | 1.1 | 0.9
64 | 1 | 0.0018617 | 0.00046658 | 0 | 0 | 1 | 0.98911 | -0.20889 | 0.4 | 1 | 1.1 | 0.9
71 | 1 | 0.0023165 | 0.00058057 | 0 | 0 | 1 | 0.98903 | -0.21041 | 0.4 | 1 | 1.1 | 0.9
72 | 1 | 0.0014969 | 0.00037516 | 0 | 0 | 1 | 0.98902 | -0.21053 | 0.4 | 1 | 1.1 | 0.9
81 | 1 | 0.00094431 | 0.00023667 | 0 | 0 | 1 | 0.9812 | -0.36153 | 0.4 | 1 | 1.1 | 0.9
73 | 1 | 0.0020544 | 0.00051489 | 0 | 0 | 1 | 0.98898 | -0.21143 | 0.4 | 1 | 1.1 | 0.9
74 | 1 | 0.0029389 | 0.00073656 | 0 | 0 | 1 | 0.99591 | -0.077986 | 0.4 | 1 | 1.1 | 0.9
85 | 1 | 0.004086 | 0.001024 | 0 | 0 | 1 | 0.98103 | -0.36476 | 0.4 | 1 | 1.1 | 0.9
84 | 1 | 0.0036378 | 0.00091172 | 0 | 0 | 1 | 0.9809 | -0.36733 | 0.4 | 1 | 1.1 | 0.9
90 | 1 | 0.0051125 | 0.0012813 | 0 | 0 | 1 | 0.98565 | -0.27617 | 0.4 | 1 | 1.1 | 0.9
93 | 1 | 0.00045226 | 0.00011335 | 0 | 0 | 1 | 0.9856 | -0.27715 | 0.4 | 1 | 1.1 | 0.9
94 | 1 | 0.0020517 | 0.0005142 | 0 | 0 | 1 | 0.98551 | -0.2788 | 0.4 | 1 | 1.1 | 0.9

## generator_data
GEN_BUS | PG | QG | QMAX | QMIN | VG | MBASE | GEN_STATUS | PMAX | PMIN
4 | 0.20246 | 0.051736 | 10 | -10 | 1 | 100 | 1 | 10 | 0

## branch_data
F_BUS | T_BUS | BR_R | BR_X | BR_B | RATE_A | RATE_B | RATE_C | TAP | SHIFT | BR_STATUS | ANGMIN | ANGMAX | P_in | Q_in | P_out | Q_out
1 | 2 | 0.36165 | 0.23145 | 6.073e-10 | 0 | 0 | 0 | 0 | 0 | 1 | -90 | 90 | -0.10707 | -0.027367 | 0.10711 | 0.027396
1 | 3 | 1.0758 | 0.68851 | 1.8066e-09 | 0 | 0 | 0 | 0 | 0 | 1 | -90 | 90 | 0.10531 | 0.026927 | -0.10519 | -0.026846
2 | 4 | 1.0638 | 0.68082 | 1.7864e-09 | 0 | 0 | 0 | 0 | 0 | 1 | -90 | 90 | -0.10961 | -0.028021 | 0.10974 | 0.028108
3 | 5 | 1.4691 | 0.9402 | 2.467e-09 | 0 | 0 | 0 | 0 | 0 | 1 | -90 | 90 | 0.10021 | 0.0256 | -0.10006 | -0.025499
3 | 6 | 1.2337 | 0.78957 | 2.0717e-09 | 0 | 0 | 0 | 0 | 0 | 1 | -90 | 90 | 0.0049715 | 0.0012458 | -0.0049712 | -0.0012458
4 | 28 | 3.1085 | 1.9895 | 5.2201e-09 | 0 | 0 | 0 | 0 | 0 | 1 | -90 | 90 | 0.092713 | 0.023628 | -0.092428 | -0.023446
5 | 14 | 0.67152 | 0.42977 | 1.1277e-09 | 0 | 0 | 0 | 0 | 0 | 1 | -90 | 90 | 0.0018418 | 0.0004615 | -0.0018418 | -0.0004616
5 | 11 | 2.0882 | 1.3364 | 3.5066e-09 | 0 | 0 | 0 | 0 | 0 | 1 | -90 | 90 | 0.098214 | 0.025038 | -0.097997 | -0.024899
6 | 21 | 0.41404 | 0.26498 | 6.9528e-10 | 0 | 0 | 0 | 0 | 0 | 1 | -90 | 90 | 0.0019331 | 0.00048441 | -0.0019331 | -0.00048447
28 | 29 | 0.41189 | 0.26361 | 6.9167e-10 | 0 | 0 | 0 | 0 | 0 | 1 | -90 | 90 | 0.090649 | 0.023 | -0.090613 | -0.022977
11 | 12 | 1.3824 | 0.88473 | 2.3214e-09 | 0 | 0 | 0 | 0 | 0 | 1 | -90 | 90 | 0.096427 | 0.024506 | -0.096289 | -0.024417
32 | 69 | 0.61479 | 0.39347 | 1.0324e-09 | 0 | 0 | 0 | 0 | 0 | 1 | -90 | 90 | 0.073153 | 0.018461 | -0.073117 | -0.018438
32 | 20 | 1.1166 | 0.71463 | 1.8751e-09 | 0 | 0 | 0 | 0 | 0 | 1 | -90 | 90 | -0.073153 | -0.018461 | 0.073218 | 0.018503
69 | 68 | 1.6332 | 1.0452 | 2.7425e-09 | 0 | 0 | 0 | 0 | 0 | 1 | -90 | 90 | 0.071556 | 0.018047 | -0.071464 | -0.017988
20 | 18 | 1.4128 | 0.90417 | 2.3724e-09 | 0 | 0 | 0 | 0 | 0 | 1 | -90 | 90 | -0.075766 | -0.019141 | 0.075855 | 0.019198
29 | 30 | 0.72633 | 0.46485 | 1.2197e-09 | 0 | 0 | 0 | 0 | 0 | 1 | -90 | 90 | 0.0072974 | 0.0018284 | -0.007297 | -0.0018283
29 | 31 | 2.516 | 1.6102 | 4.225e-09 | 0 | 0 | 0 | 0 | 0 | 1 | -90 | 90 | 0.083315 | 0.021149 | -0.083128 | -0.021029
12 | 13 | 0.845 | 0.5408 | 1.419e-09 | 0 | 0 | 0 | 0 | 0 | 1 | -90 | 90 | 0.094825 | 0.024051 | -0.094743 | -0.023998
7 | 8 | 0.40981 | 0.26228 | 6.8818e-10 | 0 | 0 | 0 | 0 | 0 | 1 | -90 | 90 | -0.011034 | -0.0027656 | 0.011034 | 0.0027659
7 | 9 | 1.0822 | 0.69264 | 1.8174e-09 | 0 | 0 | 0 | 0 | 0 | 1 | -90 | 90 | 0.0080467 | 0.0020169 | -0.0080459 | -0.0020166
8 | 10 | 1.2022 | 0.76941 | 2.0188e-09 | 0 | 0 | 0 | 0 | 0 | 1 | -90 | 90 | -0.014081 | -0.0035294 | 0.014083 | 0.0035309
10 | 48 | 1.4187 | 0.90796 | 2.3823e-09 | 0 | 0 | 0 | 0 | 0 | 1 | -90 | 90 | -0.018688 | -0.0046848 | 0.018693 | 0.0046881
48 | 49 | 1.8962 | 1.2136 | 3.1842e-09 | 0 | 0 | 0 | 0 | 0 | 1 | -90 | 90 | -0.023893 | -0.0059913 | 0.023905 | 0.0059986
49 | 79 | 2.0199 | 1.2927 | 3.392e-09 | 0 | 0 | 0 | 0 | 0 | 1 | -90 | 90 | -0.026916 | -0.0067535 | 0.026933 | 0.0067635
13 | 15 | 1.5173 | 0.97109 | 2.548e-09 | 0 | 0 | 0 | 0 | 0 | 1 | -90 | 90 | 0.083455 | 0.021169 | -0.08334 | -0.021096
13 | 16 | 3.0259 | 1.9366 | 5.0814e-09 | 0 | 0 | 0 | 0 | 0 | 1 | -90 | 90 | 0.0082585 | 0.0020702 | -0.0082562 | -0.0020692
15 | 17 | 0.14773 | 0.094545 | 2.4807e-10 | 0 | 0 | 0 | 0 | 0 | 1 | -90 | 90 | 0.081957 | 0.020749 | -0.081946 | -0.020742
16 | 101 | 11.556 | 7.3958 | 1.9406e-08 | 0 | 0 | 0 | 0 | 0 | 1 | -90 | 90 | 0.0062604 | 0.001569 | -0.0062555 | -0.0015678
17 | 18 | 0.66479 | 0.42546 | 1.1164e-09 | 0 | 0 | 0 | 0 | 0 | 1 | -90 | 90 | 0.08015 | 0.020292 | -0.080103 | -0.020262
101 | 100 | 5.402 | 3.4573 | 9.0713e-09 | 0 | 0 | 0 | 0 | 0 | 1 | -90 | 90 | 0.0062555 | 0.0015678 | -0.0062532 | -0.0015672
19 | 18 | 1.3541 | 0.86666 | 2.274e-09 | 0 | 0 | 0 | 0 | 0 | 1 | -90 | 90 | -0.0042483 | -0.0010647 | 0.0042485 | 0.0010647
22 | 23 | 1.7539 | 1.1225 | 2.9453e-09 | 0 | 0 | 0 | 0 | 0 | 1 | -90 | 90 | 0.0073594 | 0.0018443 | -0.0073584 | -0.0018439
22 | 24 | 2.4001 | 1.5361 | 4.0305e-09 | 0 | 0 | 0 | 0 | 0 | 1 | -90 | 90 | -0.0085843 | -0.0021513 | 0.0085862 | 0.0021521
23 | 25 | 0.084062 | 0.0538 | 1.4116e-10 | 0 | 0 | 0 | 0 | 0 | 1 | -90 | 90 | 0.0059361 | 0.0014874 | -0.005936 | -0.0014874
24 | 26 | 1.7306 | 1.1076 | 2.9061e-09 | 0 | 0 | 0 | 0 | 0 | 1 | -90 | 90 | 0.029971 | 0.007528 | -0.029954 | -0.0075174
24 | 27 | 0.58482 | 0.37428 | 9.8207e-10 | 0 | 0 | 0 | 0 | 0 | 1 | -90 | 90 | -0.038557 | -0.0096801 | 0.038567 | 0.0096861
25 | 95 | 1.5903 | 1.0178 | 2.6705e-09 | 0 | 0 | 0 | 0 | 0 | 1 | -90 | 90 | 0.0047217 | 0.0011831 | -0.0047213 | -0.0011831
26 | 88 | 0.43402 | 0.27777 | 7.2883e-10 | 0 | 0 | 0 | 0 | 0 | 1 | -90 | 90 | 0.028452 | 0.0071411 | -0.028448 | -0.0071387
27 | 63 | 0.40747 | 0.26078 | 6.8425e-10 | 0 | 0 | 0 | 0 | 0 | 1 | -90 | 90 | -0.040099 | -0.01007 | 0.040106 | 0.010075
95 | 96 | 1.7428 | 1.1154 | 2.9267e-09 | 0 | 0 | 0 | 0 | 0 | 1 | -90 | 90 | 0.003544 | 0.00088803 | -0.0035438 | -0.00088817
88 | 89 | 1.4322 | 0.91662 | 2.4051e-09 | 0 | 0 | 0 | 0 | 0 | 1 | -90 | 90 | 0.02688 | 0.0067455 | -0.026868 | -0.0067385
63 | 60 | 0.41678 | 0.26674 | 6.9988e-10 | 0 | 0 | 0 | 0 | 0 | 1 | -90 | 90 | -0.041045 | -0.01031 | 0.041053 | 0.010315
89 | 90 | 0.079802 | 0.051074 | 1.3401e-10 | 0 | 0 | 0 | 0 | 0 | 1 | -90 | 90 | 0.024817 | 0.0062244 | -0.024817 | -0.0062241
60 | 62 | 1.5698 | 1.0047 | 2.6361e-09 | 0 | 0 | 0 | 0 | 0 | 1 | -90 | 90 | 0.015201 | 0.0038145 | -0.015197 | -0.0038123
60 | 59 | 1.173 | 0.7507 | 1.9697e-09 | 0 | 0 | 0 | 0 | 0 | 1 | -90 | 90 | -0.056254 | -0.014129 | 0.056295 | 0.014155
30 | 76 | 1.0571 | 0.67655 | 1.7752e-09 | 0 | 0 | 0 | 0 | 0 | 1 | -90 | 90 | 0.007297 | 0.0018283 | -0.0072963 | -0.0018281
31 | 83 | 2.0081 | 1.2852 | 3.3722e-09 | 0 | 0 | 0 | 0 | 0 | 1 | -90 | 90 | 0.081684 | 0.020667 | -0.081539 | -0.020575
76 | 78 | 1.7369 | 1.1116 | 2.9167e-09 | 0 | 0 | 0 | 0 | 0 | 1 | -90 | 90 | 0.0019921 | 0.00049901 | -0.001992 | -0.00049925
76 | 75 | 1.5841 | 1.0138 | 2.6602e-09 | 0 | 0 | 0 | 0 | 0 | 1 | -90 | 90 | 0.0053042 | 0.0013291 | -0.0053038 | -0.001329
83 | 65 | 2.4001 | 1.5361 | 4.0304e-09 | 0 | 0 | 0 | 0 | 0 | 1 | -90 | 90 | 0.080627 | 0.020347 | -0.080458 | -0.020239
75 | 74 | 1.5655 | 1.0019 | 2.6289e-09 | 0 | 0 | 0 | 0 | 0 | 1 | -90 | 90 | 0.0029391 | 0.00073639 | -0.0029389 | -0.00073656
82 | 47 | 1.1693 | 0.74835 | 1.9636e-09 | 0 | 0 | 0 | 0 | 0 | 1 | -90 | 90 | -0.001669 | -0.0004183 | 0.0016691 | 0.00041813
47 | 44 | 0.70149 | 0.44895 | 1.178e-09 | 0 | 0 | 0 | 0 | 0 | 1 | -90 | 90 | -0.0033776 | -0.00084634 | 0.0033777 | 0.00084628
65 | 77 | 1.1916 | 0.76263 | 2.001e-09 | 0 | 0 | 0 | 0 | 0 | 1 | -90 | 90 | 0.013806 | 0.0034611 | -0.013803 | -0.0034598
65 | 61 | 0.19539 | 0.12505 | 3.2811e-10 | 0 | 0 | 0 | 0 | 0 | 1 | -90 | 90 | 0.066652 | 0.016778 | -0.066643 | -0.016772
68 | 67 | 1.2787 | 0.81836 | 2.1473e-09 | 0 | 0 | 0 | 0 | 0 | 1 | -90 | 90 | 0.06862 | 0.017276 | -0.068554 | -0.017234
87 | 92 | 3.498 | 2.2388 | 5.8742e-09 | 0 | 0 | 0 | 0 | 0 | 1 | -90 | 90 | 0.0021914 | 0.00054875 | -0.0021912 | -0.00054919
87 | 91 | 2.6564 | 1.7001 | 4.4609e-09 | 0 | 0 | 0 | 0 | 0 | 1 | -90 | 90 | -0.0021914 | -0.00054875 | 0.0021916 | 0.00054841
91 | 38 | 0.18022 | 0.11534 | 3.0264e-10 | 0 | 0 | 0 | 0 | 0 | 1 | -90 | 90 | -0.0049697 | -0.0012447 | 0.0049697 | 0.0012447
33 | 34 | 0.60922 | 0.3899 | 1.023e-09 | 0 | 0 | 0 | 0 | 0 | 1 | -90 | 90 | -0.010007 | -0.0025073 | 0.010007 | 0.0025076
33 | 35 | 3.0593 | 1.958 | 5.1375e-09 | 0 | 0 | 0 | 0 | 0 | 1 | -90 | 90 | 0.0079508 | 0.001992 | -0.0079486 | -0.0019911
34 | 36 | 1.034 | 0.66175 | 1.7363e-09 | 0 | 0 | 0 | 0 | 0 | 1 | -90 | 90 | -0.011551 | -0.0028945 | 0.011553 | 0.0028953
35 | 37 | 1.3042 | 0.83466 | 2.19e-09 | 0 | 0 | 0 | 0 | 0 | 1 | -90 | 90 | 0.0011901 | 0.00029807 | -0.0011901 | -0.00029826
35 | 38 | 1.2719 | 0.81401 | 2.1358e-09 | 0 | 0 | 0 | 0 | 0 | 1 | -90 | 90 | 0.0067586 | 0.0016931 | -0.0067579 | -0.0016929
36 | 40 | 1.3596 | 0.87013 | 2.2831e-09 | 0 | 0 | 0 | 0 | 0 | 1 | -90 | 90 | -0.012763 | -0.0031986 | 0.012765 | 0.0031999
40 | 41 | 2.4553 | 1.5714 | 4.1231e-09 | 0 | 0 | 0 | 0 | 0 | 1 | -90 | 90 | -0.017288 | -0.0043335 | 0.017296 | 0.0043383
39 | 99 | 1.9123 | 1.2239 | 3.2113e-09 | 0 | 0 | 0 | 0 | 0 | 1 | -90 | 90 | -0.0055224 | -0.0013841 | 0.0055231 | 0.0013842
99 | 98 | 1.7893 | 1.1452 | 3.0047e-09 | 0 | 0 | 0 | 0 | 0 | 1 | -90 | 90 | -0.011674 | -0.0029257 | 0.011676 | 0.0029271
41 | 70 | 1.3875 | 0.88797 | 2.3299e-09 | 0 | 0 | 0 | 0 | 0 | 1 | -90 | 90 | 0.045113 | 0.011345 | -0.045082 | -0.011325
41 | 67 | 0.63919 | 0.40908 | 1.0734e-09 | 0 | 0 | 0 | 0 | 0 | 1 | -90 | 90 | -0.062409 | -0.015683 | 0.062436 | 0.0157
98 | 94 | 2.5981 | 1.6628 | 4.3629e-09 | 0 | 0 | 0 | 0 | 0 | 1 | -90 | 90 | -0.017189 | -0.0043088 | 0.017198 | 0.0043138
70 | 80 | 0.48721 | 0.31181 | 8.1816e-10 | 0 | 0 | 0 | 0 | 0 | 1 | -90 | 90 | 0.041164 | 0.010343 | -0.041154 | -0.010337
80 | 81 | 1.8176 | 1.1633 | 3.0522e-09 | 0 | 0 | 0 | 0 | 0 | 1 | -90 | 90 | 0.0086711 | 0.0021734 | -0.0086696 | -0.0021727
80 | 79 | 2.104 | 1.3466 | 3.5332e-09 | 0 | 0 | 0 | 0 | 0 | 1 | -90 | 90 | 0.032483 | 0.0081638 | -0.032459 | -0.0081485
42 | 43 | 2.6961 | 1.7255 | 4.5276e-09 | 0 | 0 | 0 | 0 | 0 | 1 | -90 | 90 | 0.001849 | 0.00046275 | -0.0018489 | -0.00046313
42 | 44 | 3.4638 | 2.2168 | 5.8166e-09 | 0 | 0 | 0 | 0 | 0 | 1 | -90 | 90 | -0.0056137 | -0.0014063 | 0.0056149 | 0.0014065
43 | 45 | 1.5666 | 1.0027 | 2.6308e-09 | 0 | 0 | 0 | 0 | 0 | 1 | -90 | 90 | 0.00080816 | 0.00020229 | -0.00080815 | -0.00020254
44 | 46 | 1.3552 | 0.86732 | 2.2757e-09 | 0 | 0 | 0 | 0 | 0 | 1 | -90 | 90 | -0.0089926 | -0.0022528 | 0.0089938 | 0.0022533
46 | 77 | 2.7139 | 1.7369 | 4.5574e-09 | 0 | 0 | 0 | 0 | 0 | 1 | -90 | 90 | -0.011554 | -0.0028949 | 0.011558 | 0.002897
50 | 51 | 1.7658 | 1.1301 | 2.9652e-09 | 0 | 0 | 0 | 0 | 0 | 1 | -90 | 90 | 0.010497 | 0.0026317 | -0.010495 | -0.0026306
50 | 52 | 2.3119 | 1.4796 | 3.8823e-09 | 0 | 0 | 0 | 0 | 0 | 1 | -90 | 90 | -0.011944 | -0.0029944 | 0.011948 | 0.0029963
51 | 53 | 3.2403 | 2.0738 | 5.4414e-09 | 0 | 0 | 0 | 0 | 0 | 1 | -90 | 90 | 0.0087265 | 0.0021874 | -0.0087238 | -0.0021862
52 | 54 | 1.1725 | 0.75039 | 1.9689e-09 | 0 | 0 | 0 | 0 | 0 | 1 | -90 | 90 | -0.011948 | -0.0029963 | 0.01195 | 0.0029973
53 | 66 | 1.8504 | 1.1843 | 3.1074e-09 | 0 | 0 | 0 | 0 | 0 | 1 | -90 | 90 | 0.0087238 | 0.0021862 | -0.0087223 | -0.0021855
54 | 62 | 1.7864 | 1.1433 | 2.9998e-09 | 0 | 0 | 0 | 0 | 0 | 1 | -90 | 90 | -0.013536 | -0.0033947 | 0.013539 | 0.0033967
66 | 58 | 3.0503 | 1.9522 | 5.1222e-09 | 0 | 0 | 0 | 0 | 0 | 1 | -90 | 90 | 0.0064422 | 0.0016141 | -0.0064408 | -0.0016137
58 | 56 | 2.6042 | 1.6667 | 4.3732e-09 | 0 | 0 | 0 | 0 | 0 | 1 | -90 | 90 | 0.004314 | 0.0010806 | -0.0043134 | -0.0010807
55 | 56 | 0.50946 | 0.32605 | 8.5552e-10 | 0 | 0 | 0 | 0 | 0 | 1 | -90 | 90 | -0.0043133 | -0.0010807 | 0.0043134 | 0.0010807
55 | 57 | 2.2001 | 1.4081 | 3.6946e-09 | 0 | 0 | 0 | 0 | 0 | 1 | -90 | 90 | 0.0022934 | 0.00057448 | -0.0022933 | -0.00057476
59 | 61 | 1.6189 | 1.0361 | 2.7186e-09 | 0 | 0 | 0 | 0 | 0 | 1 | -90 | 90 | -0.05885 | -0.014795 | 0.058911 | 0.014834
61 | 64 | 3.5516 | 2.2731 | 5.9642e-09 | 0 | 0 | 0 | 0 | 0 | 1 | -90 | 90 | 0.0077323 | 0.0019379 | -0.00773 | -0.001937
64 | 71 | 1.1389 | 0.72887 | 1.9124e-09 | 0 | 0 | 0 | 0 | 0 | 1 | -90 | 90 | 0.0058683 | 0.0014704 | -0.0058679 | -0.0014703
71 | 72 | 0.14945 | 0.095648 | 2.5097e-10 | 0 | 0 | 0 | 0 | 0 | 1 | -90 | 90 | 0.0035514 | 0.00088977 | -0.0035514 | -0.00088978
72 | 73 | 1.9236 | 1.2311 | 3.2302e-09 | 0 | 0 | 0 | 0 | 0 | 1 | -90 | 90 | 0.0020545 | 0.00051463 | -0.0020544 | -0.00051489
81 | 85 | 1.8001 | 1.1521 | 3.0229e-09 | 0 | 0 | 0 | 0 | 0 | 1 | -90 | 90 | 0.0077253 | 0.0019361 | -0.0077241 | -0.0019356
85 | 84 | 3.047 | 1.9501 | 5.1167e-09 | 0 | 0 | 0 | 0 | 0 | 1 | -90 | 90 | 0.0036382 | 0.00091153 | -0.0036378 | -0.00091174
90 | 93 | 0.21733 | 0.13909 | 3.6496e-10 | 0 | 0 | 0 | 0 | 0 | 1 | -90 | 90 | 0.019704 | 0.0049428 | -0.019703 | -0.0049422
93 | 94 | 0.37431 | 0.23956 | 6.2857e-10 | 0 | 0 | 0 | 0 | 0 | 1 | -90 | 90 | 0.019251 | 0.0048289 | -0.019249 | -0.004828