## bus_data
BUS_I | BUS_TYPE | Pd | Qd | Gs | Bs | area | Vm | Va | baseKV | zone | Vmax | Vmin
1 | 1 | 0.0056649 | 0.0014197 | 0 | 0 | 1 | 0.97147 | -0.54976 | 0.4 | 1 | 1.1 | 0.9
2 | 1 | 0.018063 | 0.0045271 | 0 | 0 | 1 | 0.97182 | -0.54287 | 0.4 | 1 | 1.1 | 0.9
3 | 1 | 0 | 0 | 0 | 0 | 1 | 0.97253 | -0.52887 | 0.4 | 1 | 1.1 | 0.9
4 | 1 | 0.024435 | 0.006124 | 0 | 0 | 1 | 0.9719 | -0.54132 | 0.4 | 1 | 1.1 | 0.9
5 | 1 | 0.0016828 | 0.00042176 | 0 | 0 | 1 | 0.97541 | -0.4722 | 0.4 | 1 | 1.1 | 0.9
35 | 1 | 0.0015023 | 0.0003765 | 0 | 0 | 1 | 0.97173 | -0.54463 | 0.4 | 1 | 1.1 | 0.9
38 | 1 | 0 | 0 | 0 | 0 | 1 | 0.9766 | -0.44885 | 0.4 | 1 | 1.1 | 0.9
36 | 1 | 0.0043144 | 0.0010813 | 0 | 0 | 1 | 0.97164 | -0.54654 | 0.4 | 1 | 1.1 | 0.9
16 | 1 | 0 | 0 | 0 | 0 | 1 | 0.97694 | -0.44209 | 0.4 | 1 | 1.1 | 0.9
6 | 1 | 0.086424 | 0.02166 | 0 | 0 | 1 | 0.99712 | -0.055309 | 0.4 | 1 | 1.1 | 0.9
7 | 1 | 0.00093937 | 0.00023543 | 0 | 0 | 1 | 0.99952 | -0.0092858 | 0.4 | 1 | 1.1 | 0.9
9 | 3 | 0.029137 | 0.0073025 | 0 | 0 | 1 | 1 | 0 | 0.4 | 1 | 1.1 | 0.9
8 | 1 | 0 | 0 | 0 | 0 | 1 | 0.99446 | -0.10436 | 0.4 | 1 | 1.1 | 0.9
10 | 1 | 0 | 0 | 0 | 0 | 1 | 0.98424 | -0.30031 | 0.4 | 1 | 1.1 | 0.9
20 | 1 | 0.034233 | 0.0085797 | 0 | 0 | 1 | 0.98279 | -0.32835 | 0.4 | 1 | 1.1 | 0.9
11 | 1 | 0 | 0 | 0 | 0 | 1 | 0.97715 | -0.43818 | 0.4 | 1 | 1.1 | 0.9
19 | 1 | 0.047449 | 0.011892 | 0 | 0 | 1 | 0.98156 | -0.35265 | 0.4 | 1 | 1.1 | 0.9
13 | 1 | 0 | 0 | 0 | 0 | 1 | 0.97487 | -0.48296 | 0.4 | 1 | 1.1 | 0.9
25 | 1 | 0.045676 | 0.011448 | 0 | 0 | 1 | 0.97456 | -0.48919 | 0.4 | 1 | 1.1 | 0.9
29 | 1 | 0.011342 | 0.0028426 | 0 | 0 | 1 | 0.97332 | -0.51362 | 0.4 | 1 | 1.1 | 0.9
15 | 1 | 0 | 0 | 0 | 0 | 1 | 0.97932 | -0.3956 | 0.4 | 1 | 1.1 | 0.9
37 | 1 | 0.00070542 | 0.00017679 | 0 | 0 | 1 | 0.97694 | -0.44224 | 0.4 | 1 | 1.1 | 0.9
30 | 1 | 0.0057952 | 0.0014524 | 0 | 0 | 1 | 0.97303 | -0.5194 | 0.4 | 1 | 1.1 | 0.9

## generator_data
GEN_BUS | PG | QG | QMAX | QMIN | VG | MBASE | GEN_STATUS | PMAX | PMIN
9 | 0.32197 | 0.082466 | 10 | -10 | 1 | 100 | 1 | 10 | 0

## branch_data
F_BUS | T_BUS | BR_R | BR_X | BR_B | RATE_A | RATE_B | RATE_C | TAP | SHIFT | BR_STATUS | ANGMIN | ANGMAX | P_in | Q_in | P_out | Q_out
1 | 2 | 5.1494 | 3.2956 | 8.6473e-09 | 0 | 0 | 0 | 0 | 0 | 1 | -90 | 90 | -0.0056649 | -0.0014197 | 0.0056667 | 0.0014201
2 | 3 | 2.4992 | 1.5995 | 4.1968e-09 | 0 | 0 | 0 | 0 | 0 | 1 | -90 | 90 | -0.02373 | -0.0059472 | 0.023746 | 0.005957
3 | 4 | 1.7444 | 1.1164 | 2.9293e-09 | 0 | 0 | 0 | 0 | 0 | 1 | -90 | 90 | 0.030271 | 0.0075932 | -0.030253 | -0.0075819
3 | 5 | 4.4632 | 2.8565 | 7.4949e-09 | 0 | 0 | 0 | 0 | 0 | 1 | -90 | 90 | -0.054017 | -0.01355 | 0.054163 | 0.013643
4 | 35 | 2.4091 | 1.5418 | 4.0456e-09 | 0 | 0 | 0 | 0 | 0 | 1 | -90 | 90 | 0.005818 | 0.001458 | -0.0058171 | -0.0014578
5 | 38 | 1.7907 | 1.1461 | 3.0071e-09 | 0 | 0 | 0 | 0 | 0 | 1 | -90 | 90 | -0.055846 | -0.014065 | 0.055909 | 0.014105
35 | 36 | 1.8698 | 1.1967 | 3.1399e-09 | 0 | 0 | 0 | 0 | 0 | 1 | -90 | 90 | 0.0043148 | 0.0010813 | -0.0043144 | -0.0010813
38 | 16 | 0.51945 | 0.33245 | 8.723e-10 | 0 | 0 | 0 | 0 | 0 | 1 | -90 | 90 | -0.055909 | -0.014105 | 0.055927 | 0.014116
16 | 37 | 0.89563 | 0.5732 | 1.504e-09 | 0 | 0 | 0 | 0 | 0 | 1 | -90 | 90 | 0.00070542 | 0.00017665 | -0.00070542 | -0.00017679
16 | 15 | 3.5364 | 2.2633 | 1.1877e-08 | 0 | 0 | 0 | 0 | 0 | 1 | -90 | 90 | -0.056632 | -0.014293 | 0.056758 | 0.014372
6 | 7 | 2.3789 | 1.5225 | 3.9949e-09 | 0 | 0 | 0 | 0 | 0 | 1 | -90 | 90 | -0.086424 | -0.02166 | 0.086614 | 0.021781
7 | 9 | 0.47619 | 0.30476 | 7.9966e-10 | 0 | 0 | 0 | 0 | 0 | 1 | -90 | 90 | -0.087553 | -0.022016 | 0.087592 | 0.022041
9 | 8 | 2.3153 | 1.4818 | 7.7762e-09 | 0 | 0 | 0 | 0 | 0 | 1 | -90 | 90 | 0.20524 | 0.053123 | -0.2042 | -0.052457
8 | 10 | 4.2792 | 2.7387 | 1.4372e-08 | 0 | 0 | 0 | 0 | 0 | 1 | -90 | 90 | 0.2042 | 0.052457 | -0.20227 | -0.051228
10 | 20 | 1.3417 | 0.85868 | 4.5061e-09 | 0 | 0 | 0 | 0 | 0 | 1 | -90 | 90 | 0.091299 | 0.023146 | -0.091176 | -0.023068
10 | 11 | 9.4593 | 6.0539 | 3.1769e-08 | 0 | 0 | 0 | 0 | 0 | 1 | -90 | 90 | 0.063406 | 0.016114 | -0.062988 | -0.01585
10 | 19 | 4.7763 | 3.0568 | 8.0206e-09 | 0 | 0 | 0 | 0 | 0 | 1 | -90 | 90 | 0.047568 | 0.011967 | -0.047449 | -0.011892
20 | 15 | 5.1453 | 3.293 | 1.7281e-08 | 0 | 0 | 0 | 0 | 0 | 1 | -90 | 90 | 0.056942 | 0.014488 | -0.056758 | -0.014372
11 | 13 | 11.154 | 7.1386 | 1.8731e-08 | 0 | 0 | 0 | 0 | 0 | 1 | -90 | 90 | 0.017201 | 0.0043319 | -0.017164 | -0.0043102
11 | 25 | 4.7671 | 3.0509 | 8.0052e-09 | 0 | 0 | 0 | 0 | 0 | 1 | -90 | 90 | 0.045788 | 0.011518 | -0.045676 | -0.011448
13 | 29 | 7.6066 | 4.8682 | 1.2773e-08 | 0 | 0 | 0 | 0 | 0 | 1 | -90 | 90 | 0.017164 | 0.0043102 | -0.017139 | -0.0042954
29 | 30 | 4.2358 | 2.7109 | 7.113e-09 | 0 | 0 | 0 | 0 | 0 | 1 | -90 | 90 | 0.0057968 | 0.0014528 | -0.0057952 | -0.0014524