## bus_data
BUS_I | BUS_TYPE | Pd | Qd | Gs | Bs | area | Vm | Va | baseKV | zone | Vmax | Vmin
1 | 1 | 0.0036603 | 0.00091737 | 0 | 0 | 1 | 0.98217 | -0.34228 | 0.4 | 1 | 1.1 | 0.9
2 | 1 | 0.0018353 | 0.00045997 | 0 | 0 | 1 | 0.98289 | -0.3283 | 0.4 | 1 | 1.1 | 0.9
3 | 1 | 0 | 0 | 0 | 0 | 1 | 0.9812 | -0.36118 | 0.4 | 1 | 1.1 | 0.9
4 | 1 | 0 | 0 | 0 | 0 | 1 | 0.98348 | -0.31679 | 0.4 | 1 | 1.1 | 0.9
5 | 1 | 0.0079292 | 0.0019873 | 0 | 0 | 1 | 0.98113 | -0.36263 | 0.4 | 1 | 1.1 | 0.9
6 | 1 | 0.0032085 | 0.00080413 | 0 | 0 | 1 | 0.98092 | -0.36675 | 0.4 | 1 | 1.1 | 0.9
42 | 1 | 0 | 0 | 0 | 0 | 1 | 0.98699 | -0.24862 | 0.4 | 1 | 1.1 | 0.9
23 | 1 | 0 | 0 | 0 | 0 | 1 | 0.98154 | -0.35467 | 0.4 | 1 | 1.1 | 0.9
40 | 1 | 0.0032203 | 0.00080707 | 0 | 0 | 1 | 0.98102 | -0.36473 | 0.4 | 1 | 1.1 | 0.9
57 | 1 | 0.0033961 | 0.00085114 | 0 | 0 | 1 | 0.98054 | -0.37427 | 0.4 | 1 | 1.1 | 0.9
104 | 1 | 0 | 0 | 0 | 0 | 1 | 0.99216 | -0.14915 | 0.4 | 1 | 1.1 | 0.9
25 | 1 | 0 | 0 | 0 | 0 | 1 | 0.98045 | -0.37579 | 0.4 | 1 | 1.1 | 0.9
21 | 1 | 0.0043205 | 0.0010828 | 0 | 0 | 1 | 0.98136 | -0.35812 | 0.4 | 1 | 1.1 | 0.9
39 | 1 | 0 | 0 | 0 | 0 | 1 | 0.98075 | -0.37002 | 0.4 | 1 | 1.1 | 0.9
56 | 1 | 0.0022976 | 0.00057583 | 0 | 0 | 1 | 0.98031 | -0.37868 | 0.4 | 1 | 1.1 | 0.9
7 | 1 | 0.0018595 | 0.00046603 | 0 | 0 | 1 | 0.98028 | -0.37928 | 0.4 | 1 | 1.1 | 0.9
8 | 1 | 0.0019524 | 0.00048932 | 0 | 0 | 1 | 0.98035 | -0.37783 | 0.4 | 1 | 1.1 | 0.9
9 | 1 | 0.0020574 | 0.00051564 | 0 | 0 | 1 | 0.98024 | -0.38001 | 0.4 | 1 | 1.1 | 0.9
10 | 1 | 0.0030081 | 0.0007539 | 0 | 0 | 1 | 0.98045 | -0.37589 | 0.4 | 1 | 1.1 | 0.9
12 | 1 | 0.0041055 | 0.0010289 | 0 | 0 | 1 | 0.99261 | -0.14123 | 0.4 | 1 | 1.1 | 0.9
13 | 1 | 0.0080085 | 0.0020071 | 0 | 0 | 1 | 0.9928 | -0.13758 | 0.4 | 1 | 1.1 | 0.9
15 | 1 | 0 | 0 | 0 | 0 | 1 | 0.99328 | -0.12823 | 0.4 | 1 | 1.1 | 0.9
74 | 1 | 0 | 0 | 0 | 0 | 1 | 0.99308 | -0.13213 | 0.4 | 1 | 1.1 | 0.9
75 | 1 | 0 | 0 | 0 | 0 | 1 | 0.9954 | -0.087598 | 0.4 | 1 | 1.1 | 0.9
36 | 1 | 0 | 0 | 0 | 0 | 1 | 0.99061 | -0.17962 | 0.4 | 1 | 1.1 | 0.9
108 | 1 | 0.0097522 | 0.0024441 | 0 | 0 | 1 | 0.99305 | -0.13263 | 0.4 | 1 | 1.1 | 0.9
107 | 1 | 0.0015089 | 0.00037818 | 0 | 0 | 1 | 0.99305 | -0.13259 | 0.4 | 1 | 1.1 | 0.9
105 | 1 | 0 | 0 | 0 | 0 | 1 | 0.99775 | -0.042738 | 0.4 | 1 | 1.1 | 0.9
116 | 1 | 0.019015 | 0.0047657 | 0 | 0 | 1 | 0.99528 | -0.089928 | 0.4 | 1 | 1.1 | 0.9
38 | 1 | 0.005343 | 0.0013391 | 0 | 0 | 1 | 0.98953 | -0.20043 | 0.4 | 1 | 1.1 | 0.9
34 | 1 | 0.0080096 | 0.0020074 | 0 | 0 | 1 | 0.98914 | -0.20796 | 0.4 | 1 | 1.1 | 0.9
16 | 1 | 0.0011758 | 0.00029469 | 0 | 0 | 1 | 0.97983 | -0.3882 | 0.4 | 1 | 1.1 | 0.9
17 | 1 | 0.0011664 | 0.00029234 | 0 | 0 | 1 | 0.98004 | -0.38402 | 0.4 | 1 | 1.1 | 0.9
18 | 1 | 0.0014297 | 0.00035831 | 0 | 0 | 1 | 0.97962 | -0.39225 | 0.4 | 1 | 1.1 | 0.9
19 | 1 | 0.0014792 | 0.00037072 | 0 | 0 | 1 | 0.98028 | -0.37934 | 0.4 | 1 | 1.1 | 0.9
20 | 1 | 0.00088681 | 0.00022226 | 0 | 0 | 1 | 0.97957 | -0.39315 | 0.4 | 1 | 1.1 | 0.9
43 | 1 | 0.0021907 | 0.00054905 | 0 | 0 | 1 | 0.97941 | -0.39641 | 0.4 | 1 | 1.1 | 0.9
49 | 1 | 0.0037723 | 0.00094542 | 0 | 0 | 1 | 0.97934 | -0.39774 | 0.4 | 1 | 1.1 | 0.9
22 | 1 | 0.0021209 | 0.00053156 | 0 | 0 | 1 | 0.98059 | -0.37313 | 0.4 | 1 | 1.1 | 0.9
24 | 1 | 0.0049996 | 0.001253 | 0 | 0 | 1 | 0.98054 | -0.37423 | 0.4 | 1 | 1.1 | 0.9
72 | 1 | 0 | 0 | 0 | 0 | 1 | 0.98022 | -0.38045 | 0.4 | 1 | 1.1 | 0.9
86 | 1 | 0.0068318 | 0.0017122 | 0 | 0 | 1 | 0.97965 | -0.3915 | 0.4 | 1 | 1.1 | 0.9
73 | 1 | 0.0064467 | 0.0016157 | 0 | 0 | 1 | 0.9801 | -0.3827 | 0.4 | 1 | 1.1 | 0.9
41 | 1 | 0 | 0 | 0 | 0 | 1 | 0.97974 | -0.38985 | 0.4 | 1 | 1.1 | 0.9
87 | 1 | 0 | 0 | 0 | 0 | 1 | 0.97908 | -0.40266 | 0.4 | 1 | 1.1 | 0.9
26 | 1 | 0.0019844 | 0.00049733 | 0 | 0 | 1 | 0.98081 | -0.37015 | 0.4 | 1 | 1.1 | 0.9
27 | 1 | 0.0028719 | 0.00071977 | 0 | 0 | 1 | 0.98072 | -0.37191 | 0.4 | 1 | 1.1 | 0.9
28 | 1 | 0.0020315 | 0.00050915 | 0 | 0 | 1 | 0.98093 | -0.36781 | 0.4 | 1 | 1.1 | 0.9
29 | 1 | 0 | 0 | 0 | 0 | 1 | 0.98126 | -0.36125 | 0.4 | 1 | 1.1 | 0.9
68 | 1 | 0.0022657 | 0.00056785 | 0 | 0 | 1 | 0.98148 | -0.35694 | 0.4 | 1 | 1.1 | 0.9
67 | 1 | 0.00088694 | 0.00022229 | 0 | 0 | 1 | 0.98156 | -0.35549 | 0.4 | 1 | 1.1 | 0.9
30 | 1 | 0.0015887 | 0.00039816 | 0 | 0 | 1 | 0.98159 | -0.35482 | 0.4 | 1 | 1.1 | 0.9
31 | 1 | 0.0018756 | 0.00047008 | 0 | 0 | 1 | 0.98143 | -0.35794 | 0.4 | 1 | 1.1 | 0.9
32 | 1 | 0.0018008 | 0.00045131 | 0 | 0 | 1 | 0.98176 | -0.35162 | 0.4 | 1 | 1.1 | 0.9
33 | 1 | 0 | 0 | 0 | 0 | 1 | 0.98184 | -0.35002 | 0.4 | 1 | 1.1 | 0.9
65 | 1 | 0.00085691 | 0.00021476 | 0 | 0 | 1 | 0.98161 | -0.35455 | 0.4 | 1 | 1.1 | 0.9
51 | 1 | 0 | 0 | 0 | 0 | 1 | 0.98216 | -0.34375 | 0.4 | 1 | 1.1 | 0.9
53 | 1 | 0.0013842 | 0.00034692 | 0 | 0 | 1 | 0.98243 | -0.33839 | 0.4 | 1 | 1.1 | 0.9
50 | 1 | 0.0030025 | 0.0007525 | 0 | 0 | 1 | 0.98193 | -0.34828 | 0.4 | 1 | 1.1 | 0.9
35 | 1 | 0.0042013 | 0.001053 | 0 | 0 | 1 | 0.98897 | -0.21122 | 0.4 | 1 | 1.1 | 0.9
37 | 1 | 0.0036416 | 0.00091266 | 0 | 0 | 1 | 0.98783 | -0.23334 | 0.4 | 1 | 1.1 | 0.9
62 | 1 | 0 | 0 | 0 | 0 | 1 | 0.98733 | -0.24296 | 0.4 | 1 | 1.1 | 0.9
81 | 1 | 0.0044003 | 0.0011028 | 0 | 0 | 1 | 0.98867 | -0.21712 | 0.4 | 1 | 1.1 | 0.9
64 | 1 | 0.0012125 | 0.00030387 | 0 | 0 | 1 | 0.98731 | -0.24334 | 0.4 | 1 | 1.1 | 0.9
60 | 1 | 0.0022179 | 0.00055587 | 0 | 0 | 1 | 0.98682 | -0.25289 | 0.4 | 1 | 1.1 | 0.9
78 | 1 | 0 | 0 | 0 | 0 | 1 | 0.98767 | -0.23663 | 0.4 | 1 | 1.1 | 0.9
118 | 1 | 0.010729 | 0.002689 | 0 | 0 | 1 | 0.97949 | -0.39468 | 0.4 | 1 | 1.1 | 0.9
106 | 1 | 0 | 0 | 0 | 0 | 1 | 0.98876 | -0.21487 | 0.4 | 1 | 1.1 | 0.9
102 | 1 | 0.0033968 | 0.00085132 | 0 | 0 | 1 | 0.99283 | -0.13644 | 0.4 | 1 | 1.1 | 0.9
58 | 1 | 0.0023513 | 0.0005893 | 0 | 0 | 1 | 0.9793 | -0.39857 | 0.4 | 1 | 1.1 | 0.9
44 | 1 | 0.00031379 | 7.8643e-05 | 0 | 0 | 1 | 0.98128 | -0.36087 | 0.4 | 1 | 1.1 | 0.9
45 | 1 | 0.00028238 | 7.0771e-05 | 0 | 0 | 1 | 0.9813 | -0.36058 | 0.4 | 1 | 1.1 | 0.9
46 | 1 | 0 | 0 | 0 | 0 | 1 | 0.98124 | -0.36178 | 0.4 | 1 | 1.1 | 0.9
47 | 1 | 0.0026826 | 0.00067233 | 0 | 0 | 1 | 0.98137 | -0.35915 | 0.4 | 1 | 1.1 | 0.9
48 | 1 | 0.00040013 | 0.00010028 | 0 | 0 | 1 | 0.98122 | -0.36208 | 0.4 | 1 | 1.1 | 0.9
54 | 1 | 0.0040375 | 0.0010119 | 0 | 0 | 1 | 0.98162 | -0.35418 | 0.4 | 1 | 1.1 | 0.9
69 | 1 | 0.0003462 | 8.6766e-05 | 0 | 0 | 1 | 0.98119 | -0.36276 | 0.4 | 1 | 1.1 | 0.9
55 | 1 | 0.0017325 | 0.0004342 | 0 | 0 | 1 | 0.98198 | -0.34724 | 0.4 | 1 | 1.1 | 0.9
70 | 1 | 0.0014577 | 0.00036534 | 0 | 0 | 1 | 0.98117 | -0.36304 | 0.4 | 1 | 1.1 | 0.9
52 | 1 | 0.0010157 | 0.00025455 | 0 | 0 | 1 | 0.98191 | -0.34855 | 0.4 | 1 | 1.1 | 0.9
63 | 1 | 0 | 0 | 0 | 0 | 1 | 0.98285 | -0.33028 | 0.4 | 1 | 1.1 | 0.9
66 | 1 | 0.0017634 | 0.00044195 | 0 | 0 | 1 | 0.98229 | -0.3411 | 0.4 | 1 | 1.1 | 0.9
61 | 1 | 0.0021062 | 0.00052787 | 0 | 0 | 1 | 0.98586 | -0.27154 | 0.4 | 1 | 1.1 | 0.9
76 | 1 | 0.0027622 | 0.00069226 | 0 | 0 | 1 | 0.98748 | -0.24034 | 0.4 | 1 | 1.1 | 0.9
101 | 1 | 0.0037454 | 0.00093867 | 0 | 0 | 1 | 0.98004 | -0.38391 | 0.4 | 1 | 1.1 | 0.9
100 | 1 | 0.002292 | 0.00057442 | 0 | 0 | 1 | 0.98 | -0.38466 | 0.4 | 1 | 1.1 | 0.9
115 | 1 | 0 | 0 | 0 | 0 | 1 | 0.99968 | -0.0060286 | 0.4 | 1 | 1.1 | 0.9
103 | 1 | 0.0018591 | 0.00046592 | 0 | 0 | 1 | 0.99506 | -0.093781 | 0.4 | 1 | 1.1 | 0.9
77 | 1 | 0 | 0 | 0 | 0 | 1 | 0.98691 | -0.25139 | 0.4 | 1 | 1.1 | 0.9
79 | 1 | 0.0024621 | 0.00061705 | 0 | 0 | 1 | 0.98611 | -0.26704 | 0.4 | 1 | 1.1 | 0.9
80 | 1 | 0.0053234 | 0.0013342 | 0 | 0 | 1 | 0.98676 | -0.25437 | 0.4 | 1 | 1.1 | 0.9
83 | 1 | 0.0043641 | 0.0010937 | 0 | 0 | 1 | 0.98599 | -0.26941 | 0.4 | 1 | 1.1 | 0.9
82 | 1 | 0.0057888 | 0.0014508 | 0 | 0 | 1 | 0.98559 | -0.27705 | 0.4 | 1 | 1.1 | 0.9
84 | 1 | 0.0034263 | 0.0008587 | 0 | 0 | 1 | 0.98559 | -0.2772 | 0.4 | 1 | 1.1 | 0.9
85 | 1 | 0.0012853 | 0.00032211 | 0 | 0 | 1 | 0.98549 | -0.27906 | 0.4 | 1 | 1.1 | 0.9
112 | 1 | 0.0012906 | 0.00032345 | 0 | 0 | 1 | 0.98548 | -0.27924 | 0.4 | 1 | 1.1 | 0.9
88 | 1 | 0.0051817 | 0.0012986 | 0 | 0 | 1 | 0.9787 | -0.4101 | 0.4 | 1 | 1.1 | 0.9
114 | 1 | 0.0055763 | 0.0013976 | 0 | 0 | 1 | 0.97846 | -0.41499 | 0.4 | 1 | 1.1 | 0.9
90 | 1 | 0 | 0 | 0 | 0 | 1 | 0.97833 | -0.41737 | 0.4 | 1 | 1.1 | 0.9
117 | 1 | 0.0074771 | 0.0018739 | 0 | 0 | 1 | 0.97795 | -0.42489 | 0.4 | 1 | 1.1 | 0.9
99 | 1 | 0.00055901 | 0.0001401 | 0 | 0 | 1 | 0.97999 | -0.38485 | 0.4 | 1 | 1.1 | 0.9
91 | 1 | 0.002701 | 0.00067693 | 0 | 0 | 1 | 0.98446 | -0.29857 | 0.4 | 1 | 1.1 | 0.9
92 | 1 | 0 | 0 | 0 | 0 | 1 | 0.98455 | -0.29685 | 0.4 | 1 | 1.1 | 0.9
94 | 1 | 0.0063016 | 0.0015793 | 0 | 0 | 1 | 0.98463 | -0.29524 | 0.4 | 1 | 1.1 | 0.9
95 | 1 | 0 | 0 | 0 | 0 | 1 | 0.98467 | -0.29443 | 0.4 | 1 | 1.1 | 0.9
110 | 1 | 0.010692 | 0.0026797 | 0 | 0 | 1 | 0.98513 | -0.28548 | 0.4 | 1 | 1.1 | 0.9
109 | 1 | 0.0088867 | 0.0022272 | 0 | 0 | 1 | 0.98618 | -0.26501 | 0.4 | 1 | 1.1 | 0.9
111 | 1 | 0 | 0 | 0 | 0 | 1 | 0.98756 | -0.2383 | 0.4 | 1 | 1.1 | 0.9
119 | 3 | 0.0070739 | 0.0017729 | 0 | 0 | 1 | 1 | 0 | 0.4 | 1 | 1.1 | 0.9
126 | 1 | 0.0086969 | 0.0021797 | 0 | 0 | 1 | 0.98748 | -0.2398 | 0.4 | 1 | 1.1 | 0.9
124 | 1 | 0 | 0 | 0 | 0 | 1 | 0.98699 | -0.24923 | 0.4 | 1 | 1.1 | 0.9
125 | 1 | 0.005908 | 0.0014807 | 0 | 0 | 1 | 0.98664 | -0.25617 | 0.4 | 1 | 1.1 | 0.9
121 | 1 | 0 | 0 | 0 | 0 | 1 | 0.98678 | -0.25345 | 0.4 | 1 | 1.1 | 0.9
120 | 1 | 0 | 0 | 0 | 0 | 1 | 0.98668 | -0.25538 | 0.4 | 1 | 1.1 | 0.9
122 | 1 | 0.011745 | 0.0029435 | 0 | 0 | 1 | 0.98658 | -0.25729 | 0.4 | 1 | 1.1 | 0.9
123 | 1 | 0.017006 | 0.004262 | 0 | 0 | 1 | 0.98653 | -0.25825 | 0.4 | 1 | 1.1 | 0.9

## generator_data
GEN_BUS | PG | QG | QMAX | QMIN | VG | MBASE | GEN_STATUS | PMAX | PMIN
119 | 0.33273 | 0.085103 | 10 | -10 | 1 | 100 | 1 | 10 | 0

## branch_data
F_BUS | T_BUS | BR_R | BR_X | BR_B | RATE_A | RATE_B | RATE_C | TAP | SHIFT | BR_STATUS | ANGMIN | ANGMAX | P_in | Q_in | P_out | Q_out
1 | 2 | 1.2857 | 0.82288 | 2.1591e-09 | 0 | 0 | 0 | 0 | 0 | 1 | -90 | 90 | -0.047115 | -0.011833 | 0.047147 | 0.011853
1 | 3 | 1.8809 | 1.2037 | 3.1585e-09 | 0 | 0 | 0 | 0 | 0 | 1 | -90 | 90 | 0.043455 | 0.010916 | -0.043416 | -0.010891
2 | 4 | 1.02 | 0.65282 | 1.7129e-09 | 0 | 0 | 0 | 0 | 0 | 1 | -90 | 90 | -0.048982 | -0.012313 | 0.049009 | 0.01233
3 | 5 | 0.313 | 0.20032 | 5.2561e-10 | 0 | 0 | 0 | 0 | 0 | 1 | -90 | 90 | 0.020035 | 0.0050228 | -0.020034 | -0.0050219
3 | 6 | 1.0296 | 0.65892 | 1.7289e-09 | 0 | 0 | 0 | 0 | 0 | 1 | -90 | 90 | 0.023381 | 0.0058683 | -0.023375 | -0.0058645
4 | 42 | 2.7166 | 1.7387 | 4.562e-09 | 0 | 0 | 0 | 0 | 0 | 1 | -90 | 90 | -0.10951 | -0.027574 | 0.10987 | 0.027803
4 | 23 | 2.7182 | 1.7396 | 4.5646e-09 | 0 | 0 | 0 | 0 | 0 | 1 | -90 | 90 | 0.060501 | 0.015244 | -0.060392 | -0.015175
5 | 40 | 0.75076 | 0.48048 | 1.2607e-09 | 0 | 0 | 0 | 0 | 0 | 1 | -90 | 90 | 0.012104 | 0.0030346 | -0.012103 | -0.003034
6 | 57 | 1.6081 | 1.0292 | 2.7004e-09 | 0 | 0 | 0 | 0 | 0 | 1 | -90 | 90 | 0.020166 | 0.0050604 | -0.020159 | -0.005056
42 | 104 | 3.9991 | 2.5595 | 6.7156e-09 | 0 | 0 | 0 | 0 | 0 | 1 | -90 | 90 | -0.10987 | -0.027803 | 0.1104 | 0.02814
23 | 25 | 3.6344 | 2.326 | 6.1031e-09 | 0 | 0 | 0 | 0 | 0 | 1 | -90 | 90 | 0.025134 | 0.0063224 | -0.025108 | -0.0063067
23 | 21 | 0.42331 | 0.27092 | 7.1086e-10 | 0 | 0 | 0 | 0 | 0 | 1 | -90 | 90 | 0.035259 | 0.0088524 | -0.035253 | -0.0088488
40 | 39 | 2.5678 | 1.6434 | 4.3121e-09 | 0 | 0 | 0 | 0 | 0 | 1 | -90 | 90 | 0.0088829 | 0.0022269 | -0.0088807 | -0.0022259
57 | 56 | 1.1341 | 0.72585 | 1.9045e-09 | 0 | 0 | 0 | 0 | 0 | 1 | -90 | 90 | 0.016763 | 0.0042049 | -0.01676 | -0.0042028
104 | 106 | 4.0166 | 2.5706 | 6.7449e-09 | 0 | 0 | 0 | 0 | 0 | 1 | -90 | 90 | 0.072337 | 0.018279 | -0.07211 | -0.018134
104 | 102 | 0.30962 | 0.19816 | 1.0399e-09 | 0 | 0 | 0 | 0 | 0 | 1 | -90 | 90 | -0.18273 | -0.046418 | 0.18285 | 0.04649
25 | 86 | 2.6968 | 1.7259 | 4.5286e-09 | 0 | 0 | 0 | 0 | 0 | 1 | -90 | 90 | 0.025108 | 0.0063067 | -0.025089 | -0.0062951
21 | 22 | 2.0948 | 1.3407 | 3.5178e-09 | 0 | 0 | 0 | 0 | 0 | 1 | -90 | 90 | 0.030932 | 0.007766 | -0.03091 | -0.0077521
39 | 10 | 2.8478 | 1.8226 | 4.7822e-09 | 0 | 0 | 0 | 0 | 0 | 1 | -90 | 90 | 0.0088807 | 0.0022259 | -0.0088782 | -0.0022248
56 | 19 | 0.19731 | 0.12628 | 3.3134e-10 | 0 | 0 | 0 | 0 | 0 | 1 | -90 | 90 | 0.014462 | 0.003627 | -0.014462 | -0.0036267
7 | 8 | 1.5953 | 1.021 | 2.6789e-09 | 0 | 0 | 0 | 0 | 0 | 1 | -90 | 90 | -0.0039169 | -0.00098149 | 0.0039172 | 0.00098141
7 | 9 | 1.5088 | 0.96562 | 2.5337e-09 | 0 | 0 | 0 | 0 | 0 | 1 | -90 | 90 | 0.0020575 | 0.00051545 | -0.0020574 | -0.00051565
8 | 10 | 1.4272 | 0.91339 | 2.3966e-09 | 0 | 0 | 0 | 0 | 0 | 1 | -90 | 90 | -0.0058696 | -0.0014707 | 0.0058702 | 0.0014709
12 | 13 | 3.9293 | 2.5147 | 6.5983e-09 | 0 | 0 | 0 | 0 | 0 | 1 | -90 | 90 | -0.0041055 | -0.0010289 | 0.0041062 | 0.0010287
13 | 15 | 3.4097 | 2.1822 | 5.7259e-09 | 0 | 0 | 0 | 0 | 0 | 1 | -90 | 90 | -0.012115 | -0.0030359 | 0.01212 | 0.0030387
15 | 74 | 1.5305 | 0.9795 | 2.5701e-09 | 0 | 0 | 0 | 0 | 0 | 1 | -90 | 90 | 0.011264 | 0.0028233 | -0.011261 | -0.0028222
15 | 75 | 1.5545 | 0.9949 | 2.6105e-09 | 0 | 0 | 0 | 0 | 0 | 1 | -90 | 90 | -0.11649 | -0.029452 | 0.11672 | 0.029597
15 | 36 | 2.4513 | 1.5689 | 4.1164e-09 | 0 | 0 | 0 | 0 | 0 | 1 | -90 | 90 | 0.093111 | 0.02359 | -0.092881 | -0.023443
74 | 108 | 0.22906 | 0.1466 | 3.8466e-10 | 0 | 0 | 0 | 0 | 0 | 1 | -90 | 90 | 0.0097525 | 0.0024443 | -0.0097522 | -0.0024441
74 | 107 | 1.3566 | 0.8682 | 2.278e-09 | 0 | 0 | 0 | 0 | 0 | 1 | -90 | 90 | 0.001509 | 0.00037798 | -0.0015089 | -0.00037818
75 | 105 | 1.4809 | 0.94775 | 2.4868e-09 | 0 | 0 | 0 | 0 | 0 | 1 | -90 | 90 | -0.13574 | -0.034364 | 0.13603 | 0.034551
75 | 116 | 0.54416 | 0.34826 | 9.1379e-10 | 0 | 0 | 0 | 0 | 0 | 1 | -90 | 90 | 0.019017 | 0.0047669 | -0.019015 | -0.0047657
36 | 38 | 2.5083 | 1.6053 | 4.2121e-09 | 0 | 0 | 0 | 0 | 0 | 1 | -90 | 90 | 0.03657 | 0.00921 | -0.036534 | -0.0091871
36 | 34 | 2.2229 | 1.4226 | 3.7328e-09 | 0 | 0 | 0 | 0 | 0 | 1 | -90 | 90 | 0.056311 | 0.014233 | -0.056235 | -0.014185
105 | 115 | 0.51089 | 0.32697 | 2.5737e-09 | 0 | 0 | 0 | 0 | 0 | 1 | -90 | 90 | -0.32498 | -0.0829 | 0.32556 | 0.083269
105 | 103 | 1.2186 | 0.77992 | 6.1392e-09 | 0 | 0 | 0 | 0 | 0 | 1 | -90 | 90 | 0.18895 | 0.048349 | -0.18848 | -0.048052
38 | 81 | 2.3522 | 1.5054 | 3.95e-09 | 0 | 0 | 0 | 0 | 0 | 1 | -90 | 90 | 0.031191 | 0.0078481 | -0.031166 | -0.0078325
34 | 35 | 0.29746 | 0.19038 | 4.9952e-10 | 0 | 0 | 0 | 0 | 0 | 1 | -90 | 90 | 0.048225 | 0.012177 | -0.048217 | -0.012173
16 | 17 | 1.5235 | 0.97504 | 2.5584e-09 | 0 | 0 | 0 | 0 | 0 | 1 | -90 | 90 | -0.011811 | -0.0029608 | 0.011813 | 0.002962
16 | 18 | 1.6356 | 1.0468 | 2.7467e-09 | 0 | 0 | 0 | 0 | 0 | 1 | -90 | 90 | 0.010635 | 0.0026661 | -0.010633 | -0.002665
17 | 19 | 1.5553 | 0.99536 | 2.6117e-09 | 0 | 0 | 0 | 0 | 0 | 1 | -90 | 90 | -0.012979 | -0.0032544 | 0.012982 | 0.003256
18 | 20 | 0.42271 | 0.27053 | 7.0984e-10 | 0 | 0 | 0 | 0 | 0 | 1 | -90 | 90 | 0.0092032 | 0.0023067 | -0.0092028 | -0.0023065
20 | 43 | 1.6873 | 1.0799 | 2.8335e-09 | 0 | 0 | 0 | 0 | 0 | 1 | -90 | 90 | 0.008316 | 0.0020843 | -0.0083147 | -0.0020837
43 | 49 | 0.93455 | 0.59811 | 1.5694e-09 | 0 | 0 | 0 | 0 | 0 | 1 | -90 | 90 | 0.006124 | 0.0015347 | -0.0061236 | -0.0015346
49 | 58 | 1.515 | 0.9696 | 2.5441e-09 | 0 | 0 | 0 | 0 | 0 | 1 | -90 | 90 | 0.0023514 | 0.00058912 | -0.0023513 | -0.00058931
22 | 24 | 0.16562 | 0.106 | 2.7813e-10 | 0 | 0 | 0 | 0 | 0 | 1 | -90 | 90 | 0.028789 | 0.0072206 | -0.028788 | -0.0072196
24 | 72 | 1.1258 | 0.72049 | 1.8905e-09 | 0 | 0 | 0 | 0 | 0 | 1 | -90 | 90 | 0.023788 | 0.0059666 | -0.023781 | -0.0059623
72 | 73 | 0.74496 | 0.47677 | 1.251e-09 | 0 | 0 | 0 | 0 | 0 | 1 | -90 | 90 | 0.013045 | 0.0032695 | -0.013043 | -0.0032687
72 | 41 | 3.7708 | 2.4133 | 6.3322e-09 | 0 | 0 | 0 | 0 | 0 | 1 | -90 | 90 | 0.010736 | 0.0026928 | -0.010732 | -0.0026903
86 | 87 | 2.6321 | 1.6846 | 4.4201e-09 | 0 | 0 | 0 | 0 | 0 | 1 | -90 | 90 | 0.018258 | 0.0045829 | -0.018248 | -0.0045771
73 | 101 | 0.7911 | 0.5063 | 1.3285e-09 | 0 | 0 | 0 | 0 | 0 | 1 | -90 | 90 | 0.0065967 | 0.001653 | -0.0065964 | -0.0016529
41 | 118 | 1.9398 | 1.2415 | 3.2574e-09 | 0 | 0 | 0 | 0 | 0 | 1 | -90 | 90 | 0.010732 | 0.0026903 | -0.010729 | -0.002689
87 | 88 | 1.7519 | 1.1212 | 2.9419e-09 | 0 | 0 | 0 | 0 | 0 | 1 | -90 | 90 | 0.018248 | 0.0045771 | -0.018241 | -0.0045733
26 | 27 | 2.652 | 1.6973 | 4.4533e-09 | 0 | 0 | 0 | 0 | 0 | 1 | -90 | 90 | 0.0028721 | 0.00071951 | -0.0028719 | -0.00071978
26 | 28 | 2.0754 | 1.3282 | 3.4851e-09 | 0 | 0 | 0 | 0 | 0 | 1 | -90 | 90 | -0.0048565 | -0.0012168 | 0.004857 | 0.0012169
28 | 29 | 4.1055 | 2.6275 | 6.8943e-09 | 0 | 0 | 0 | 0 | 0 | 1 | -90 | 90 | -0.0068885 | -0.001726 | 0.0068907 | 0.0017267
29 | 68 | 2.6972 | 1.7262 | 4.5294e-09 | 0 | 0 | 0 | 0 | 0 | 1 | -90 | 90 | -0.0068907 | -0.0017267 | 0.0068921 | 0.0017272
68 | 67 | 0.6849 | 0.43834 | 1.1501e-09 | 0 | 0 | 0 | 0 | 0 | 1 | -90 | 90 | -0.0091578 | -0.002295 | 0.0091585 | 0.0022953
67 | 65 | 0.40694 | 0.26044 | 6.8336e-10 | 0 | 0 | 0 | 0 | 0 | 1 | -90 | 90 | -0.010045 | -0.0025176 | 0.010046 | 0.0025179
30 | 31 | 7.1767 | 4.5931 | 1.2052e-08 | 0 | 0 | 0 | 0 | 0 | 1 | -90 | 90 | 0.0018759 | 0.0004691 | -0.0018756 | -0.00047008
30 | 32 | 3.9868 | 2.5516 | 6.6949e-09 | 0 | 0 | 0 | 0 | 0 | 1 | -90 | 90 | -0.0034646 | -0.00086727 | 0.0034651 | 0.00086696
32 | 33 | 1.3069 | 0.83642 | 2.1946e-09 | 0 | 0 | 0 | 0 | 0 | 1 | -90 | 90 | -0.0052659 | -0.0013183 | 0.0052663 | 0.0013183
33 | 65 | 1.7918 | 1.1468 | 3.009e-09 | 0 | 0 | 0 | 0 | 0 | 1 | -90 | 90 | 0.010905 | 0.0027338 | -0.010903 | -0.0027326
33 | 51 | 1.6754 | 1.0722 | 2.8134e-09 | 0 | 0 | 0 | 0 | 0 | 1 | -90 | 90 | -0.016171 | -0.0040522 | 0.016176 | 0.004055
51 | 53 | 1.1496 | 0.73574 | 1.9305e-09 | 0 | 0 | 0 | 0 | 0 | 1 | -90 | 90 | -0.020195 | -0.0050616 | 0.0202 | 0.0050647
51 | 50 | 4.8665 | 3.1145 | 8.1721e-09 | 0 | 0 | 0 | 0 | 0 | 1 | -90 | 90 | 0.004019 | 0.0010067 | -0.0040182 | -0.0010069
53 | 63 | 1.6267 | 1.0411 | 2.7317e-09 | 0 | 0 | 0 | 0 | 0 | 1 | -90 | 90 | -0.021585 | -0.0054117 | 0.021593 | 0.0054167
50 | 52 | 1.1321 | 0.72452 | 1.901e-09 | 0 | 0 | 0 | 0 | 0 | 1 | -90 | 90 | 0.0010157 | 0.00025438 | -0.0010157 | -0.00025455
35 | 37 | 2.2127 | 1.4161 | 3.7158e-09 | 0 | 0 | 0 | 0 | 0 | 1 | -90 | 90 | 0.044016 | 0.01112 | -0.043969 | -0.01109
37 | 62 | 1.0469 | 0.66999 | 1.758e-09 | 0 | 0 | 0 | 0 | 0 | 1 | -90 | 90 | 0.040328 | 0.010178 | -0.040309 | -0.010166
62 | 64 | 1.3631 | 0.87236 | 2.2889e-09 | 0 | 0 | 0 | 0 | 0 | 1 | -90 | 90 | 0.0012125 | 0.00030366 | -0.0012125 | -0.00030387
62 | 60 | 1.1136 | 0.71273 | 1.8701e-09 | 0 | 0 | 0 | 0 | 0 | 1 | -90 | 90 | 0.039097 | 0.0098622 | -0.039078 | -0.0098505
81 | 78 | 3.1975 | 2.0464 | 5.3694e-09 | 0 | 0 | 0 | 0 | 0 | 1 | -90 | 90 | 0.026766 | 0.0067297 | -0.026741 | -0.0067143
60 | 61 | 2.2151 | 1.4177 | 3.7198e-09 | 0 | 0 | 0 | 0 | 0 | 1 | -90 | 90 | 0.03686 | 0.0092946 | -0.036827 | -0.009274
78 | 76 | 0.60792 | 0.38907 | 1.0209e-09 | 0 | 0 | 0 | 0 | 0 | 1 | -90 | 90 | 0.026741 | 0.0067143 | -0.026736 | -0.0067114
106 | 111 | 2.3651 | 1.5136 | 3.9716e-09 | 0 | 0 | 0 | 0 | 0 | 1 | -90 | 90 | 0.043436 | 0.010916 | -0.043388 | -0.010885
106 | 109 | 7.6664 | 4.9065 | 1.2874e-08 | 0 | 0 | 0 | 0 | 0 | 1 | -90 | 90 | 0.028674 | 0.0072187 | -0.028605 | -0.0071761
102 | 103 | 1.0237 | 0.65519 | 5.1574e-09 | 0 | 0 | 0 | 0 | 0 | 1 | -90 | 90 | -0.18624 | -0.047341 | 0.18663 | 0.047586
44 | 45 | 0.49986 | 0.31991 | 8.394e-10 | 0 | 0 | 0 | 0 | 0 | 1 | -90 | 90 | -0.002518 | -0.00063039 | 0.0025181 | 0.00063033
44 | 46 | 1.7825 | 1.1408 | 2.9933e-09 | 0 | 0 | 0 | 0 | 0 | 1 | -90 | 90 | 0.0022042 | 0.00055175 | -0.0022041 | -0.00055197
45 | 47 | 2.204 | 1.4106 | 3.7011e-09 | 0 | 0 | 0 | 0 | 0 | 1 | -90 | 90 | -0.0028004 | -0.0007011 | 0.0028006 | 0.00070087
46 | 48 | 0.58899 | 0.37695 | 9.8907e-10 | 0 | 0 | 0 | 0 | 0 | 1 | -90 | 90 | 0.0022041 | 0.00055197 | -0.0022041 | -0.00055205
47 | 54 | 3.9094 | 2.502 | 6.5649e-09 | 0 | 0 | 0 | 0 | 0 | 1 | -90 | 90 | -0.0054832 | -0.0013732 | 0.0054845 | 0.0013734
48 | 69 | 1.6144 | 1.0332 | 2.7109e-09 | 0 | 0 | 0 | 0 | 0 | 1 | -90 | 90 | 0.001804 | 0.00045176 | -0.0018039 | -0.00045199
54 | 55 | 3.1458 | 2.0133 | 5.2826e-09 | 0 | 0 | 0 | 0 | 0 | 1 | -90 | 90 | -0.009522 | -0.0023853 | 0.0095251 | 0.0023868
69 | 70 | 0.84736 | 0.54231 | 1.4229e-09 | 0 | 0 | 0 | 0 | 0 | 1 | -90 | 90 | 0.0014577 | 0.00036522 | -0.0014577 | -0.00036534
55 | 66 | 2.3599 | 1.5103 | 3.9629e-09 | 0 | 0 | 0 | 0 | 0 | 1 | -90 | 90 | -0.011258 | -0.002821 | 0.011261 | 0.0028227
63 | 66 | 3.596 | 2.3014 | 6.0387e-09 | 0 | 0 | 0 | 0 | 0 | 1 | -90 | 90 | 0.013031 | 0.0032684 | -0.013024 | -0.0032647
63 | 61 | 7.372 | 4.7181 | 1.238e-08 | 0 | 0 | 0 | 0 | 0 | 1 | -90 | 90 | -0.034624 | -0.0086851 | 0.034721 | 0.0087461
76 | 77 | 2.0148 | 1.2894 | 3.3833e-09 | 0 | 0 | 0 | 0 | 0 | 1 | -90 | 90 | 0.023974 | 0.0060191 | -0.023961 | -0.0060114
101 | 100 | 1.1245 | 0.71967 | 1.8883e-09 | 0 | 0 | 0 | 0 | 0 | 1 | -90 | 90 | 0.0028511 | 0.00071419 | -0.002851 | -0.00071431
100 | 99 | 1.4402 | 0.92171 | 2.4184e-09 | 0 | 0 | 0 | 0 | 0 | 1 | -90 | 90 | 0.00055901 | 0.00013988 | -0.00055901 | -0.0001401
115 | 119 | 0.084089 | 0.053817 | 4.2362e-10 | 0 | 0 | 0 | 0 | 0 | 1 | -90 | 90 | -0.32556 | -0.083269 | 0.32565 | 0.08333
77 | 79 | 3.6667 | 2.3467 | 6.1574e-09 | 0 | 0 | 0 | 0 | 0 | 1 | -90 | 90 | 0.018637 | 0.0046771 | -0.018623 | -0.0046688
77 | 80 | 2.4453 | 1.565 | 4.1063e-09 | 0 | 0 | 0 | 0 | 0 | 1 | -90 | 90 | 0.0053241 | 0.0013343 | -0.0053234 | -0.0013342
79 | 83 | 0.63872 | 0.40878 | 1.0726e-09 | 0 | 0 | 0 | 0 | 0 | 1 | -90 | 90 | 0.016161 | 0.0040518 | -0.01616 | -0.0040507
83 | 82 | 2.8237 | 1.8072 | 4.7418e-09 | 0 | 0 | 0 | 0 | 0 | 1 | -90 | 90 | 0.011795 | 0.0029569 | -0.011791 | -0.0029547
82 | 84 | 0.10731 | 0.068677 | 1.802e-10 | 0 | 0 | 0 | 0 | 0 | 1 | -90 | 90 | 0.0060024 | 0.0015038 | -0.0060023 | -0.0015038
84 | 85 | 3.1434 | 2.0118 | 5.2786e-09 | 0 | 0 | 0 | 0 | 0 | 1 | -90 | 90 | 0.0025761 | 0.00064511 | -0.0025758 | -0.00064548
85 | 112 | 0.58276 | 0.37297 | 9.7862e-10 | 0 | 0 | 0 | 0 | 0 | 1 | -90 | 90 | 0.0012906 | 0.00032336 | -0.0012906 | -0.00032345
88 | 114 | 1.6058 | 1.0277 | 2.6966e-09 | 0 | 0 | 0 | 0 | 0 | 1 | -90 | 90 | 0.01306 | 0.0032746 | -0.013057 | -0.0032729
114 | 90 | 1.3662 | 0.87436 | 2.2942e-09 | 0 | 0 | 0 | 0 | 0 | 1 | -90 | 90 | 0.0074805 | 0.0018753 | -0.0074797 | -0.001875
90 | 117 | 4.3126 | 2.7601 | 7.242e-09 | 0 | 0 | 0 | 0 | 0 | 1 | -90 | 90 | 0.0074797 | 0.001875 | -0.007477 | -0.001874
91 | 92 | 2.772 | 1.7741 | 4.6549e-09 | 0 | 0 | 0 | 0 | 0 | 1 | -90 | 90 | -0.002701 | -0.00067694 | 0.0027012 | 0.00067663
92 | 94 | 2.5845 | 1.6541 | 4.3401e-09 | 0 | 0 | 0 | 0 | 0 | 1 | -90 | 90 | -0.0027012 | -0.00067663 | 0.0027014 | 0.00067634
94 | 95 | 0.38898 | 0.24895 | 6.532e-10 | 0 | 0 | 0 | 0 | 0 | 1 | -90 | 90 | -0.0090029 | -0.0022557 | 0.0090033 | 0.0022558
95 | 110 | 4.3208 | 2.7653 | 7.2558e-09 | 0 | 0 | 0 | 0 | 0 | 1 | -90 | 90 | -0.0090033 | -0.0022558 | 0.0090071 | 0.0022576
110 | 109 | 4.5252 | 2.8961 | 7.599e-09 | 0 | 0 | 0 | 0 | 0 | 1 | -90 | 90 | -0.019699 | -0.0049373 | 0.019719 | 0.0049489
111 | 126 | 0.75398 | 0.48255 | 1.2661e-09 | 0 | 0 | 0 | 0 | 0 | 1 | -90 | 90 | 0.0086975 | 0.0021799 | -0.0086969 | -0.0021797
111 | 124 | 1.3778 | 0.88176 | 2.3136e-09 | 0 | 0 | 0 | 0 | 0 | 1 | -90 | 90 | 0.03469 | 0.008705 | -0.034672 | -0.0086937
124 | 125 | 5.1265 | 3.2809 | 8.6087e-09 | 0 | 0 | 0 | 0 | 0 | 1 | -90 | 90 | 0.0059099 | 0.0014811 | -0.0059079 | -0.0014807
124 | 121 | 0.64039 | 0.40985 | 1.0754e-09 | 0 | 0 | 0 | 0 | 0 | 1 | -90 | 90 | 0.028762 | 0.0072126 | -0.028756 | -0.007209
121 | 123 | 1.2327 | 0.7889 | 2.07e-09 | 0 | 0 | 0 | 0 | 0 | 1 | -90 | 90 | 0.017009 | 0.0042643 | -0.017005 | -0.004262
121 | 120 | 0.71766 | 0.4593 | 1.2051e-09 | 0 | 0 | 0 | 0 | 0 | 1 | -90 | 90 | 0.011747 | 0.0029447 | -0.011746 | -0.0029441
120 | 122 | 0.71219 | 0.4558 | 1.196e-09 | 0 | 0 | 0 | 0 | 0 | 1 | -90 | 90 | 0.011746 | 0.0029441 | -0.011745 | -0.0029435