## bus_data
BUS_I | BUS_TYPE | Pd | Qd | Gs | Bs | area | Vm | Va | baseKV | zone | Vmax | Vmin
1 | 1 | 0.003835 | 0.00096113 | 0 | 0 | 1 | 0.9774 | -0.43458 | 0.4 | 1 | 1.1 | 0.9
2 | 1 | 0.0014614 | 0.00036627 | 0 | 0 | 1 | 0.97732 | -0.43627 | 0.4 | 1 | 1.1 | 0.9
3 | 1 | 0 | 0 | 0 | 0 | 1 | 0.97745 | -0.43367 | 0.4 | 1 | 1.1 | 0.9
4 | 1 | 0 | 0 | 0 | 0 | 1 | 0.97874 | -0.40821 | 0.4 | 1 | 1.1 | 0.9
5 | 1 | 0.00047658 | 0.00011944 | 0 | 0 | 1 | 0.97724 | -0.43785 | 0.4 | 1 | 1.1 | 0.9
64 | 1 | 0.0040249 | 0.0010087 | 0 | 0 | 1 | 0.98051 | -0.37353 | 0.4 | 1 | 1.1 | 0.9
65 | 1 | 0.00076806 | 0.00019249 | 0 | 0 | 1 | 0.97894 | -0.40445 | 0.4 | 1 | 1.1 | 0.9
41 | 1 | 0 | 0 | 0 | 0 | 1 | 0.98072 | -0.36947 | 0.4 | 1 | 1.1 | 0.9
12 | 1 | 0.00047511 | 0.00011907 | 0 | 0 | 1 | 0.97713 | -0.44003 | 0.4 | 1 | 1.1 | 0.9
13 | 1 | 0.0013223 | 0.0003314 | 0 | 0 | 1 | 0.97711 | -0.44031 | 0.4 | 1 | 1.1 | 0.9
6 | 1 | 0.0085423 | 0.0021409 | 0 | 0 | 1 | 0.97732 | -0.43566 | 0.4 | 1 | 1.1 | 0.9
7 | 1 | 0.02129 | 0.0053358 | 0 | 0 | 1 | 0.97692 | -0.44367 | 0.4 | 1 | 1.1 | 0.9
8 | 1 | 0 | 0 | 0 | 0 | 1 | 0.97777 | -0.42681 | 0.4 | 1 | 1.1 | 0.9
10 | 1 | 0 | 0 | 0 | 0 | 1 | 0.97797 | -0.42287 | 0.4 | 1 | 1.1 | 0.9
11 | 1 | 0.0099048 | 0.0024824 | 0 | 0 | 1 | 0.97744 | -0.43343 | 0.4 | 1 | 1.1 | 0.9
15 | 1 | 0.015145 | 0.0037956 | 0 | 0 | 1 | 0.97876 | -0.40742 | 0.4 | 1 | 1.1 | 0.9
25 | 1 | 0 | 0 | 0 | 0 | 1 | 0.98345 | -0.31657 | 0.4 | 1 | 1.1 | 0.9
62 | 1 | 0.017497 | 0.0043851 | 0 | 0 | 1 | 0.98426 | -0.30094 | 0.4 | 1 | 1.1 | 0.9
23 | 1 | 0 | 0 | 0 | 0 | 1 | 0.98192 | -0.34664 | 0.4 | 1 | 1.1 | 0.9
35 | 1 | 0 | 0 | 0 | 0 | 1 | 0.987 | -0.24745 | 0.4 | 1 | 1.1 | 0.9
37 | 1 | 0 | 0 | 0 | 0 | 1 | 0.98758 | -0.23637 | 0.4 | 1 | 1.1 | 0.9
18 | 1 | 0.010102 | 0.0025317 | 0 | 0 | 1 | 0.98556 | -0.27516 | 0.4 | 1 | 1.1 | 0.9
19 | 1 | 0 | 0 | 0 | 0 | 1 | 0.9746 | -0.48889 | 0.4 | 1 | 1.1 | 0.9
20 | 1 | 0 | 0 | 0 | 0 | 1 | 0.97278 | -0.52487 | 0.4 | 1 | 1.1 | 0.9
17 | 1 | 0.081349 | 0.020388 | 0 | 0 | 1 | 0.97566 | -0.46807 | 0.4 | 1 | 1.1 | 0.9
28 | 1 | 0.035046 | 0.0087832 | 0 | 0 | 1 | 0.97164 | -0.54731 | 0.4 | 1 | 1.1 | 0.9
21 | 1 | 0 | 0 | 0 | 0 | 1 | 0.98397 | -0.30726 | 0.4 | 1 | 1.1 | 0.9
22 | 1 | 0 | 0 | 0 | 0 | 1 | 0.9846 | -0.29507 | 0.4 | 1 | 1.1 | 0.9
38 | 1 | 0.02156 | 0.0054035 | 0 | 0 | 1 | 0.98375 | -0.3116 | 0.4 | 1 | 1.1 | 0.9
31 | 1 | 0 | 0 | 0 | 0 | 1 | 0.9805 | -0.37501 | 0.4 | 1 | 1.1 | 0.9
58 | 1 | 0.023806 | 0.0059663 | 0 | 0 | 1 | 0.98635 | -0.26108 | 0.4 | 1 | 1.1 | 0.9
45 | 1 | 0 | 0 | 0 | 0 | 1 | 0.98147 | -0.35532 | 0.4 | 1 | 1.1 | 0.9
57 | 1 | 0.012061 | 0.0030229 | 0 | 0 | 1 | 0.98174 | -0.35006 | 0.4 | 1 | 1.1 | 0.9
16 | 1 | 0 | 0 | 0 | 0 | 1 | 0.98052 | -0.3729 | 0.4 | 1 | 1.1 | 0.9
14 | 1 | 0.00058359 | 0.00014626 | 0 | 0 | 1 | 0.97711 | -0.44034 | 0.4 | 1 | 1.1 | 0.9
51 | 1 | 0 | 0 | 0 | 0 | 1 | 0.97676 | -0.44706 | 0.4 | 1 | 1.1 | 0.9
56 | 1 | 0 | 0 | 0 | 0 | 1 | 0.97599 | -0.46211 | 0.4 | 1 | 1.1 | 0.9
43 | 1 | 0.015025 | 0.0037657 | 0 | 0 | 1 | 0.97743 | -0.43391 | 0.4 | 1 | 1.1 | 0.9
26 | 1 | 0.00013752 | 3.4465e-05 | 0 | 0 | 1 | 0.9771 | -0.44064 | 0.4 | 1 | 1.1 | 0.9
27 | 1 | 0.00062208 | 0.00015591 | 0 | 0 | 1 | 0.97709 | -0.44079 | 0.4 | 1 | 1.1 | 0.9
30 | 1 | 0 | 0 | 0 | 0 | 1 | 0.99747 | -0.047723 | 0.4 | 1 | 1.1 | 0.9
36 | 1 | 0 | 0 | 0 | 0 | 1 | 0.99612 | -0.07332 | 0.4 | 1 | 1.1 | 0.9
32 | 3 | 0.047492 | 0.011903 | 0 | 0 | 1 | 1 | 0 | 0.4 | 1 | 1.1 | 0.9
49 | 1 | 0.012683 | 0.0031786 | 0 | 0 | 1 | 0.97968 | -0.39113 | 0.4 | 1 | 1.1 | 0.9
59 | 1 | 0.011246 | 0.0028184 | 0 | 0 | 1 | 0.99089 | -0.17331 | 0.4 | 1 | 1.1 | 0.9
39 | 1 | 0.0096453 | 0.0024173 | 0 | 0 | 1 | 0.98238 | -0.3372 | 0.4 | 1 | 1.1 | 0.9
47 | 1 | 0.0049902 | 0.0012507 | 0 | 0 | 1 | 0.98141 | -0.35655 | 0.4 | 1 | 1.1 | 0.9
44 | 1 | 0.0048711 | 0.0012208 | 0 | 0 | 1 | 0.98128 | -0.35917 | 0.4 | 1 | 1.1 | 0.9
61 | 1 | 0.0078986 | 0.0019796 | 0 | 0 | 1 | 0.98639 | -0.25948 | 0.4 | 1 | 1.1 | 0.9
60 | 1 | 0.022019 | 0.0055186 | 0 | 0 | 1 | 0.99394 | -0.11457 | 0.4 | 1 | 1.1 | 0.9
50 | 1 | 0 | 0 | 0 | 0 | 1 | 0.9794 | -0.39663 | 0.4 | 1 | 1.1 | 0.9
34 | 1 | 0 | 0 | 0 | 0 | 1 | 0.98791 | -0.22994 | 0.4 | 1 | 1.1 | 0.9
54 | 1 | 0 | 0 | 0 | 0 | 1 | 0.98717 | -0.24429 | 0.4 | 1 | 1.1 | 0.9
55 | 1 | 0.0084815 | 0.0021257 | 0 | 0 | 1 | 0.98696 | -0.24838 | 0.4 | 1 | 1.1 | 0.9
48 | 1 | 0.0083703 | 0.0020978 | 0 | 0 | 1 | 0.98435 | -0.29892 | 0.4 | 1 | 1.1 | 0.9
40 | 1 | 0.0082435 | 0.002066 | 0 | 0 | 1 | 0.98374 | -0.31075 | 0.4 | 1 | 1.1 | 0.9
42 | 1 | 0 | 0 | 0 | 0 | 1 | 0.98392 | -0.30715 | 0.4 | 1 | 1.1 | 0.9
46 | 1 | 0.0056375 | 0.0014129 | 0 | 0 | 1 | 0.98117 | -0.36121 | 0.4 | 1 | 1.1 | 0.9
52 | 1 | 0 | 0 | 0 | 0 | 1 | 0.97922 | -0.40009 | 0.4 | 1 | 1.1 | 0.9
53 | 1 | 0.010838 | 0.0027164 | 0 | 0 | 1 | 0.97932 | -0.39823 | 0.4 | 1 | 1.1 | 0.9
71 | 1 | 0.010905 | 0.0027331 | 0 | 0 | 1 | 0.97915 | -0.40148 | 0.4 | 1 | 1.1 | 0.9
66 | 1 | 0.011821 | 0.0029626 | 0 | 0 | 1 | 0.97594 | -0.46322 | 0.4 | 1 | 1.1 | 0.9
67 | 1 | 0 | 0 | 0 | 0 | 1 | 0.97567 | -0.46846 | 0.4 | 1 | 1.1 | 0.9
70 | 1 | 0.010011 | 0.002509 | 0 | 0 | 1 | 0.97559 | -0.47001 | 0.4 | 1 | 1.1 | 0.9
68 | 1 | 0 | 0 | 0 | 0 | 1 | 0.97553 | -0.47116 | 0.4 | 1 | 1.1 | 0.9
69 | 1 | 0.01014 | 0.0025414 | 0 | 0 | 1 | 0.97541 | -0.4736 | 0.4 | 1 | 1.1 | 0.9

## generator_data
GEN_BUS | PG | QG | QMAX | QMIN | VG | MBASE | GEN_STATUS | PMAX | PMIN
32 | 0.49858 | 0.12814 | 10 | -10 | 1 | 100 | 1 | 10 | 0

## branch_data
F_BUS | T_BUS | BR_R | BR_X | BR_B | RATE_A | RATE_B | RATE_C | TAP | SHIFT | BR_STATUS | ANGMIN | ANGMAX | P_in | Q_in | P_out | Q_out
1 | 2 | 4.9283 | 3.1541 | 8.2759e-09 | 0 | 0 | 0 | 0 | 0 | 1 | -90 | 90 | 0.0014616 | 0.00036556 | -0.0014614 | -0.00036627
1 | 3 | 0.73641 | 0.4713 | 1.2366e-09 | 0 | 0 | 0 | 0 | 0 | 1 | -90 | 90 | -0.0052965 | -0.0013267 | 0.0052967 | 0.0013267
3 | 4 | 12.2352 | 7.8305 | 2.0546e-08 | 0 | 0 | 0 | 0 | 0 | 1 | -90 | 90 | -0.008915 | -0.0022322 | 0.0089258 | 0.0022371
3 | 5 | 4.9392 | 3.1611 | 8.2942e-09 | 0 | 0 | 0 | 0 | 0 | 1 | -90 | 90 | 0.0036183 | 0.00090546 | -0.0036176 | -0.00090579
4 | 65 | 1.8081 | 1.1572 | 3.0363e-09 | 0 | 0 | 0 | 0 | 0 | 1 | -90 | 90 | -0.0089258 | -0.0022371 | 0.0089274 | 0.0022379
5 | 12 | 2.9765 | 1.905 | 4.9984e-09 | 0 | 0 | 0 | 0 | 0 | 1 | -90 | 90 | 0.003141 | 0.00078635 | -0.0031407 | -0.00078662
64 | 65 | 13.7218 | 8.782 | 2.3043e-08 | 0 | 0 | 0 | 0 | 0 | 1 | -90 | 90 | 0.0097098 | 0.0024373 | -0.0096955 | -0.0024304
64 | 41 | 1.2736 | 0.81508 | 2.1386e-09 | 0 | 0 | 0 | 0 | 0 | 1 | -90 | 90 | -0.013735 | -0.003446 | 0.013737 | 0.0034475
41 | 43 | 5.8908 | 3.7701 | 9.8923e-09 | 0 | 0 | 0 | 0 | 0 | 1 | -90 | 90 | 0.047195 | 0.011903 | -0.04705 | -0.011811
41 | 39 | 2.2948 | 1.4687 | 3.8536e-09 | 0 | 0 | 0 | 0 | 0 | 1 | -90 | 90 | -0.060933 | -0.015351 | 0.061027 | 0.015411
12 | 13 | 0.44124 | 0.2824 | 7.4097e-10 | 0 | 0 | 0 | 0 | 0 | 1 | -90 | 90 | 0.0026655 | 0.00066754 | -0.0026655 | -0.00066759
13 | 14 | 0.11311 | 0.072393 | 1.8995e-10 | 0 | 0 | 0 | 0 | 0 | 1 | -90 | 90 | 0.0013432 | 0.00033619 | -0.0013432 | -0.00033621
6 | 7 | 1.6089 | 1.0297 | 2.7017e-09 | 0 | 0 | 0 | 0 | 0 | 1 | -90 | 90 | 0.021298 | 0.0053408 | -0.02129 | -0.0053358
6 | 8 | 1.2712 | 0.81359 | 2.1348e-09 | 0 | 0 | 0 | 0 | 0 | 1 | -90 | 90 | -0.029841 | -0.0074817 | 0.029853 | 0.0074895
8 | 10 | 0.42484 | 0.2719 | 7.1343e-10 | 0 | 0 | 0 | 0 | 0 | 1 | -90 | 90 | -0.039761 | -0.0099735 | 0.039769 | 0.0099782
8 | 11 | 2.8632 | 1.8324 | 4.8081e-09 | 0 | 0 | 0 | 0 | 0 | 1 | -90 | 90 | 0.0099079 | 0.0024839 | -0.0099048 | -0.0024824
10 | 15 | 1.6677 | 1.0673 | 2.8005e-09 | 0 | 0 | 0 | 0 | 0 | 1 | -90 | 90 | -0.039769 | -0.0099782 | 0.039798 | 0.0099967
15 | 16 | 2.7058 | 1.7317 | 4.5438e-09 | 0 | 0 | 0 | 0 | 0 | 1 | -90 | 90 | -0.054943 | -0.013792 | 0.055033 | 0.01385
25 | 62 | 2.4609 | 1.575 | 4.1325e-09 | 0 | 0 | 0 | 0 | 0 | 1 | -90 | 90 | -0.027611 | -0.0069377 | 0.027632 | 0.0069505
25 | 23 | 4.7219 | 3.022 | 7.9294e-09 | 0 | 0 | 0 | 0 | 0 | 1 | -90 | 90 | 0.027611 | 0.0069377 | -0.027571 | -0.0069131
62 | 61 | 4.0034 | 2.5621 | 6.7227e-09 | 0 | 0 | 0 | 0 | 0 | 1 | -90 | 90 | -0.045128 | -0.011336 | 0.045218 | 0.011392
23 | 45 | 2.4175 | 1.5472 | 4.0596e-09 | 0 | 0 | 0 | 0 | 0 | 1 | -90 | 90 | 0.015508 | 0.0038892 | -0.015502 | -0.0038854
23 | 57 | 1.2228 | 0.78257 | 2.0533e-09 | 0 | 0 | 0 | 0 | 0 | 1 | -90 | 90 | 0.012063 | 0.0030239 | -0.012061 | -0.0030229
35 | 37 | 0.26691 | 0.17083 | 1.7929e-09 | 0 | 0 | 0 | 0 | 0 | 1 | -90 | 90 | -0.18325 | -0.04665 | 0.18335 | 0.046712
35 | 18 | 0.66592 | 0.42619 | 4.473e-09 | 0 | 0 | 0 | 0 | 0 | 1 | -90 | 90 | 0.18325 | 0.04665 | -0.183 | -0.046494
37 | 54 | 0.36234 | 0.2319 | 6.0847e-10 | 0 | 0 | 0 | 0 | 0 | 1 | -90 | 90 | 0.09617 | 0.024374 | -0.096133 | -0.02435
37 | 61 | 1.9052 | 1.2193 | 3.1993e-09 | 0 | 0 | 0 | 0 | 0 | 1 | -90 | 90 | 0.053175 | 0.013409 | -0.053116 | -0.013372
37 | 34 | 0.085293 | 0.054587 | 5.7292e-10 | 0 | 0 | 0 | 0 | 0 | 1 | -90 | 90 | -0.33269 | -0.084495 | 0.33279 | 0.084561
18 | 16 | 2.4718 | 1.5819 | 8.3015e-09 | 0 | 0 | 0 | 0 | 0 | 1 | -90 | 90 | 0.1729 | 0.043962 | -0.17209 | -0.043444
19 | 20 | 4.3626 | 2.7921 | 7.326e-09 | 0 | 0 | 0 | 0 | 0 | 1 | -90 | 90 | 0.035143 | 0.0088447 | -0.035083 | -0.0088068
19 | 17 | 2.5322 | 1.6206 | 4.2523e-09 | 0 | 0 | 0 | 0 | 0 | 1 | -90 | 90 | -0.035143 | -0.0088447 | 0.035178 | 0.0088667
20 | 28 | 2.712 | 1.7357 | 4.5541e-09 | 0 | 0 | 0 | 0 | 0 | 1 | -90 | 90 | 0.035083 | 0.0088068 | -0.035046 | -0.0087832
17 | 16 | 3.5061 | 2.2439 | 5.8877e-09 | 0 | 0 | 0 | 0 | 0 | 1 | -90 | 90 | -0.11653 | -0.029255 | 0.11706 | 0.029595
21 | 22 | 2.4544 | 1.5708 | 4.1215e-09 | 0 | 0 | 0 | 0 | 0 | 1 | -90 | 90 | -0.021565 | -0.0054062 | 0.021577 | 0.0054138
21 | 38 | 0.87284 | 0.55862 | 1.4657e-09 | 0 | 0 | 0 | 0 | 0 | 1 | -90 | 90 | 0.021565 | 0.0054062 | -0.02156 | -0.0054035
22 | 31 | 10.0465 | 6.4298 | 1.6871e-08 | 0 | 0 | 0 | 0 | 0 | 1 | -90 | 90 | 0.034594 | 0.0087327 | -0.034462 | -0.0086499
22 | 58 | 2.6428 | 1.6914 | 4.438e-09 | 0 | 0 | 0 | 0 | 0 | 1 | -90 | 90 | -0.056171 | -0.014147 | 0.056262 | 0.014205
31 | 49 | 2.0157 | 1.29 | 3.3849e-09 | 0 | 0 | 0 | 0 | 0 | 1 | -90 | 90 | 0.034462 | 0.0086499 | -0.034435 | -0.0086333
58 | 59 | 4.8181 | 3.0836 | 8.0909e-09 | 0 | 0 | 0 | 0 | 0 | 1 | -90 | 90 | -0.080068 | -0.020171 | 0.080406 | 0.020386
45 | 47 | 1.0643 | 0.68118 | 1.7873e-09 | 0 | 0 | 0 | 0 | 0 | 1 | -90 | 90 | 0.0049905 | 0.0012507 | -0.0049902 | -0.0012507
45 | 44 | 1.5809 | 1.0118 | 2.6548e-09 | 0 | 0 | 0 | 0 | 0 | 1 | -90 | 90 | 0.010511 | 0.0026348 | -0.010509 | -0.0026338
14 | 26 | 1.6418 | 1.0508 | 2.7571e-09 | 0 | 0 | 0 | 0 | 0 | 1 | -90 | 90 | 0.00075961 | 0.00018994 | -0.0007596 | -0.0001902
51 | 56 | 2.0113 | 1.2873 | 3.3776e-09 | 0 | 0 | 0 | 0 | 0 | 1 | -90 | 90 | 0.032005 | 0.0080329 | -0.031982 | -0.0080185
51 | 43 | 1.7602 | 1.1265 | 2.9559e-09 | 0 | 0 | 0 | 0 | 0 | 1 | -90 | 90 | -0.032005 | -0.0080329 | 0.032025 | 0.0080455
56 | 66 | 0.39977 | 0.25585 | 6.7131e-10 | 0 | 0 | 0 | 0 | 0 | 1 | -90 | 90 | 0.011821 | 0.0029629 | -0.011821 | -0.0029626
56 | 67 | 1.3449 | 0.86075 | 2.2585e-09 | 0 | 0 | 0 | 0 | 0 | 1 | -90 | 90 | 0.02016 | 0.0050556 | -0.020154 | -0.005052
26 | 27 | 1.0857 | 0.69482 | 1.8231e-09 | 0 | 0 | 0 | 0 | 0 | 1 | -90 | 90 | 0.00062208 | 0.00015574 | -0.00062208 | -0.00015591
30 | 36 | 0.2574 | 0.16474 | 1.729e-09 | 0 | 0 | 0 | 0 | 0 | 1 | -90 | 90 | 0.45004 | 0.11557 | -0.44948 | -0.11521
30 | 32 | 0.48175 | 0.30832 | 3.2359e-09 | 0 | 0 | 0 | 0 | 0 | 1 | -90 | 90 | -0.45004 | -0.11557 | 0.45109 | 0.11624
36 | 59 | 4.8587 | 3.1096 | 8.1591e-09 | 0 | 0 | 0 | 0 | 0 | 1 | -90 | 90 | 0.092094 | 0.023487 | -0.091651 | -0.023205
36 | 60 | 0.52024 | 0.33295 | 3.4945e-09 | 0 | 0 | 0 | 0 | 0 | 1 | -90 | 90 | 0.35739 | 0.091725 | -0.35667 | -0.091268
49 | 50 | 1.0884 | 0.69656 | 1.8277e-09 | 0 | 0 | 0 | 0 | 0 | 1 | -90 | 90 | 0.021753 | 0.0054547 | -0.021747 | -0.0054512
39 | 40 | 1.6282 | 1.042 | 2.7342e-09 | 0 | 0 | 0 | 0 | 0 | 1 | -90 | 90 | -0.070672 | -0.017828 | 0.070762 | 0.017885
44 | 46 | 1.5637 | 1.0008 | 2.6259e-09 | 0 | 0 | 0 | 0 | 0 | 1 | -90 | 90 | 0.0056381 | 0.001413 | -0.0056375 | -0.0014129
60 | 34 | 1.5396 | 0.98532 | 1.0341e-08 | 0 | 0 | 0 | 0 | 0 | 1 | -90 | 90 | 0.33465 | 0.08575 | -0.33279 | -0.084561
50 | 52 | 1.3627 | 0.8721 | 2.2883e-09 | 0 | 0 | 0 | 0 | 0 | 1 | -90 | 90 | 0.010908 | 0.0027344 | -0.010906 | -0.0027335
50 | 53 | 0.63602 | 0.40705 | 1.068e-09 | 0 | 0 | 0 | 0 | 0 | 1 | -90 | 90 | 0.010839 | 0.0027168 | -0.010838 | -0.0027164
54 | 55 | 2.1068 | 1.3483 | 3.5378e-09 | 0 | 0 | 0 | 0 | 0 | 1 | -90 | 90 | 0.0084831 | 0.0021264 | -0.0084815 | -0.0021257
54 | 48 | 2.7355 | 1.7507 | 4.5937e-09 | 0 | 0 | 0 | 0 | 0 | 1 | -90 | 90 | 0.08765 | 0.022224 | -0.08742 | -0.022077
48 | 42 | 0.45443 | 0.29083 | 7.6311e-10 | 0 | 0 | 0 | 0 | 0 | 1 | -90 | 90 | 0.07905 | 0.01998 | -0.079019 | -0.01996
40 | 42 | 0.19846 | 0.12701 | 3.3326e-10 | 0 | 0 | 0 | 0 | 0 | 1 | -90 | 90 | -0.079005 | -0.019951 | 0.079019 | 0.01996
52 | 71 | 0.55016 | 0.3521 | 9.2386e-10 | 0 | 0 | 0 | 0 | 0 | 1 | -90 | 90 | 0.010906 | 0.0027335 | -0.010905 | -0.0027331
67 | 70 | 0.65937 | 0.422 | 1.1073e-09 | 0 | 0 | 0 | 0 | 0 | 1 | -90 | 90 | 0.010012 | 0.0025093 | -0.010011 | -0.002509
67 | 68 | 1.1336 | 0.7255 | 1.9036e-09 | 0 | 0 | 0 | 0 | 0 | 1 | -90 | 90 | 0.010143 | 0.0025426 | -0.010141 | -0.002542
68 | 69 | 1.026 | 0.65665 | 1.723e-09 | 0 | 0 | 0 | 0 | 0 | 1 | -90 | 90 | 0.010141 | 0.002542 | -0.01014 | -0.0025414