## bus_data
BUS_I | BUS_TYPE | Pd | Qd | Gs | Bs | area | Vm | Va | baseKV | zone | Vmax | Vmin
1 | 1 | 0.0098523 | 0.0024692 | 0 | 0 | 1 | 0.98812 | -0.2266 | 0.4 | 1 | 1.1 | 0.9
2 | 1 | 0.0051351 | 0.001287 | 0 | 0 | 1 | 0.98605 | -0.26671 | 0.4 | 1 | 1.1 | 0.9
3 | 1 | 0 | 0 | 0 | 0 | 1 | 0.99057 | -0.17955 | 0.4 | 1 | 1.1 | 0.9
4 | 1 | 0.0092829 | 0.0023265 | 0 | 0 | 1 | 0.98451 | -0.29652 | 0.4 | 1 | 1.1 | 0.9
5 | 1 | 0 | 0 | 0 | 0 | 1 | 0.99339 | -0.12555 | 0.4 | 1 | 1.1 | 0.9
6 | 1 | 0.0066862 | 0.0016757 | 0 | 0 | 1 | 0.99044 | -0.18203 | 0.4 | 1 | 1.1 | 0.9
7 | 1 | 0.0066862 | 0.0016757 | 0 | 0 | 1 | 0.98917 | -0.20657 | 0.4 | 1 | 1.1 | 0.9
18 | 1 | 0.0043925 | 0.0011009 | 0 | 0 | 1 | 0.98378 | -0.3107 | 0.4 | 1 | 1.1 | 0.9
57 | 1 | 0.0045489 | 0.0011401 | 0 | 0 | 1 | 0.99643 | -0.067625 | 0.4 | 1 | 1.1 | 0.9
59 | 1 | 0.00089023 | 0.00022311 | 0 | 0 | 1 | 0.99306 | -0.13186 | 0.4 | 1 | 1.1 | 0.9
23 | 1 | 0.01214 | 0.0030426 | 0 | 0 | 1 | 0.98814 | -0.22656 | 0.4 | 1 | 1.1 | 0.9
19 | 1 | 0 | 0 | 0 | 0 | 1 | 0.98218 | -0.34169 | 0.4 | 1 | 1.1 | 0.9
49 | 3 | 0.001418 | 0.00035538 | 0 | 0 | 1 | 1 | 0 | 0.4 | 1 | 1.1 | 0.9
58 | 1 | 0.0015564 | 0.00039006 | 0 | 0 | 1 | 0.99128 | -0.16584 | 0.4 | 1 | 1.1 | 0.9
17 | 1 | 0.0016587 | 0.00041572 | 0 | 0 | 1 | 0.9879 | -0.23137 | 0.4 | 1 | 1.1 | 0.9
8 | 1 | 0.0021785 | 0.00054599 | 0 | 0 | 1 | 0.98603 | -0.26732 | 0.4 | 1 | 1.1 | 0.9
9 | 1 | 0.0026434 | 0.00066249 | 0 | 0 | 1 | 0.98614 | -0.26504 | 0.4 | 1 | 1.1 | 0.9
10 | 1 | 0.0024661 | 0.00061808 | 0 | 0 | 1 | 0.98595 | -0.26878 | 0.4 | 1 | 1.1 | 0.9
11 | 1 | 0.0021785 | 0.00054599 | 0 | 0 | 1 | 0.98616 | -0.26479 | 0.4 | 1 | 1.1 | 0.9
12 | 1 | 0.0026537 | 0.00066507 | 0 | 0 | 1 | 0.98593 | -0.26927 | 0.4 | 1 | 1.1 | 0.9
42 | 1 | 0.002644 | 0.00066266 | 0 | 0 | 1 | 0.98645 | -0.25905 | 0.4 | 1 | 1.1 | 0.9
43 | 1 | 0.002178 | 0.00054586 | 0 | 0 | 1 | 0.9865 | -0.25809 | 0.4 | 1 | 1.1 | 0.9
13 | 1 | 0.001278 | 0.00032028 | 0 | 0 | 1 | 0.98634 | -0.26167 | 0.4 | 1 | 1.1 | 0.9
14 | 1 | 0.0011328 | 0.00028392 | 0 | 0 | 1 | 0.98607 | -0.26685 | 0.4 | 1 | 1.1 | 0.9
15 | 1 | 0.015743 | 0.0039455 | 0 | 0 | 1 | 0.98651 | -0.2583 | 0.4 | 1 | 1.1 | 0.9
16 | 1 | 0.010901 | 0.002732 | 0 | 0 | 1 | 0.98583 | -0.27158 | 0.4 | 1 | 1.1 | 0.9
28 | 1 | 0.0027049 | 0.00067791 | 0 | 0 | 1 | 0.98583 | -0.27163 | 0.4 | 1 | 1.1 | 0.9
20 | 1 | 0 | 0 | 0 | 0 | 1 | 0.97931 | -0.39776 | 0.4 | 1 | 1.1 | 0.9
21 | 1 | 0.0041716 | 0.0010455 | 0 | 0 | 1 | 0.98203 | -0.34463 | 0.4 | 1 | 1.1 | 0.9
22 | 1 | 0.0039918 | 0.0010004 | 0 | 0 | 1 | 0.98213 | -0.34271 | 0.4 | 1 | 1.1 | 0.9
27 | 1 | 0.009568 | 0.002398 | 0 | 0 | 1 | 0.97907 | -0.40248 | 0.4 | 1 | 1.1 | 0.9
24 | 1 | 0.012721 | 0.0031881 | 0 | 0 | 1 | 0.9789 | -0.40597 | 0.4 | 1 | 1.1 | 0.9
25 | 1 | 0.015227 | 0.0038164 | 0 | 0 | 1 | 0.97777 | -0.42814 | 0.4 | 1 | 1.1 | 0.9
26 | 1 | 0.009631 | 0.0024138 | 0 | 0 | 1 | 0.97737 | -0.43586 | 0.4 | 1 | 1.1 | 0.9
45 | 1 | 0.010974 | 0.0027503 | 0 | 0 | 1 | 0.97676 | -0.44799 | 0.4 | 1 | 1.1 | 0.9
144 | 1 | 0.0090406 | 0.0022658 | 0 | 0 | 1 | 0.97695 | -0.44426 | 0.4 | 1 | 1.1 | 0.9
46 | 1 | 0.0094719 | 0.0023739 | 0 | 0 | 1 | 0.97672 | -0.44877 | 0.4 | 1 | 1.1 | 0.9
32 | 1 | 0.0012995 | 0.00032568 | 0 | 0 | 1 | 0.98738 | -0.24106 | 0.4 | 1 | 1.1 | 0.9
33 | 1 | 0.0023245 | 0.00058258 | 0 | 0 | 1 | 0.987 | -0.24836 | 0.4 | 1 | 1.1 | 0.9
34 | 1 | 0 | 0 | 0 | 0 | 1 | 0.98777 | -0.23331 | 0.4 | 1 | 1.1 | 0.9
35 | 1 | 0.0028203 | 0.00070684 | 0 | 0 | 1 | 0.98687 | -0.25083 | 0.4 | 1 | 1.1 | 0.9
36 | 1 | 0 | 0 | 0 | 0 | 1 | 0.98624 | -0.263 | 0.4 | 1 | 1.1 | 0.9
37 | 1 | 0.0028213 | 0.00070708 | 0 | 0 | 1 | 0.98948 | -0.20045 | 0.4 | 1 | 1.1 | 0.9
44 | 1 | 0.004308 | 0.0010797 | 0 | 0 | 1 | 0.98476 | -0.29157 | 0.4 | 1 | 1.1 | 0.9
41 | 1 | 0 | 0 | 0 | 0 | 1 | 0.9837 | -0.31215 | 0.4 | 1 | 1.1 | 0.9
38 | 1 | 0.0047688 | 0.0011952 | 0 | 0 | 1 | 0.98046 | -0.37537 | 0.4 | 1 | 1.1 | 0.9
39 | 1 | 0.0098628 | 0.0024718 | 0 | 0 | 1 | 0.98169 | -0.35124 | 0.4 | 1 | 1.1 | 0.9
40 | 1 | 0.014132 | 0.0035417 | 0 | 0 | 1 | 0.97982 | -0.38782 | 0.4 | 1 | 1.1 | 0.9
53 | 1 | 0.0046024 | 0.0011535 | 0 | 0 | 1 | 0.97831 | -0.41753 | 0.4 | 1 | 1.1 | 0.9
47 | 1 | 0.0017897 | 0.00044855 | 0 | 0 | 1 | 0.99995 | -0.00092137 | 0.4 | 1 | 1.1 | 0.9
48 | 1 | 0.0041473 | 0.0010394 | 0 | 0 | 1 | 0.99998 | -0.00046128 | 0.4 | 1 | 1.1 | 0.9
50 | 1 | 0.0042553 | 0.0010665 | 0 | 0 | 1 | 0.97772 | -0.42898 | 0.4 | 1 | 1.1 | 0.9
51 | 1 | 0.0044783 | 0.0011224 | 0 | 0 | 1 | 0.97774 | -0.42876 | 0.4 | 1 | 1.1 | 0.9
52 | 1 | 0 | 0 | 0 | 0 | 1 | 0.97742 | -0.43493 | 0.4 | 1 | 1.1 | 0.9
54 | 1 | 0.0047672 | 0.0011948 | 0 | 0 | 1 | 0.97733 | -0.43671 | 0.4 | 1 | 1.1 | 0.9
55 | 1 | 0 | 0 | 0 | 0 | 1 | 0.97712 | -0.44083 | 0.4 | 1 | 1.1 | 0.9
63 | 1 | 0.0046548 | 0.0011666 | 0 | 0 | 1 | 0.97792 | -0.42512 | 0.4 | 1 | 1.1 | 0.9
60 | 1 | 0 | 0 | 0 | 0 | 1 | 0.97696 | -0.44404 | 0.4 | 1 | 1.1 | 0.9
124 | 1 | 0 | 0 | 0 | 0 | 1 | 0.97754 | -0.43255 | 0.4 | 1 | 1.1 | 0.9
126 | 1 | 0.010822 | 0.0027123 | 0 | 0 | 1 | 0.97692 | -0.44489 | 0.4 | 1 | 1.1 | 0.9
85 | 1 | 0.0021352 | 0.00053513 | 0 | 0 | 1 | 0.97712 | -0.44085 | 0.4 | 1 | 1.1 | 0.9
82 | 1 | 0.0019746 | 0.00049487 | 0 | 0 | 1 | 0.97699 | -0.44348 | 0.4 | 1 | 1.1 | 0.9
83 | 1 | 0.002047 | 0.00051302 | 0 | 0 | 1 | 0.97693 | -0.44456 | 0.4 | 1 | 1.1 | 0.9
84 | 1 | 0 | 0 | 0 | 0 | 1 | 0.97709 | -0.44143 | 0.4 | 1 | 1.1 | 0.9
86 | 1 | 0.0018724 | 0.00046928 | 0 | 0 | 1 | 0.97698 | -0.44364 | 0.4 | 1 | 1.1 | 0.9
106 | 1 | 0 | 0 | 0 | 0 | 1 | 0.97693 | -0.44457 | 0.4 | 1 | 1.1 | 0.9
104 | 1 | 0.0013395 | 0.00033572 | 0 | 0 | 1 | 0.97684 | -0.44634 | 0.4 | 1 | 1.1 | 0.9
105 | 1 | 0.0014203 | 0.00035596 | 0 | 0 | 1 | 0.97679 | -0.44741 | 0.4 | 1 | 1.1 | 0.9
107 | 1 | 0.00138 | 0.00034587 | 0 | 0 | 1 | 0.97678 | -0.44763 | 0.4 | 1 | 1.1 | 0.9

## generator_data
GEN_BUS | PG | QG | QMAX | QMIN | VG | MBASE | GEN_STATUS | PMAX | PMIN
49 | 0.29647 | 0.076115 | 10 | -10 | 1 | 100 | 1 | 10 | 0

## branch_data
F_BUS | T_BUS | BR_R | BR_X | BR_B | RATE_A | RATE_B | RATE_C | TAP | SHIFT | BR_STATUS | ANGMIN | ANGMAX | P_in | Q_in | P_out | Q_out
1 | 2 | 1.6908 | 1.0821 | 2.8394e-09 | 0 | 0 | 0 | 0 | 0 | 1 | -90 | 90 | 0.10446 | 0.026508 | -0.10426 | -0.02638
1 | 3 | 1.819 | 1.1642 | 3.0546e-09 | 0 | 0 | 0 | 0 | 0 | 1 | -90 | 90 | -0.11431 | -0.028977 | 0.11457 | 0.029143
2 | 4 | 1.3171 | 0.84292 | 2.2117e-09 | 0 | 0 | 0 | 0 | 0 | 1 | -90 | 90 | 0.099123 | 0.025093 | -0.098982 | -0.025003
3 | 5 | 1.3816 | 0.8842 | 4.64e-09 | 0 | 0 | 0 | 0 | 0 | 1 | -90 | 90 | -0.17367 | -0.044018 | 0.17412 | 0.044307
3 | 6 | 1.6295 | 1.0429 | 2.7364e-09 | 0 | 0 | 0 | 0 | 0 | 1 | -90 | 90 | 0.006687 | 0.001676 | -0.0066862 | -0.0016757
3 | 7 | 2.2709 | 1.4534 | 3.8134e-09 | 0 | 0 | 0 | 0 | 0 | 1 | -90 | 90 | 0.052413 | 0.0132 | -0.052345 | -0.013157
4 | 18 | 0.69012 | 0.44168 | 1.1589e-09 | 0 | 0 | 0 | 0 | 0 | 1 | -90 | 90 | 0.089699 | 0.022676 | -0.089638 | -0.022637
5 | 57 | 0.91813 | 0.58761 | 4.6254e-09 | 0 | 0 | 0 | 0 | 0 | 1 | -90 | 90 | -0.28283 | -0.072021 | 0.28362 | 0.072527
5 | 59 | 0.25971 | 0.16622 | 4.3613e-10 | 0 | 0 | 0 | 0 | 0 | 1 | -90 | 90 | 0.1087 | 0.027714 | -0.10867 | -0.027692
7 | 23 | 1.9226 | 1.2304 | 3.2285e-09 | 0 | 0 | 0 | 0 | 0 | 1 | -90 | 90 | 0.045659 | 0.011481 | -0.045616 | -0.011454
18 | 19 | 1.5827 | 1.0129 | 2.6578e-09 | 0 | 0 | 0 | 0 | 0 | 1 | -90 | 90 | 0.085245 | 0.021536 | -0.085119 | -0.021456
57 | 49 | 1.0618 | 0.67956 | 5.3492e-09 | 0 | 0 | 0 | 0 | 0 | 1 | -90 | 90 | -0.28817 | -0.073667 | 0.28911 | 0.074272
59 | 58 | 1.4063 | 0.90004 | 2.3616e-09 | 0 | 0 | 0 | 0 | 0 | 1 | -90 | 90 | 0.10778 | 0.027469 | -0.1076 | -0.027357
23 | 17 | 0.63002 | 0.40321 | 1.058e-09 | 0 | 0 | 0 | 0 | 0 | 1 | -90 | 90 | 0.033476 | 0.008411 | -0.033468 | -0.0084062
19 | 20 | 3.1546 | 2.0189 | 5.2974e-09 | 0 | 0 | 0 | 0 | 0 | 1 | -90 | 90 | 0.076955 | 0.01941 | -0.076749 | -0.019279
19 | 21 | 3.0492 | 1.9515 | 5.1205e-09 | 0 | 0 | 0 | 0 | 0 | 1 | -90 | 90 | 0.0041721 | 0.0010454 | -0.0041715 | -0.0010455
19 | 22 | 1.1036 | 0.70629 | 1.8532e-09 | 0 | 0 | 0 | 0 | 0 | 1 | -90 | 90 | 0.003992 | 0.0010004 | -0.0039918 | -0.0010005
49 | 48 | 0.34822 | 0.22286 | 5.8476e-10 | 0 | 0 | 0 | 0 | 0 | 1 | -90 | 90 | 0.0059372 | 0.0014878 | -0.0059371 | -0.0014878
58 | 37 | 1.4483 | 0.92693 | 2.4321e-09 | 0 | 0 | 0 | 0 | 0 | 1 | -90 | 90 | 0.10605 | 0.026967 | -0.10587 | -0.026854
17 | 15 | 3.7031 | 2.37 | 6.2185e-09 | 0 | 0 | 0 | 0 | 0 | 1 | -90 | 90 | 0.031809 | 0.0079904 | -0.031768 | -0.0079649
8 | 9 | 1.3611 | 0.87111 | 2.2857e-09 | 0 | 0 | 0 | 0 | 0 | 1 | -90 | 90 | -0.0072987 | -0.0018291 | 0.0072995 | 0.0018294
8 | 10 | 1.2438 | 0.79603 | 2.0887e-09 | 0 | 0 | 0 | 0 | 0 | 1 | -90 | 90 | 0.0051202 | 0.0012831 | -0.0051198 | -0.0012831
9 | 11 | 0.10767 | 0.068911 | 1.8081e-10 | 0 | 0 | 0 | 0 | 0 | 1 | -90 | 90 | -0.0099428 | -0.0024919 | 0.009943 | 0.0024919
10 | 12 | 0.80677 | 0.51633 | 1.3548e-09 | 0 | 0 | 0 | 0 | 0 | 1 | -90 | 90 | 0.0026537 | 0.00066498 | -0.0026536 | -0.00066507
11 | 42 | 2.0654 | 1.3219 | 3.4684e-09 | 0 | 0 | 0 | 0 | 0 | 1 | -90 | 90 | -0.012121 | -0.0030379 | 0.012125 | 0.0030397
42 | 43 | 0.2845 | 0.18208 | 4.7775e-10 | 0 | 0 | 0 | 0 | 0 | 1 | -90 | 90 | -0.014769 | -0.0037024 | 0.014769 | 0.0037027
43 | 35 | 1.8694 | 1.1964 | 3.1393e-09 | 0 | 0 | 0 | 0 | 0 | 1 | -90 | 90 | -0.016947 | -0.0042486 | 0.016953 | 0.0042521
13 | 14 | 1.5343 | 0.98193 | 2.5764e-09 | 0 | 0 | 0 | 0 | 0 | 1 | -90 | 90 | 0.014745 | 0.0036976 | -0.014741 | -0.0036955
13 | 15 | 0.91793 | 0.58748 | 1.5415e-09 | 0 | 0 | 0 | 0 | 0 | 1 | -90 | 90 | -0.016023 | -0.0040179 | 0.016026 | 0.0040194
14 | 16 | 1.5152 | 0.96972 | 2.5444e-09 | 0 | 0 | 0 | 0 | 0 | 1 | -90 | 90 | 0.013609 | 0.0034116 | -0.013605 | -0.0034099
16 | 28 | 0.072261 | 0.046247 | 1.2135e-10 | 0 | 0 | 0 | 0 | 0 | 1 | -90 | 90 | 0.0027049 | 0.00067791 | -0.0027049 | -0.00067792
20 | 27 | 2.1214 | 1.3577 | 3.5624e-09 | 0 | 0 | 0 | 0 | 0 | 1 | -90 | 90 | 0.00957 | 0.002399 | -0.0095678 | -0.002398
20 | 24 | 0.52569 | 0.33644 | 8.8278e-10 | 0 | 0 | 0 | 0 | 0 | 1 | -90 | 90 | 0.067179 | 0.01688 | -0.067152 | -0.016863
24 | 25 | 1.7508 | 1.1205 | 2.9401e-09 | 0 | 0 | 0 | 0 | 0 | 1 | -90 | 90 | 0.054432 | 0.013675 | -0.054374 | -0.013638
25 | 26 | 0.84514 | 0.54089 | 1.4192e-09 | 0 | 0 | 0 | 0 | 0 | 1 | -90 | 90 | 0.039147 | 0.0098221 | -0.039133 | -0.009813
26 | 45 | 2.5378 | 1.6242 | 4.2617e-09 | 0 | 0 | 0 | 0 | 0 | 1 | -90 | 90 | 0.020458 | 0.0051317 | -0.020446 | -0.0051245
26 | 144 | 3.9745 | 2.5437 | 6.6742e-09 | 0 | 0 | 0 | 0 | 0 | 1 | -90 | 90 | 0.0090441 | 0.0022675 | -0.0090404 | -0.0022658
45 | 46 | 0.35138 | 0.22489 | 5.9007e-10 | 0 | 0 | 0 | 0 | 0 | 1 | -90 | 90 | 0.0094721 | 0.0023741 | -0.0094718 | -0.002374
32 | 33 | 1.4444 | 0.92442 | 2.4256e-09 | 0 | 0 | 0 | 0 | 0 | 1 | -90 | 90 | 0.022108 | 0.0055476 | -0.0221 | -0.0055429
32 | 34 | 1.447 | 0.92607 | 2.4299e-09 | 0 | 0 | 0 | 0 | 0 | 1 | -90 | 90 | -0.023408 | -0.0058732 | 0.023416 | 0.0058785
33 | 35 | 0.54493 | 0.34875 | 9.1508e-10 | 0 | 0 | 0 | 0 | 0 | 1 | -90 | 90 | 0.019776 | 0.0049603 | -0.019774 | -0.0049589
34 | 36 | 1.6444 | 1.0524 | 2.7613e-09 | 0 | 0 | 0 | 0 | 0 | 1 | -90 | 90 | 0.079471 | 0.020165 | -0.079358 | -0.020093
34 | 37 | 1.4086 | 0.9015 | 2.3654e-09 | 0 | 0 | 0 | 0 | 0 | 1 | -90 | 90 | -0.10289 | -0.026043 | 0.10305 | 0.026147
36 | 44 | 1.5775 | 1.0096 | 2.6491e-09 | 0 | 0 | 0 | 0 | 0 | 1 | -90 | 90 | 0.079358 | 0.020093 | -0.079249 | -0.020023
44 | 41 | 1.1991 | 0.7674 | 2.0135e-09 | 0 | 0 | 0 | 0 | 0 | 1 | -90 | 90 | 0.074941 | 0.018944 | -0.074867 | -0.018897
41 | 39 | 2.2707 | 1.4532 | 3.8131e-09 | 0 | 0 | 0 | 0 | 0 | 1 | -90 | 90 | 0.074867 | 0.018897 | -0.074727 | -0.018808
38 | 39 | 1.6098 | 1.0303 | 2.7033e-09 | 0 | 0 | 0 | 0 | 0 | 1 | -90 | 90 | -0.06479 | -0.016288 | 0.064865 | 0.016336
38 | 40 | 0.89529 | 0.57298 | 1.5034e-09 | 0 | 0 | 0 | 0 | 0 | 1 | -90 | 90 | 0.060021 | 0.015093 | -0.059986 | -0.01507
40 | 53 | 2.7896 | 1.7853 | 4.6844e-09 | 0 | 0 | 0 | 0 | 0 | 1 | -90 | 90 | 0.045854 | 0.011529 | -0.045789 | -0.011487
53 | 63 | 1.9338 | 1.2376 | 3.2473e-09 | 0 | 0 | 0 | 0 | 0 | 1 | -90 | 90 | 0.016841 | 0.0042246 | -0.016835 | -0.004221
53 | 51 | 1.9794 | 1.2668 | 3.3239e-09 | 0 | 0 | 0 | 0 | 0 | 1 | -90 | 90 | 0.024346 | 0.0061094 | -0.024333 | -0.0061014
47 | 48 | 1.152 | 0.73731 | 1.9346e-09 | 0 | 0 | 0 | 0 | 0 | 1 | -90 | 90 | -0.0017897 | -0.00044855 | 0.0017898 | 0.00044838
50 | 51 | 0.047774 | 0.030575 | 8.0225e-11 | 0 | 0 | 0 | 0 | 0 | 1 | -90 | 90 | -0.019854 | -0.0049789 | 0.019855 | 0.004979
50 | 52 | 1.6343 | 1.046 | 2.7445e-09 | 0 | 0 | 0 | 0 | 0 | 1 | -90 | 90 | 0.015599 | 0.0039124 | -0.015595 | -0.0039098
52 | 54 | 1.593 | 1.0195 | 2.6751e-09 | 0 | 0 | 0 | 0 | 0 | 1 | -90 | 90 | 0.0047675 | 0.0011948 | -0.0047671 | -0.0011948
52 | 55 | 2.3337 | 1.4936 | 3.919e-09 | 0 | 0 | 0 | 0 | 0 | 1 | -90 | 90 | 0.010827 | 0.002715 | -0.010824 | -0.0027135
55 | 60 | 1.2694 | 0.8124 | 2.1316e-09 | 0 | 0 | 0 | 0 | 0 | 1 | -90 | 90 | 0.010824 | 0.0027135 | -0.010823 | -0.0027126
63 | 124 | 2.6149 | 1.6735 | 4.3911e-09 | 0 | 0 | 0 | 0 | 0 | 1 | -90 | 90 | 0.01218 | 0.0030544 | -0.012176 | -0.003052
60 | 126 | 0.33396 | 0.21373 | 5.608e-10 | 0 | 0 | 0 | 0 | 0 | 1 | -90 | 90 | 0.010823 | 0.0027126 | -0.010822 | -0.0027124
124 | 85 | 2.9177 | 1.8673 | 4.8995e-09 | 0 | 0 | 0 | 0 | 0 | 1 | -90 | 90 | 0.012176 | 0.003052 | -0.012171 | -0.0030494
85 | 84 | 0.24912 | 0.15944 | 4.1834e-10 | 0 | 0 | 0 | 0 | 0 | 1 | -90 | 90 | 0.010036 | 0.0025143 | -0.010035 | -0.0025142
82 | 83 | 2.2619 | 1.4476 | 3.7984e-09 | 0 | 0 | 0 | 0 | 0 | 1 | -90 | 90 | 0.002047 | 0.00051274 | -0.0020469 | -0.00051303
82 | 84 | 2.1758 | 1.3925 | 3.6538e-09 | 0 | 0 | 0 | 0 | 0 | 1 | -90 | 90 | -0.0040216 | -0.0010076 | 0.004022 | 0.0010075
84 | 86 | 1.5716 | 1.0058 | 2.6392e-09 | 0 | 0 | 0 | 0 | 0 | 1 | -90 | 90 | 0.0060135 | 0.0015066 | -0.0060129 | -0.0015065
86 | 106 | 0.95995 | 0.61437 | 1.612e-09 | 0 | 0 | 0 | 0 | 0 | 1 | -90 | 90 | 0.0041405 | 0.0010372 | -0.0041403 | -0.0010372
106 | 104 | 1.8268 | 1.1691 | 3.0677e-09 | 0 | 0 | 0 | 0 | 0 | 1 | -90 | 90 | 0.0041403 | 0.0010372 | -0.0041399 | -0.0010373
104 | 105 | 1.6347 | 1.0462 | 2.745e-09 | 0 | 0 | 0 | 0 | 0 | 1 | -90 | 90 | 0.0028004 | 0.00070157 | -0.0028003 | -0.00070174
105 | 107 | 0.69189 | 0.44281 | 1.1619e-09 | 0 | 0 | 0 | 0 | 0 | 1 | -90 | 90 | 0.00138 | 0.00034578 | -0.00138 | -0.00034588