## bus_data
BUS_I | BUS_TYPE | Pd | Qd | Gs | Bs | area | Vm | Va | baseKV | zone | Vmax | Vmin
130 | 1 | 0.0034334 | 0.00086048 | 0 | 0 | 1 | 0.99799 | -0.038345 | 0.4 | 1 | 1.1 | 0.9
72 | 3 | 0.0048622 | 0.0012186 | 0 | 0 | 1 | 1 | 0 | 0.4 | 1 | 1.1 | 0.9
94 | 1 | 0.006347 | 0.0015907 | 0 | 0 | 1 | 0.99578 | -0.080856 | 0.4 | 1 | 1.1 | 0.9
131 | 1 | 0.0013751 | 0.00034462 | 0 | 0 | 1 | 0.98808 | -0.22839 | 0.4 | 1 | 1.1 | 0.9
120 | 1 | 0.0029204 | 0.00073192 | 0 | 0 | 1 | 0.98814 | -0.22735 | 0.4 | 1 | 1.1 | 0.9
132 | 1 | 0.0013104 | 0.00032842 | 0 | 0 | 1 | 0.9879 | -0.232 | 0.4 | 1 | 1.1 | 0.9
116 | 1 | 0.0012502 | 0.00031333 | 0 | 0 | 1 | 0.98752 | -0.23936 | 0.4 | 1 | 1.1 | 0.9
133 | 1 | 0.0018043 | 0.00045219 | 0 | 0 | 1 | 0.9948 | -0.099609 | 0.4 | 1 | 1.1 | 0.9
134 | 1 | 0.0017328 | 0.00043427 | 0 | 0 | 1 | 0.99436 | -0.10807 | 0.4 | 1 | 1.1 | 0.9
75 | 1 | 0 | 0 | 0 | 0 | 1 | 0.99395 | -0.116 | 0.4 | 1 | 1.1 | 0.9
135 | 1 | 0.027458 | 0.0068817 | 0 | 0 | 1 | 0.99226 | -0.14875 | 0.4 | 1 | 1.1 | 0.9
137 | 1 | 0 | 0 | 0 | 0 | 1 | 0.99232 | -0.14743 | 0.4 | 1 | 1.1 | 0.9
138 | 1 | 0.0012652 | 0.00031708 | 0 | 0 | 1 | 0.98718 | -0.246 | 0.4 | 1 | 1.1 | 0.9
115 | 1 | 0.0029154 | 0.00073068 | 0 | 0 | 1 | 0.98723 | -0.24496 | 0.4 | 1 | 1.1 | 0.9
139 | 1 | 0.0014009 | 0.00035111 | 0 | 0 | 1 | 0.98715 | -0.24645 | 0.4 | 1 | 1.1 | 0.9
140 | 1 | 0.0013246 | 0.00033197 | 0 | 0 | 1 | 0.98713 | -0.24688 | 0.4 | 1 | 1.1 | 0.9
142 | 1 | 0.016767 | 0.0042023 | 0 | 0 | 1 | 0.99195 | -0.15464 | 0.4 | 1 | 1.1 | 0.9
123 | 1 | 0 | 0 | 0 | 0 | 1 | 0.99199 | -0.15403 | 0.4 | 1 | 1.1 | 0.9
30 | 1 | 0.0048157 | 0.0012069 | 0 | 0 | 1 | 0.99897 | -0.019852 | 0.4 | 1 | 1.1 | 0.9
31 | 1 | 0 | 0 | 0 | 0 | 1 | 0.99907 | -0.017889 | 0.4 | 1 | 1.1 | 0.9
70 | 1 | 0.0058224 | 0.0014592 | 0 | 0 | 1 | 0.99913 | -0.016709 | 0.4 | 1 | 1.1 | 0.9
62 | 1 | 0 | 0 | 0 | 0 | 1 | 0.99737 | -0.049907 | 0.4 | 1 | 1.1 | 0.9
95 | 1 | 0.0033287 | 0.00083425 | 0 | 0 | 1 | 0.99275 | -0.13815 | 0.4 | 1 | 1.1 | 0.9
64 | 1 | 0.014609 | 0.0036613 | 0 | 0 | 1 | 0.9898 | -0.19626 | 0.4 | 1 | 1.1 | 0.9
65 | 1 | 0 | 0 | 0 | 0 | 1 | 0.99008 | -0.19083 | 0.4 | 1 | 1.1 | 0.9
67 | 1 | 0 | 0 | 0 | 0 | 1 | 0.99015 | -0.1895 | 0.4 | 1 | 1.1 | 0.9
68 | 1 | 0.0056743 | 0.0014221 | 0 | 0 | 1 | 0.99002 | -0.19196 | 0.4 | 1 | 1.1 | 0.9
76 | 1 | 0 | 0 | 0 | 0 | 1 | 0.98988 | -0.19468 | 0.4 | 1 | 1.1 | 0.9
73 | 1 | 0.014643 | 0.00367 | 0 | 0 | 1 | 0.99175 | -0.15836 | 0.4 | 1 | 1.1 | 0.9
71 | 1 | 0.012693 | 0.0031812 | 0 | 0 | 1 | 0.99941 | -0.01138 | 0.4 | 1 | 1.1 | 0.9
74 | 1 | 0.0060742 | 0.0015223 | 0 | 0 | 1 | 0.99186 | -0.15637 | 0.4 | 1 | 1.1 | 0.9
88 | 1 | 0.013934 | 0.0034922 | 0 | 0 | 1 | 0.98929 | -0.20625 | 0.4 | 1 | 1.1 | 0.9
77 | 1 | 0.0025873 | 0.00064845 | 0 | 0 | 1 | 0.98788 | -0.23228 | 0.4 | 1 | 1.1 | 0.9
78 | 1 | 0 | 0 | 0 | 0 | 1 | 0.98797 | -0.23057 | 0.4 | 1 | 1.1 | 0.9
79 | 1 | 0.0028636 | 0.00071768 | 0 | 0 | 1 | 0.98782 | -0.23347 | 0.4 | 1 | 1.1 | 0.9
80 | 1 | 0.0028401 | 0.00071181 | 0 | 0 | 1 | 0.98761 | -0.23755 | 0.4 | 1 | 1.1 | 0.9
81 | 1 | 0 | 0 | 0 | 0 | 1 | 0.98857 | -0.21882 | 0.4 | 1 | 1.1 | 0.9
101 | 1 | 0.0033267 | 0.00083375 | 0 | 0 | 1 | 0.98738 | -0.24208 | 0.4 | 1 | 1.1 | 0.9
96 | 1 | 0 | 0 | 0 | 0 | 1 | 0.99167 | -0.15908 | 0.4 | 1 | 1.1 | 0.9
117 | 1 | 0.0014438 | 0.00036186 | 0 | 0 | 1 | 0.9877 | -0.23571 | 0.4 | 1 | 1.1 | 0.9
87 | 1 | 0.0084166 | 0.0021094 | 0 | 0 | 1 | 0.98917 | -0.20842 | 0.4 | 1 | 1.1 | 0.9
91 | 1 | 0.016775 | 0.0042042 | 0 | 0 | 1 | 0.99382 | -0.11846 | 0.4 | 1 | 1.1 | 0.9
92 | 1 | 0 | 0 | 0 | 0 | 1 | 0.99426 | -0.11 | 0.4 | 1 | 1.1 | 0.9
93 | 1 | 0 | 0 | 0 | 0 | 1 | 0.99317 | -0.131 | 0.4 | 1 | 1.1 | 0.9
121 | 1 | 0.0068677 | 0.0017212 | 0 | 0 | 1 | 0.9927 | -0.14022 | 0.4 | 1 | 1.1 | 0.9
97 | 1 | 0.0029713 | 0.00074468 | 0 | 0 | 1 | 0.98675 | -0.25437 | 0.4 | 1 | 1.1 | 0.9
98 | 1 | 0 | 0 | 0 | 0 | 1 | 0.98685 | -0.25239 | 0.4 | 1 | 1.1 | 0.9
99 | 1 | 0.0034211 | 0.00085741 | 0 | 0 | 1 | 0.98667 | -0.25578 | 0.4 | 1 | 1.1 | 0.9
100 | 1 | 0.0040921 | 0.0010256 | 0 | 0 | 1 | 0.98697 | -0.25007 | 0.4 | 1 | 1.1 | 0.9
125 | 1 | 0.0023926 | 0.00059963 | 0 | 0 | 1 | 0.98702 | -0.24897 | 0.4 | 1 | 1.1 | 0.9
102 | 1 | 0.0027652 | 0.00069303 | 0 | 0 | 1 | 0.98722 | -0.24506 | 0.4 | 1 | 1.1 | 0.9
103 | 1 | 0.0032537 | 0.00081546 | 0 | 0 | 1 | 0.9871 | -0.24741 | 0.4 | 1 | 1.1 | 0.9
108 | 1 | 0.034412 | 0.0086245 | 0 | 0 | 1 | 0.98342 | -0.31902 | 0.4 | 1 | 1.1 | 0.9
109 | 1 | 0 | 0 | 0 | 0 | 1 | 0.98304 | -0.32643 | 0.4 | 1 | 1.1 | 0.9
119 | 1 | 0.0014448 | 0.00036211 | 0 | 0 | 1 | 0.98669 | -0.25529 | 0.4 | 1 | 1.1 | 0.9
110 | 1 | 0.018009 | 0.0045134 | 0 | 0 | 1 | 0.98273 | -0.33245 | 0.4 | 1 | 1.1 | 0.9
111 | 1 | 0.0036273 | 0.00090909 | 0 | 0 | 1 | 0.9871 | -0.24757 | 0.4 | 1 | 1.1 | 0.9
112 | 1 | 0.0057036 | 0.0014295 | 0 | 0 | 1 | 0.98693 | -0.25073 | 0.4 | 1 | 1.1 | 0.9
113 | 1 | 0 | 0 | 0 | 0 | 1 | 0.98728 | -0.2439 | 0.4 | 1 | 1.1 | 0.9
114 | 1 | 0.0029896 | 0.00074927 | 0 | 0 | 1 | 0.98692 | -0.25109 | 0.4 | 1 | 1.1 | 0.9
118 | 1 | 0.00153 | 0.00038345 | 0 | 0 | 1 | 0.98765 | -0.23661 | 0.4 | 1 | 1.1 | 0.9
122 | 1 | 0 | 0 | 0 | 0 | 1 | 0.99266 | -0.14097 | 0.4 | 1 | 1.1 | 0.9
128 | 1 | 0.016545 | 0.0041465 | 0 | 0 | 1 | 0.99143 | -0.16485 | 0.4 | 1 | 1.1 | 0.9

## generator_data
GEN_BUS | PG | QG | QMAX | QMIN | VG | MBASE | GEN_STATUS | PMAX | PMIN
72 | 0.30883 | 0.078472 | 10 | -10 | 1 | 100 | 1 | 10 | 0

## branch_data
F_BUS | T_BUS | BR_R | BR_X | BR_B | RATE_A | RATE_B | RATE_C | TAP | SHIFT | BR_STATUS | ANGMIN | ANGMAX | P_in | Q_in | P_out | Q_out
130 | 72 | 1.0648 | 0.68145 | 3.576e-09 | 0 | 0 | 0 | 0 | 0 | 1 | -90 | 90 | -0.16199 | -0.040949 | 0.16229 | 0.04114
130 | 94 | 1.2011 | 0.76868 | 4.0338e-09 | 0 | 0 | 0 | 0 | 0 | 1 | -90 | 90 | 0.15856 | 0.040089 | -0.15824 | -0.039883
72 | 62 | 1.9105 | 1.2227 | 3.2082e-09 | 0 | 0 | 0 | 0 | 0 | 1 | -90 | 90 | 0.11833 | 0.030257 | -0.11804 | -0.030075
72 | 71 | 2.1848 | 1.3983 | 3.6689e-09 | 0 | 0 | 0 | 0 | 0 | 1 | -90 | 90 | 0.023347 | 0.0058564 | -0.023335 | -0.0058487
94 | 133 | 0.88249 | 0.56479 | 1.4819e-09 | 0 | 0 | 0 | 0 | 0 | 1 | -90 | 90 | 0.094762 | 0.023908 | -0.094677 | -0.023854
94 | 92 | 2.2705 | 1.4531 | 3.8127e-09 | 0 | 0 | 0 | 0 | 0 | 1 | -90 | 90 | 0.05713 | 0.014384 | -0.05705 | -0.014334
131 | 120 | 0.19781 | 0.1266 | 3.3218e-10 | 0 | 0 | 0 | 0 | 0 | 1 | -90 | 90 | -0.023181 | -0.0058156 | 0.023183 | 0.0058163
131 | 132 | 0.72417 | 0.46347 | 1.2161e-09 | 0 | 0 | 0 | 0 | 0 | 1 | -90 | 90 | 0.021806 | 0.005471 | -0.021803 | -0.0054687
120 | 81 | 1.4319 | 0.91639 | 2.4045e-09 | 0 | 0 | 0 | 0 | 0 | 1 | -90 | 90 | -0.026103 | -0.0065483 | 0.026114 | 0.0065548
132 | 116 | 1.5712 | 1.0056 | 2.6385e-09 | 0 | 0 | 0 | 0 | 0 | 1 | -90 | 90 | 0.020492 | 0.0051403 | -0.020485 | -0.005136
116 | 113 | 1.0317 | 0.6603 | 1.7325e-09 | 0 | 0 | 0 | 0 | 0 | 1 | -90 | 90 | 0.019235 | 0.0048226 | -0.019231 | -0.0048201
133 | 134 | 0.40539 | 0.25945 | 6.8077e-10 | 0 | 0 | 0 | 0 | 0 | 1 | -90 | 90 | 0.092873 | 0.023402 | -0.092835 | -0.023378
134 | 75 | 0.38658 | 0.24741 | 6.4917e-10 | 0 | 0 | 0 | 0 | 0 | 1 | -90 | 90 | 0.091102 | 0.022943 | -0.091068 | -0.022921
75 | 137 | 5.0614 | 3.2393 | 8.4995e-09 | 0 | 0 | 0 | 0 | 0 | 1 | -90 | 90 | 0.027501 | 0.0069083 | -0.02746 | -0.0068828
75 | 74 | 2.8163 | 1.8024 | 4.7293e-09 | 0 | 0 | 0 | 0 | 0 | 1 | -90 | 90 | 0.063567 | 0.016013 | -0.063444 | -0.015935
135 | 137 | 0.21113 | 0.13513 | 3.5455e-10 | 0 | 0 | 0 | 0 | 0 | 1 | -90 | 90 | -0.027458 | -0.0068817 | 0.02746 | 0.0068828
138 | 115 | 1.1342 | 0.72591 | 1.9047e-09 | 0 | 0 | 0 | 0 | 0 | 1 | -90 | 90 | -0.0039908 | -0.00099987 | 0.003991 | 0.00099981
138 | 139 | 0.73034 | 0.46742 | 1.2264e-09 | 0 | 0 | 0 | 0 | 0 | 1 | -90 | 90 | 0.0027256 | 0.00068279 | -0.0027255 | -0.00068287
115 | 113 | 0.67082 | 0.42932 | 1.1265e-09 | 0 | 0 | 0 | 0 | 0 | 1 | -90 | 90 | -0.0069064 | -0.0017305 | 0.0069067 | 0.0017306
139 | 140 | 1.3957 | 0.89324 | 2.3437e-09 | 0 | 0 | 0 | 0 | 0 | 1 | -90 | 90 | 0.0013246 | 0.00033176 | -0.0013246 | -0.00033198
142 | 123 | 0.16242 | 0.10395 | 2.7275e-10 | 0 | 0 | 0 | 0 | 0 | 1 | -90 | 90 | -0.016767 | -0.0042023 | 0.016768 | 0.0042026
123 | 128 | 2.8845 | 1.8461 | 4.8438e-09 | 0 | 0 | 0 | 0 | 0 | 1 | -90 | 90 | 0.016553 | 0.0041515 | -0.016545 | -0.0041465
123 | 122 | 1.7298 | 1.107 | 2.9047e-09 | 0 | 0 | 0 | 0 | 0 | 1 | -90 | 90 | -0.033321 | -0.0083541 | 0.033342 | 0.0083671
30 | 31 | 1.8232 | 1.1668 | 3.0616e-09 | 0 | 0 | 0 | 0 | 0 | 1 | -90 | 90 | -0.0048157 | -0.0012069 | 0.0048162 | 0.0012069
31 | 70 | 1.0966 | 0.70184 | 1.8415e-09 | 0 | 0 | 0 | 0 | 0 | 1 | -90 | 90 | -0.0048162 | -0.0012069 | 0.0048164 | 0.0012069
70 | 71 | 2.2415 | 1.4346 | 3.7642e-09 | 0 | 0 | 0 | 0 | 0 | 1 | -90 | 90 | -0.010639 | -0.0026661 | 0.010641 | 0.0026675
62 | 95 | 3.3536 | 2.1463 | 5.6317e-09 | 0 | 0 | 0 | 0 | 0 | 1 | -90 | 90 | 0.11804 | 0.030075 | -0.11754 | -0.029755
95 | 96 | 0.8139 | 0.5209 | 1.3668e-09 | 0 | 0 | 0 | 0 | 0 | 1 | -90 | 90 | 0.11421 | 0.028921 | -0.1141 | -0.028848
64 | 65 | 1.6306 | 1.0436 | 2.7383e-09 | 0 | 0 | 0 | 0 | 0 | 1 | -90 | 90 | -0.014609 | -0.0036613 | 0.014613 | 0.0036635
65 | 67 | 0.28906 | 0.185 | 4.8541e-10 | 0 | 0 | 0 | 0 | 0 | 1 | -90 | 90 | -0.020287 | -0.0050857 | 0.020289 | 0.0050864
65 | 68 | 0.86882 | 0.55605 | 1.459e-09 | 0 | 0 | 0 | 0 | 0 | 1 | -90 | 90 | 0.0056746 | 0.0014222 | -0.0056743 | -0.0014221
67 | 76 | 1.0177 | 0.6513 | 1.7089e-09 | 0 | 0 | 0 | 0 | 0 | 1 | -90 | 90 | 0.022369 | 0.0056128 | -0.022364 | -0.0056094
67 | 73 | 3.2143 | 2.0572 | 5.3977e-09 | 0 | 0 | 0 | 0 | 0 | 1 | -90 | 90 | -0.042658 | -0.010699 | 0.042721 | 0.010739
76 | 88 | 2.2723 | 1.4543 | 3.8158e-09 | 0 | 0 | 0 | 0 | 0 | 1 | -90 | 90 | 0.022364 | 0.0056094 | -0.022351 | -0.0056019
73 | 74 | 0.15314 | 0.098007 | 2.5716e-10 | 0 | 0 | 0 | 0 | 0 | 1 | -90 | 90 | -0.057364 | -0.014409 | 0.05737 | 0.014413
88 | 87 | 1.1307 | 0.72367 | 1.8988e-09 | 0 | 0 | 0 | 0 | 0 | 1 | -90 | 90 | 0.0084174 | 0.0021098 | -0.0084166 | -0.0021094
77 | 78 | 1.3728 | 0.87861 | 2.3053e-09 | 0 | 0 | 0 | 0 | 0 | 1 | -90 | 90 | -0.005451 | -0.0013659 | 0.0054515 | 0.001366
77 | 79 | 1.8254 | 1.1683 | 3.0653e-09 | 0 | 0 | 0 | 0 | 0 | 1 | -90 | 90 | 0.0028637 | 0.00071748 | -0.0028635 | -0.00071768
78 | 80 | 1.218 | 0.77949 | 2.0453e-09 | 0 | 0 | 0 | 0 | 0 | 1 | -90 | 90 | 0.025083 | 0.0062931 | -0.025075 | -0.006288
78 | 81 | 1.6856 | 1.0788 | 2.8306e-09 | 0 | 0 | 0 | 0 | 0 | 1 | -90 | 90 | -0.030535 | -0.0076591 | 0.030552 | 0.0076698
80 | 101 | 0.89103 | 0.57026 | 1.4963e-09 | 0 | 0 | 0 | 0 | 0 | 1 | -90 | 90 | 0.022235 | 0.0055762 | -0.02223 | -0.0055732
81 | 96 | 2.3138 | 1.4808 | 3.8855e-09 | 0 | 0 | 0 | 0 | 0 | 1 | -90 | 90 | -0.11377 | -0.02864 | 0.1141 | 0.028848
81 | 117 | 1.3008 | 0.83253 | 2.1844e-09 | 0 | 0 | 0 | 0 | 0 | 1 | -90 | 90 | 0.057108 | 0.014415 | -0.057061 | -0.014386
101 | 102 | 0.68847 | 0.44062 | 1.1561e-09 | 0 | 0 | 0 | 0 | 0 | 1 | -90 | 90 | 0.018903 | 0.0047395 | -0.018901 | -0.0047379
117 | 118 | 0.071007 | 0.045445 | 1.1924e-10 | 0 | 0 | 0 | 0 | 0 | 1 | -90 | 90 | 0.055618 | 0.014024 | -0.055615 | -0.014022
91 | 92 | 2.2346 | 1.4302 | 3.7526e-09 | 0 | 0 | 0 | 0 | 0 | 1 | -90 | 90 | -0.016775 | -0.0042042 | 0.016782 | 0.0042082
92 | 93 | 2.3136 | 1.4807 | 3.8851e-09 | 0 | 0 | 0 | 0 | 0 | 1 | -90 | 90 | 0.040269 | 0.010126 | -0.040228 | -0.0101
93 | 121 | 1.0145 | 0.64926 | 1.7036e-09 | 0 | 0 | 0 | 0 | 0 | 1 | -90 | 90 | 0.040228 | 0.0101 | -0.040211 | -0.010089
121 | 122 | 0.09889 | 0.06329 | 1.6606e-10 | 0 | 0 | 0 | 0 | 0 | 1 | -90 | 90 | 0.033343 | 0.0083678 | -0.033342 | -0.0083671
97 | 98 | 1.348 | 0.8627 | 2.2636e-09 | 0 | 0 | 0 | 0 | 0 | 1 | -90 | 90 | -0.0063926 | -0.001602 | 0.0063932 | 0.0016021
97 | 99 | 1.7995 | 1.1517 | 3.0218e-09 | 0 | 0 | 0 | 0 | 0 | 1 | -90 | 90 | 0.0034213 | 0.00085727 | -0.0034211 | -0.00085742
98 | 100 | 1.5862 | 1.0152 | 2.6637e-09 | 0 | 0 | 0 | 0 | 0 | 1 | -90 | 90 | -0.0063932 | -0.0016021 | 0.0063939 | 0.0016023
100 | 125 | 0.45923 | 0.29391 | 7.7117e-10 | 0 | 0 | 0 | 0 | 0 | 1 | -90 | 90 | -0.010486 | -0.0026279 | 0.010487 | 0.0026282
125 | 103 | 0.52917 | 0.33867 | 8.8861e-10 | 0 | 0 | 0 | 0 | 0 | 1 | -90 | 90 | -0.012879 | -0.0032278 | 0.01288 | 0.0032283
102 | 103 | 0.63615 | 0.40713 | 1.0683e-09 | 0 | 0 | 0 | 0 | 0 | 1 | -90 | 90 | 0.016136 | 0.0040448 | -0.016134 | -0.0040438
108 | 109 | 1.7829 | 1.1411 | 2.994e-09 | 0 | 0 | 0 | 0 | 0 | 1 | -90 | 90 | 0.01802 | 0.0045203 | -0.018014 | -0.0045165
108 | 119 | 5.2882 | 3.3845 | 8.8803e-09 | 0 | 0 | 0 | 0 | 0 | 1 | -90 | 90 | -0.052432 | -0.013145 | 0.052592 | 0.013246
109 | 110 | 1.447 | 0.92611 | 2.43e-09 | 0 | 0 | 0 | 0 | 0 | 1 | -90 | 90 | 0.018014 | 0.0045165 | -0.018009 | -0.0045135
119 | 118 | 1.5143 | 0.96916 | 2.5429e-09 | 0 | 0 | 0 | 0 | 0 | 1 | -90 | 90 | -0.054037 | -0.013608 | 0.054085 | 0.013639
111 | 112 | 1.585 | 1.0144 | 2.6616e-09 | 0 | 0 | 0 | 0 | 0 | 1 | -90 | 90 | 0.0086945 | 0.0021793 | -0.0086932 | -0.0021787
111 | 113 | 1.3027 | 0.83374 | 2.1876e-09 | 0 | 0 | 0 | 0 | 0 | 1 | -90 | 90 | -0.012322 | -0.0030884 | 0.012324 | 0.0030895
112 | 114 | 0.51923 | 0.33231 | 8.7193e-10 | 0 | 0 | 0 | 0 | 0 | 1 | -90 | 90 | 0.0029897 | 0.00074922 | -0.0029896 | -0.00074928