## bus_data
BUS_I | BUS_TYPE | Pd | Qd | Gs | Bs | area | Vm | Va | baseKV | zone | Vmax | Vmin
1 | 1 | 0.0087101 | 0.0021829 | 0 | 0 | 1 | 0.98792 | -0.23238 | 0.4 | 1 | 1.1 | 0.9
2 | 1 | 0.0085583 | 0.0021449 | 0 | 0 | 1 | 0.98763 | -0.23806 | 0.4 | 1 | 1.1 | 0.9
3 | 1 | 0 | 0 | 0 | 0 | 1 | 0.98818 | -0.22735 | 0.4 | 1 | 1.1 | 0.9
5 | 1 | 0.010609 | 0.002659 | 0 | 0 | 1 | 0.98784 | -0.23396 | 0.4 | 1 | 1.1 | 0.9
6 | 1 | 0.0041896 | 0.00105 | 0 | 0 | 1 | 0.98882 | -0.2149 | 0.4 | 1 | 1.1 | 0.9
18 | 1 | 0.0079982 | 0.0020045 | 0 | 0 | 1 | 0.98772 | -0.23616 | 0.4 | 1 | 1.1 | 0.9
10 | 1 | 0 | 0 | 0 | 0 | 1 | 0.98958 | -0.20009 | 0.4 | 1 | 1.1 | 0.9
7 | 3 | 0 | 0 | 0 | 0 | 1 | 1 | 0 | 0.4 | 1 | 1.1 | 0.9
8 | 1 | 0 | 0 | 0 | 0 | 1 | 0.99781 | -0.04137 | 0.4 | 1 | 1.1 | 0.9
35 | 1 | 0.0017846 | 0.00044726 | 0 | 0 | 1 | 0.99771 | -0.043638 | 0.4 | 1 | 1.1 | 0.9
37 | 1 | 0.0060477 | 0.0015157 | 0 | 0 | 1 | 0.99733 | -0.050601 | 0.4 | 1 | 1.1 | 0.9
9 | 1 | 0 | 0 | 0 | 0 | 1 | 0.99264 | -0.13997 | 0.4 | 1 | 1.1 | 0.9
11 | 1 | 0 | 0 | 0 | 0 | 1 | 0.9864 | -0.25992 | 0.4 | 1 | 1.1 | 0.9
17 | 1 | 0 | 0 | 0 | 0 | 1 | 0.98882 | -0.21388 | 0.4 | 1 | 1.1 | 0.9
36 | 1 | 0.014539 | 0.0036439 | 0 | 0 | 1 | 0.99284 | -0.13607 | 0.4 | 1 | 1.1 | 0.9
33 | 1 | 0.0048099 | 0.0012055 | 0 | 0 | 1 | 0.99432 | -0.10863 | 0.4 | 1 | 1.1 | 0.9
31 | 1 | 0.0216 | 0.0054134 | 0 | 0 | 1 | 0.98861 | -0.219 | 0.4 | 1 | 1.1 | 0.9
16 | 1 | 0 | 0 | 0 | 0 | 1 | 0.98313 | -0.32331 | 0.4 | 1 | 1.1 | 0.9
12 | 1 | 0 | 0 | 0 | 0 | 1 | 0.98148 | -0.35566 | 0.4 | 1 | 1.1 | 0.9
51 | 1 | 0.023086 | 0.005786 | 0 | 0 | 1 | 0.98106 | -0.36386 | 0.4 | 1 | 1.1 | 0.9
13 | 1 | 0 | 0 | 0 | 0 | 1 | 0.98815 | -0.22692 | 0.4 | 1 | 1.1 | 0.9
14 | 1 | 0 | 0 | 0 | 0 | 1 | 0.98808 | -0.22818 | 0.4 | 1 | 1.1 | 0.9
50 | 1 | 0.01114 | 0.002792 | 0 | 0 | 1 | 0.98823 | -0.22521 | 0.4 | 1 | 1.1 | 0.9
46 | 1 | 0.0034361 | 0.00086118 | 0 | 0 | 1 | 0.98796 | -0.23054 | 0.4 | 1 | 1.1 | 0.9
15 | 1 | 0 | 0 | 0 | 0 | 1 | 0.98748 | -0.23996 | 0.4 | 1 | 1.1 | 0.9
27 | 1 | 0 | 0 | 0 | 0 | 1 | 0.98573 | -0.27403 | 0.4 | 1 | 1.1 | 0.9
45 | 1 | 0.0018699 | 0.00046864 | 0 | 0 | 1 | 0.98767 | -0.23614 | 0.4 | 1 | 1.1 | 0.9
42 | 1 | 0.027889 | 0.0069897 | 0 | 0 | 1 | 0.9801 | -0.38259 | 0.4 | 1 | 1.1 | 0.9
49 | 1 | 0.011209 | 0.0028091 | 0 | 0 | 1 | 0.98716 | -0.24605 | 0.4 | 1 | 1.1 | 0.9
34 | 1 | 0.012753 | 0.0031962 | 0 | 0 | 1 | 0.99524 | -0.090942 | 0.4 | 1 | 1.1 | 0.9
32 | 1 | 0.003974 | 0.00099598 | 0 | 0 | 1 | 0.98857 | -0.21977 | 0.4 | 1 | 1.1 | 0.9
43 | 1 | 0.064345 | 0.016126 | 0 | 0 | 1 | 0.97903 | -0.40349 | 0.4 | 1 | 1.1 | 0.9
44 | 1 | 0.0018521 | 0.00046418 | 0 | 0 | 1 | 0.9878 | -0.23363 | 0.4 | 1 | 1.1 | 0.9
30 | 1 | 0.0035412 | 0.00088751 | 0 | 0 | 1 | 0.98563 | -0.2759 | 0.4 | 1 | 1.1 | 0.9
22 | 1 | 0 | 0 | 0 | 0 | 1 | 0.98566 | -0.27536 | 0.4 | 1 | 1.1 | 0.9
48 | 1 | 0.0034521 | 0.00086517 | 0 | 0 | 1 | 0.98701 | -0.24896 | 0.4 | 1 | 1.1 | 0.9
19 | 1 | 0.00048364 | 0.00012121 | 0 | 0 | 1 | 0.98559 | -0.27683 | 0.4 | 1 | 1.1 | 0.9
20 | 1 | 0.0007579 | 0.00018995 | 0 | 0 | 1 | 0.98562 | -0.27626 | 0.4 | 1 | 1.1 | 0.9
21 | 1 | 0.00036214 | 9.0762e-05 | 0 | 0 | 1 | 0.98558 | -0.27695 | 0.4 | 1 | 1.1 | 0.9
23 | 1 | 0 | 0 | 0 | 0 | 1 | 0.98554 | -0.27782 | 0.4 | 1 | 1.1 | 0.9
25 | 1 | 0.00014064 | 3.5247e-05 | 0 | 0 | 1 | 0.98565 | -0.27549 | 0.4 | 1 | 1.1 | 0.9
28 | 1 | 0.00018908 | 4.7389e-05 | 0 | 0 | 1 | 0.98552 | -0.27805 | 0.4 | 1 | 1.1 | 0.9
24 | 1 | 0.00046403 | 0.0001163 | 0 | 0 | 1 | 0.98565 | -0.2755 | 0.4 | 1 | 1.1 | 0.9
29 | 1 | 0.00086489 | 0.00021676 | 0 | 0 | 1 | 0.9855 | -0.27847 | 0.4 | 1 | 1.1 | 0.9
38 | 1 | 0.0010312 | 0.00025845 | 0 | 0 | 1 | 0.98632 | -0.26239 | 0.4 | 1 | 1.1 | 0.9
39 | 1 | 0.0018669 | 0.00046789 | 0 | 0 | 1 | 0.98657 | -0.25762 | 0.4 | 1 | 1.1 | 0.9
40 | 1 | 0.012517 | 0.003137 | 0 | 0 | 1 | 0.98624 | -0.26409 | 0.4 | 1 | 1.1 | 0.9
41 | 1 | 0.0034787 | 0.00087183 | 0 | 0 | 1 | 0.98664 | -0.25619 | 0.4 | 1 | 1.1 | 0.9
47 | 1 | 0.0018592 | 0.00046595 | 0 | 0 | 1 | 0.98691 | -0.25087 | 0.4 | 1 | 1.1 | 0.9

## generator_data
GEN_BUS | PG | QG | QMAX | QMIN | VG | MBASE | GEN_STATUS | PMAX | PMIN
7 | 0.28524 | 0.072961 | 10 | -10 | 1 | 100 | 1 | 10 | 0

## branch_data
F_BUS | T_BUS | BR_R | BR_X | BR_B | RATE_A | RATE_B | RATE_C | TAP | SHIFT | BR_STATUS | ANGMIN | ANGMAX | P_in | Q_in | P_out | Q_out
1 | 2 | 2.9009 | 1.8566 | 4.8714e-09 | 0 | 0 | 0 | 0 | 0 | 1 | -90 | 90 | 0.0085606 | 0.0021459 | -0.0085583 | -0.0021449
1 | 3 | 1.2746 | 0.81576 | 2.1404e-09 | 0 | 0 | 0 | 0 | 0 | 1 | -90 | 90 | -0.017271 | -0.0043289 | 0.017275 | 0.0043313
3 | 5 | 1.5544 | 0.99484 | 2.6103e-09 | 0 | 0 | 0 | 0 | 0 | 1 | -90 | 90 | 0.018614 | 0.0046673 | -0.018608 | -0.0046638
3 | 6 | 1.5201 | 0.97286 | 2.5526e-09 | 0 | 0 | 0 | 0 | 0 | 1 | -90 | 90 | -0.035889 | -0.0089987 | 0.03591 | 0.009012
5 | 18 | 1.2026 | 0.76969 | 2.0196e-09 | 0 | 0 | 0 | 0 | 0 | 1 | -90 | 90 | 0.007999 | 0.0020049 | -0.0079982 | -0.0020045
6 | 10 | 1.6215 | 1.0378 | 2.723e-09 | 0 | 0 | 0 | 0 | 0 | 1 | -90 | 90 | -0.0401 | -0.010062 | 0.040128 | 0.01008
10 | 33 | 6.1443 | 3.9324 | 1.0318e-08 | 0 | 0 | 0 | 0 | 0 | 1 | -90 | 90 | -0.065725 | -0.016503 | 0.066013 | 0.016687
10 | 31 | 3.2424 | 2.0752 | 5.4449e-09 | 0 | 0 | 0 | 0 | 0 | 1 | -90 | 90 | 0.025597 | 0.0064236 | -0.025574 | -0.0064094
7 | 8 | 0.94184 | 0.60277 | 3.1632e-09 | 0 | 0 | 0 | 0 | 0 | 1 | -90 | 90 | 0.19945 | 0.051151 | -0.19905 | -0.050896
7 | 35 | 2.296 | 1.4694 | 3.8556e-09 | 0 | 0 | 0 | 0 | 0 | 1 | -90 | 90 | 0.085791 | 0.02181 | -0.085611 | -0.021695
8 | 37 | 0.20959 | 0.13414 | 7.0393e-10 | 0 | 0 | 0 | 0 | 0 | 1 | -90 | 90 | 0.19905 | 0.050896 | -0.19896 | -0.050839
35 | 34 | 2.5302 | 1.6193 | 4.2489e-09 | 0 | 0 | 0 | 0 | 0 | 1 | -90 | 90 | 0.083826 | 0.021248 | -0.083636 | -0.021127
37 | 36 | 1.9923 | 1.2751 | 6.6914e-09 | 0 | 0 | 0 | 0 | 0 | 1 | -90 | 90 | 0.19291 | 0.049323 | -0.19212 | -0.048816
9 | 11 | 4.5649 | 2.9216 | 7.6657e-09 | 0 | 0 | 0 | 0 | 0 | 1 | -90 | 90 | 0.11671 | 0.029791 | -0.11604 | -0.029362
9 | 17 | 5.3709 | 3.4374 | 9.0192e-09 | 0 | 0 | 0 | 0 | 0 | 1 | -90 | 90 | 0.060832 | 0.01536 | -0.060618 | -0.015223
9 | 36 | 0.097936 | 0.062679 | 3.2892e-10 | 0 | 0 | 0 | 0 | 0 | 1 | -90 | 90 | -0.17755 | -0.045151 | 0.17758 | 0.045172
11 | 16 | 2.3891 | 1.5291 | 4.012e-09 | 0 | 0 | 0 | 0 | 0 | 1 | -90 | 90 | 0.11604 | 0.029362 | -0.11569 | -0.029137
17 | 50 | 1.9753 | 1.2642 | 3.3171e-09 | 0 | 0 | 0 | 0 | 0 | 1 | -90 | 90 | 0.025135 | 0.0063047 | -0.025121 | -0.0062964
17 | 49 | 3.9753 | 2.5442 | 6.6756e-09 | 0 | 0 | 0 | 0 | 0 | 1 | -90 | 90 | 0.035483 | 0.0089186 | -0.035428 | -0.0088844
33 | 34 | 1.1137 | 0.71276 | 1.8702e-09 | 0 | 0 | 0 | 0 | 0 | 1 | -90 | 90 | -0.070823 | -0.017892 | 0.070883 | 0.017931
31 | 32 | 0.84911 | 0.54343 | 1.4259e-09 | 0 | 0 | 0 | 0 | 0 | 1 | -90 | 90 | 0.0039741 | 0.00099593 | -0.003974 | -0.00099598
16 | 42 | 2.7759 | 1.7766 | 4.6616e-09 | 0 | 0 | 0 | 0 | 0 | 1 | -90 | 90 | 0.092559 | 0.023324 | -0.092297 | -0.023157
16 | 12 | 6.0611 | 3.8791 | 1.0178e-08 | 0 | 0 | 0 | 0 | 0 | 1 | -90 | 90 | 0.023131 | 0.0058134 | -0.023095 | -0.0057916
12 | 51 | 1.532 | 0.9805 | 2.5727e-09 | 0 | 0 | 0 | 0 | 0 | 1 | -90 | 90 | 0.023095 | 0.0057916 | -0.023086 | -0.0057861
13 | 14 | 0.39602 | 0.25345 | 6.6502e-10 | 0 | 0 | 0 | 0 | 0 | 1 | -90 | 90 | 0.01398 | 0.0035037 | -0.013979 | -0.0035032
13 | 50 | 0.53619 | 0.34316 | 9.0042e-10 | 0 | 0 | 0 | 0 | 0 | 1 | -90 | 90 | -0.01398 | -0.0035037 | 0.013981 | 0.0035043
14 | 46 | 0.73658 | 0.47141 | 1.2369e-09 | 0 | 0 | 0 | 0 | 0 | 1 | -90 | 90 | 0.013979 | 0.0035032 | -0.013977 | -0.0035023
46 | 44 | 1.2845 | 0.82207 | 2.157e-09 | 0 | 0 | 0 | 0 | 0 | 1 | -90 | 90 | 0.010541 | 0.0026411 | -0.01054 | -0.0026404
15 | 27 | 21.8177 | 13.9634 | 3.6638e-08 | 0 | 0 | 0 | 0 | 0 | 1 | -90 | 90 | 0.0068153 | 0.0017067 | -0.0068043 | -0.0017032
15 | 45 | 2.4479 | 1.5667 | 4.1107e-09 | 0 | 0 | 0 | 0 | 0 | 1 | -90 | 90 | -0.0068153 | -0.0017067 | 0.0068165 | 0.0017071
27 | 30 | 2.2956 | 1.4692 | 3.8549e-09 | 0 | 0 | 0 | 0 | 0 | 1 | -90 | 90 | 0.0035415 | 0.00088734 | -0.0035412 | -0.00088752
27 | 22 | 1.7728 | 1.1346 | 2.977e-09 | 0 | 0 | 0 | 0 | 0 | 1 | -90 | 90 | 0.0032628 | 0.00081585 | -0.0032626 | -0.00081601
45 | 44 | 1.2613 | 0.80726 | 2.1181e-09 | 0 | 0 | 0 | 0 | 0 | 1 | -90 | 90 | -0.0086864 | -0.0021757 | 0.0086875 | 0.0021762
42 | 43 | 1.397 | 0.89406 | 2.3459e-09 | 0 | 0 | 0 | 0 | 0 | 1 | -90 | 90 | 0.064408 | 0.016167 | -0.064344 | -0.016127
49 | 48 | 0.52439 | 0.33561 | 8.8059e-10 | 0 | 0 | 0 | 0 | 0 | 1 | -90 | 90 | 0.02422 | 0.0060753 | -0.024217 | -0.0060732
22 | 25 | 0.9562 | 0.61197 | 1.6057e-09 | 0 | 0 | 0 | 0 | 0 | 1 | -90 | 90 | 0.00060467 | 0.00015138 | -0.00060466 | -0.00015153
22 | 20 | 1.4655 | 0.93791 | 2.461e-09 | 0 | 0 | 0 | 0 | 0 | 1 | -90 | 90 | 0.0026579 | 0.00066463 | -0.0026578 | -0.0006648
48 | 47 | 0.40245 | 0.25757 | 6.7582e-10 | 0 | 0 | 0 | 0 | 0 | 1 | -90 | 90 | 0.020765 | 0.0052081 | -0.020763 | -0.0052069
19 | 20 | 1.3016 | 0.83305 | 2.1858e-09 | 0 | 0 | 0 | 0 | 0 | 1 | -90 | 90 | -0.0018998 | -0.00047503 | 0.0018999 | 0.00047485
19 | 21 | 0.38494 | 0.24636 | 6.4643e-10 | 0 | 0 | 0 | 0 | 0 | 1 | -90 | 90 | 0.0014162 | 0.00035382 | -0.0014162 | -0.00035388
21 | 23 | 3.5996 | 2.3037 | 6.0447e-09 | 0 | 0 | 0 | 0 | 0 | 1 | -90 | 90 | 0.001054 | 0.00026311 | -0.001054 | -0.00026367
23 | 28 | 0.91266 | 0.5841 | 1.5326e-09 | 0 | 0 | 0 | 0 | 0 | 1 | -90 | 90 | 0.001054 | 0.00026367 | -0.001054 | -0.00026381
25 | 24 | 0.096172 | 0.06155 | 1.615e-10 | 0 | 0 | 0 | 0 | 0 | 1 | -90 | 90 | 0.00046403 | 0.00011628 | -0.00046403 | -0.0001163
28 | 29 | 2.1399 | 1.3696 | 3.5935e-09 | 0 | 0 | 0 | 0 | 0 | 1 | -90 | 90 | 0.0008649 | 0.00021643 | -0.00086488 | -0.00021676
38 | 39 | 1.5362 | 0.98315 | 2.5796e-09 | 0 | 0 | 0 | 0 | 0 | 1 | -90 | 90 | -0.013549 | -0.003396 | 0.013552 | 0.0033978
38 | 40 | 0.5899 | 0.37754 | 9.906e-10 | 0 | 0 | 0 | 0 | 0 | 1 | -90 | 90 | 0.012518 | 0.0031376 | -0.012517 | -0.003137
39 | 41 | 0.40533 | 0.25941 | 6.8066e-10 | 0 | 0 | 0 | 0 | 0 | 1 | -90 | 90 | -0.015419 | -0.0038657 | 0.01542 | 0.0038663
41 | 47 | 1.2277 | 0.78574 | 2.0617e-09 | 0 | 0 | 0 | 0 | 0 | 1 | -90 | 90 | -0.018899 | -0.0047381 | 0.018903 | 0.004741