## bus_data
BUS_I | BUS_TYPE | Pd | Qd | Gs | Bs | area | Vm | Va | baseKV | zone | Vmax | Vmin
1 | 1 | 0.0036642 | 0.00091834 | 0 | 0 | 1 | 0.99529 | -0.090481 | 0.4 | 1 | 1.1 | 0.9
2 | 1 | 0.0027262 | 0.00068325 | 0 | 0 | 1 | 0.99546 | -0.087256 | 0.4 | 1 | 1.1 | 0.9
3 | 1 | 0.0056922 | 0.0014266 | 0 | 0 | 1 | 0.99528 | -0.090753 | 0.4 | 1 | 1.1 | 0.9
4 | 1 | 0.0026924 | 0.00067479 | 0 | 0 | 1 | 0.99547 | -0.087001 | 0.4 | 1 | 1.1 | 0.9
10 | 1 | 0 | 0 | 0 | 0 | 1 | 0.99569 | -0.082854 | 0.4 | 1 | 1.1 | 0.9
21 | 1 | 0.016759 | 0.0042002 | 0 | 0 | 1 | 0.99496 | -0.096975 | 0.4 | 1 | 1.1 | 0.9
23 | 1 | 0 | 0 | 0 | 0 | 1 | 0.99721 | -0.053562 | 0.4 | 1 | 1.1 | 0.9
5 | 1 | 0.0030874 | 0.00077376 | 0 | 0 | 1 | 0.98147 | -0.35669 | 0.4 | 1 | 1.1 | 0.9
6 | 1 | 0.0035087 | 0.00087938 | 0 | 0 | 1 | 0.98125 | -0.36089 | 0.4 | 1 | 1.1 | 0.9
7 | 1 | 0.015547 | 0.0038964 | 0 | 0 | 1 | 0.98181 | -0.34993 | 0.4 | 1 | 1.1 | 0.9
8 | 1 | 0.0042394 | 0.0010625 | 0 | 0 | 1 | 0.98107 | -0.36447 | 0.4 | 1 | 1.1 | 0.9
9 | 1 | 0.035132 | 0.0088049 | 0 | 0 | 1 | 0.98283 | -0.32996 | 0.4 | 1 | 1.1 | 0.9
11 | 1 | 0.0023632 | 0.00059227 | 0 | 0 | 1 | 0.98097 | -0.36649 | 0.4 | 1 | 1.1 | 0.9
27 | 1 | 0 | 0 | 0 | 0 | 1 | 0.98576 | -0.273 | 0.4 | 1 | 1.1 | 0.9
12 | 1 | 0 | 0 | 0 | 0 | 1 | 0.98093 | -0.36724 | 0.4 | 1 | 1.1 | 0.9
29 | 1 | 0 | 0 | 0 | 0 | 1 | 0.98838 | -0.22223 | 0.4 | 1 | 1.1 | 0.9
17 | 1 | 0 | 0 | 0 | 0 | 1 | 0.99431 | -0.10936 | 0.4 | 1 | 1.1 | 0.9
25 | 1 | 0.00273 | 0.0006842 | 0 | 0 | 1 | 0.99775 | -0.043152 | 0.4 | 1 | 1.1 | 0.9
22 | 1 | 0.0070968 | 0.0017786 | 0 | 0 | 1 | 0.99694 | -0.058786 | 0.4 | 1 | 1.1 | 0.9
13 | 1 | 0.0034234 | 0.000858 | 0 | 0 | 1 | 0.98091 | -0.36761 | 0.4 | 1 | 1.1 | 0.9
14 | 1 | 0.0037768 | 0.00094656 | 0 | 0 | 1 | 0.99391 | -0.1171 | 0.4 | 1 | 1.1 | 0.9
15 | 1 | 0.0037533 | 0.00094067 | 0 | 0 | 1 | 0.9941 | -0.11355 | 0.4 | 1 | 1.1 | 0.9
16 | 1 | 0.005651 | 0.0014163 | 0 | 0 | 1 | 0.99391 | -0.11725 | 0.4 | 1 | 1.1 | 0.9
18 | 1 | 0.0050637 | 0.0012691 | 0 | 0 | 1 | 0.99409 | -0.11378 | 0.4 | 1 | 1.1 | 0.9
19 | 1 | 0.0081164 | 0.0020342 | 0 | 0 | 1 | 0.99408 | -0.11386 | 0.4 | 1 | 1.1 | 0.9
20 | 1 | 0 | 0 | 0 | 0 | 1 | 0.99402 | -0.11497 | 0.4 | 1 | 1.1 | 0.9
53 | 1 | 0.0013863 | 0.00034744 | 0 | 0 | 1 | 0.99398 | -0.11583 | 0.4 | 1 | 1.1 | 0.9
24 | 1 | 0.0055001 | 0.0013785 | 0 | 0 | 1 | 0.99686 | -0.060207 | 0.4 | 1 | 1.1 | 0.9
48 | 1 | 0.0080722 | 0.0020231 | 0 | 0 | 1 | 0.9989 | -0.020996 | 0.4 | 1 | 1.1 | 0.9
37 | 3 | 0 | 0 | 0 | 0 | 1 | 1 | 0 | 0.4 | 1 | 1.1 | 0.9
28 | 1 | 0 | 0 | 0 | 0 | 1 | 0.99684 | -0.060002 | 0.4 | 1 | 1.1 | 0.9
33 | 1 | 0 | 0 | 0 | 0 | 1 | 0.99926 | -0.01414 | 0.4 | 1 | 1.1 | 0.9
30 | 1 | 0.013105 | 0.0032843 | 0 | 0 | 1 | 0.99403 | -0.11366 | 0.4 | 1 | 1.1 | 0.9
32 | 1 | 0.0022202 | 0.00055644 | 0 | 0 | 1 | 0.991 | -0.17166 | 0.4 | 1 | 1.1 | 0.9
34 | 1 | 0.013043 | 0.003269 | 0 | 0 | 1 | 0.99613 | -0.07392 | 0.4 | 1 | 1.1 | 0.9
31 | 1 | 0.0073132 | 0.0018329 | 0 | 0 | 1 | 0.9921 | -0.15059 | 0.4 | 1 | 1.1 | 0.9
60 | 1 | 0.089993 | 0.022554 | 0 | 0 | 1 | 0.99742 | -0.049569 | 0.4 | 1 | 1.1 | 0.9
35 | 1 | 0.024958 | 0.0062551 | 0 | 0 | 1 | 0.99403 | -0.11417 | 0.4 | 1 | 1.1 | 0.9
36 | 1 | 0 | 0 | 0 | 0 | 1 | 0.99049 | -0.18237 | 0.4 | 1 | 1.1 | 0.9
72 | 1 | 0 | 0 | 0 | 0 | 1 | 0.99032 | -0.1858 | 0.4 | 1 | 1.1 | 0.9
75 | 1 | 0.0058528 | 0.0014669 | 0 | 0 | 1 | 0.99033 | -0.18559 | 0.4 | 1 | 1.1 | 0.9
78 | 1 | 0.013275 | 0.003327 | 0 | 0 | 1 | 0.98854 | -0.22019 | 0.4 | 1 | 1.1 | 0.9
76 | 1 | 0.0037337 | 0.00093576 | 0 | 0 | 1 | 0.99028 | -0.18653 | 0.4 | 1 | 1.1 | 0.9
47 | 1 | 0.0050328 | 0.0012613 | 0 | 0 | 1 | 0.99617 | -0.073647 | 0.4 | 1 | 1.1 | 0.9
38 | 1 | 0.0011968 | 0.00029994 | 0 | 0 | 1 | 0.99517 | -0.092955 | 0.4 | 1 | 1.1 | 0.9
39 | 1 | 0.00079604 | 0.00019951 | 0 | 0 | 1 | 0.99499 | -0.096452 | 0.4 | 1 | 1.1 | 0.9
40 | 1 | 0.0011182 | 0.00028026 | 0 | 0 | 1 | 0.99522 | -0.092049 | 0.4 | 1 | 1.1 | 0.9
41 | 1 | 0.00153 | 0.00038346 | 0 | 0 | 1 | 0.99488 | -0.098556 | 0.4 | 1 | 1.1 | 0.9
42 | 1 | 0.0011338 | 0.00028416 | 0 | 0 | 1 | 0.99569 | -0.08285 | 0.4 | 1 | 1.1 | 0.9
59 | 1 | 0.0010556 | 0.00026456 | 0 | 0 | 1 | 0.99454 | -0.10514 | 0.4 | 1 | 1.1 | 0.9
46 | 1 | 0.0011977 | 0.00030017 | 0 | 0 | 1 | 0.99587 | -0.079519 | 0.4 | 1 | 1.1 | 0.9
61 | 1 | 0 | 0 | 0 | 0 | 1 | 0.99447 | -0.10639 | 0.4 | 1 | 1.1 | 0.9
43 | 1 | 0.0024506 | 0.00061419 | 0 | 0 | 1 | 0.99374 | -0.12052 | 0.4 | 1 | 1.1 | 0.9
44 | 1 | 0.0028009 | 0.00070198 | 0 | 0 | 1 | 0.99379 | -0.11952 | 0.4 | 1 | 1.1 | 0.9
45 | 1 | 0 | 0 | 0 | 0 | 1 | 0.99386 | -0.11819 | 0.4 | 1 | 1.1 | 0.9
51 | 1 | 0 | 0 | 0 | 0 | 1 | 0.99396 | -0.11624 | 0.4 | 1 | 1.1 | 0.9
49 | 1 | 0.0012607 | 0.00031597 | 0 | 0 | 1 | 0.99403 | -0.11497 | 0.4 | 1 | 1.1 | 0.9
57 | 1 | 0.0010197 | 0.00025557 | 0 | 0 | 1 | 0.99597 | -0.077445 | 0.4 | 1 | 1.1 | 0.9
55 | 1 | 0.00069734 | 0.00017477 | 0 | 0 | 1 | 0.99594 | -0.078155 | 0.4 | 1 | 1.1 | 0.9
50 | 1 | 0.0012777 | 0.00032022 | 0 | 0 | 1 | 0.99411 | -0.11348 | 0.4 | 1 | 1.1 | 0.9
52 | 1 | 0.0014224 | 0.00035648 | 0 | 0 | 1 | 0.99419 | -0.11186 | 0.4 | 1 | 1.1 | 0.9
54 | 1 | 0.0013098 | 0.00032827 | 0 | 0 | 1 | 0.9943 | -0.10978 | 0.4 | 1 | 1.1 | 0.9
62 | 1 | 0.00097302 | 0.00024386 | 0 | 0 | 1 | 0.99438 | -0.10811 | 0.4 | 1 | 1.1 | 0.9
56 | 1 | 0.00081644 | 0.00020462 | 0 | 0 | 1 | 0.99586 | -0.079623 | 0.4 | 1 | 1.1 | 0.9
58 | 1 | 0 | 0 | 0 | 0 | 1 | 0.99582 | -0.080383 | 0.4 | 1 | 1.1 | 0.9
65 | 1 | 0 | 0 | 0 | 0 | 1 | 0.99581 | -0.080667 | 0.4 | 1 | 1.1 | 0.9
63 | 1 | 0.0017613 | 0.00044143 | 0 | 0 | 1 | 0.99578 | -0.081127 | 0.4 | 1 | 1.1 | 0.9
66 | 1 | 0.00088502 | 0.00022181 | 0 | 0 | 1 | 0.99579 | -0.080986 | 0.4 | 1 | 1.1 | 0.9
67 | 1 | 0.00065537 | 0.00016425 | 0 | 0 | 1 | 0.99578 | -0.081219 | 0.4 | 1 | 1.1 | 0.9
69 | 1 | 0.011097 | 0.0027811 | 0 | 0 | 1 | 0.98635 | -0.26295 | 0.4 | 1 | 1.1 | 0.9
70 | 1 | 0.0054942 | 0.001377 | 0 | 0 | 1 | 0.9862 | -0.26587 | 0.4 | 1 | 1.1 | 0.9
71 | 1 | 0 | 0 | 0 | 0 | 1 | 0.98668 | -0.25647 | 0.4 | 1 | 1.1 | 0.9
73 | 1 | 0 | 0 | 0 | 0 | 1 | 0.98656 | -0.25883 | 0.4 | 1 | 1.1 | 0.9
74 | 1 | 0.012188 | 0.0030545 | 0 | 0 | 1 | 0.98728 | -0.24471 | 0.4 | 1 | 1.1 | 0.9
79 | 1 | 0.0016048 | 0.00040221 | 0 | 0 | 1 | 0.98652 | -0.2595 | 0.4 | 1 | 1.1 | 0.9
82 | 1 | 0 | 0 | 0 | 0 | 1 | 0.9884 | -0.22292 | 0.4 | 1 | 1.1 | 0.9
83 | 1 | 0 | 0 | 0 | 0 | 1 | 0.98848 | -0.22135 | 0.4 | 1 | 1.1 | 0.9
80 | 1 | 0.0014817 | 0.00037136 | 0 | 0 | 1 | 0.98649 | -0.26007 | 0.4 | 1 | 1.1 | 0.9
84 | 1 | 0.0092576 | 0.0023202 | 0 | 0 | 1 | 0.98824 | -0.22611 | 0.4 | 1 | 1.1 | 0.9
81 | 1 | 0.0022986 | 0.00057609 | 0 | 0 | 1 | 0.98648 | -0.26026 | 0.4 | 1 | 1.1 | 0.9

## generator_data
GEN_BUS | PG | QG | QMAX | QMIN | VG | MBASE | GEN_STATUS | PMAX | PMIN
37 | 0.40018 | 0.1014 | 10 | -10 | 1 | 100 | 1 | 10 | 0

## branch_data
F_BUS | T_BUS | BR_R | BR_X | BR_B | RATE_A | RATE_B | RATE_C | TAP | SHIFT | BR_STATUS | ANGMIN | ANGMAX | P_in | Q_in | P_out | Q_out
1 | 2 | 1.5306 | 0.97956 | 2.5702e-09 | 0 | 0 | 0 | 0 | 0 | 1 | -90 | 90 | -0.0093565 | -0.0023449 | 0.0093579 | 0.0023456
1 | 3 | 0.21237 | 0.13591 | 3.5662e-10 | 0 | 0 | 0 | 0 | 0 | 1 | -90 | 90 | 0.0056923 | 0.0014266 | -0.0056922 | -0.0014266
2 | 4 | 0.093677 | 0.059953 | 1.5731e-10 | 0 | 0 | 0 | 0 | 0 | 1 | -90 | 90 | -0.012084 | -0.0030289 | 0.012084 | 0.0030289
4 | 10 | 1.2469 | 0.79803 | 2.0939e-09 | 0 | 0 | 0 | 0 | 0 | 1 | -90 | 90 | -0.014777 | -0.0037037 | 0.01478 | 0.0037054
10 | 21 | 1.4086 | 0.90152 | 2.3655e-09 | 0 | 0 | 0 | 0 | 0 | 1 | -90 | 90 | 0.04456 | 0.011186 | -0.04453 | -0.011168
10 | 23 | 2.1988 | 1.4072 | 3.6924e-09 | 0 | 0 | 0 | 0 | 0 | 1 | -90 | 90 | -0.05934 | -0.014892 | 0.059423 | 0.014945
21 | 17 | 1.9786 | 1.2663 | 3.3225e-09 | 0 | 0 | 0 | 0 | 0 | 1 | -90 | 90 | 0.027771 | 0.0069674 | -0.027755 | -0.0069572
23 | 25 | 0.64585 | 0.41334 | 1.0845e-09 | 0 | 0 | 0 | 0 | 0 | 1 | -90 | 90 | -0.072023 | -0.018103 | 0.072059 | 0.018126
23 | 22 | 1.8478 | 1.1826 | 3.103e-09 | 0 | 0 | 0 | 0 | 0 | 1 | -90 | 90 | 0.0126 | 0.0031588 | -0.012597 | -0.0031571
5 | 6 | 1.3417 | 0.85866 | 2.253e-09 | 0 | 0 | 0 | 0 | 0 | 1 | -90 | 90 | 0.01354 | 0.0033946 | -0.013537 | -0.003393
5 | 7 | 1.7562 | 1.124 | 2.9491e-09 | 0 | 0 | 0 | 0 | 0 | 1 | -90 | 90 | -0.016627 | -0.0041683 | 0.016633 | 0.0041715
6 | 8 | 1.5404 | 0.98586 | 2.5868e-09 | 0 | 0 | 0 | 0 | 0 | 1 | -90 | 90 | 0.010028 | 0.0025136 | -0.010027 | -0.0025128
7 | 9 | 2.6849 | 1.7183 | 4.5087e-09 | 0 | 0 | 0 | 0 | 0 | 1 | -90 | 90 | -0.032179 | -0.0080679 | 0.03221 | 0.0080871
8 | 11 | 1.5055 | 0.96353 | 2.5282e-09 | 0 | 0 | 0 | 0 | 0 | 1 | -90 | 90 | 0.0057873 | 0.0014503 | -0.0057868 | -0.0014502
9 | 27 | 3.6754 | 2.3522 | 6.1719e-09 | 0 | 0 | 0 | 0 | 0 | 1 | -90 | 90 | -0.067342 | -0.016892 | 0.067525 | 0.017009
11 | 12 | 0.94442 | 0.60443 | 1.5859e-09 | 0 | 0 | 0 | 0 | 0 | 1 | -90 | 90 | 0.0034236 | 0.0008579 | -0.0034235 | -0.00085797
27 | 29 | 3.2938 | 2.108 | 5.5311e-09 | 0 | 0 | 0 | 0 | 0 | 1 | -90 | 90 | -0.067525 | -0.017009 | 0.067689 | 0.017113
12 | 13 | 0.45689 | 0.29241 | 7.6725e-10 | 0 | 0 | 0 | 0 | 0 | 1 | -90 | 90 | 0.0034235 | 0.00085797 | -0.0034234 | -0.00085801
29 | 32 | 3.2986 | 2.1111 | 5.5393e-09 | 0 | 0 | 0 | 0 | 0 | 1 | -90 | 90 | -0.067689 | -0.017113 | 0.067854 | 0.017218
17 | 18 | 1.3446 | 0.86054 | 2.2579e-09 | 0 | 0 | 0 | 0 | 0 | 1 | -90 | 90 | 0.01457 | 0.0036515 | -0.014567 | -0.0036498
17 | 15 | 1.4083 | 0.90134 | 2.365e-09 | 0 | 0 | 0 | 0 | 0 | 1 | -90 | 90 | 0.013185 | 0.0033057 | -0.013183 | -0.0033043
25 | 48 | 1.3265 | 0.84894 | 2.2275e-09 | 0 | 0 | 0 | 0 | 0 | 1 | -90 | 90 | -0.074789 | -0.01881 | 0.074868 | 0.018861
22 | 24 | 1.1511 | 0.73667 | 1.9329e-09 | 0 | 0 | 0 | 0 | 0 | 1 | -90 | 90 | 0.0055005 | 0.0013785 | -0.0055001 | -0.0013785
14 | 15 | 1.6684 | 1.0678 | 2.8017e-09 | 0 | 0 | 0 | 0 | 0 | 1 | -90 | 90 | -0.0094279 | -0.0023628 | 0.0094294 | 0.0023636
14 | 16 | 0.11623 | 0.074389 | 1.9519e-10 | 0 | 0 | 0 | 0 | 0 | 1 | -90 | 90 | 0.005651 | 0.0014163 | -0.005651 | -0.0014163
18 | 19 | 0.03934 | 0.025178 | 6.6063e-11 | 0 | 0 | 0 | 0 | 0 | 1 | -90 | 90 | 0.0095029 | 0.0023807 | -0.0095029 | -0.0023807
19 | 20 | 3.5205 | 2.2531 | 5.9119e-09 | 0 | 0 | 0 | 0 | 0 | 1 | -90 | 90 | 0.0013864 | 0.00034648 | -0.0013863 | -0.00034701
20 | 53 | 2.7631 | 1.7684 | 4.64e-09 | 0 | 0 | 0 | 0 | 0 | 1 | -90 | 90 | 0.0013863 | 0.00034701 | -0.0013863 | -0.00034744
48 | 37 | 1.1368 | 0.72758 | 1.9091e-09 | 0 | 0 | 0 | 0 | 0 | 1 | -90 | 90 | -0.082941 | -0.020884 | 0.083024 | 0.020937
37 | 60 | 1.8406 | 1.178 | 3.0909e-09 | 0 | 0 | 0 | 0 | 0 | 1 | -90 | 90 | 0.12074 | 0.03039 | -0.12045 | -0.030208
37 | 33 | 0.32605 | 0.20867 | 1.0951e-09 | 0 | 0 | 0 | 0 | 0 | 1 | -90 | 90 | 0.19642 | 0.050071 | -0.19628 | -0.049986
28 | 33 | 2.2764 | 1.4569 | 3.8227e-09 | 0 | 0 | 0 | 0 | 0 | 1 | -90 | 90 | -0.090936 | -0.023174 | 0.091138 | 0.023303
28 | 30 | 2.6498 | 1.6959 | 4.4497e-09 | 0 | 0 | 0 | 0 | 0 | 1 | -90 | 90 | 0.090936 | 0.023175 | -0.090701 | -0.023025
33 | 34 | 2.5573 | 1.6367 | 4.2944e-09 | 0 | 0 | 0 | 0 | 0 | 1 | -90 | 90 | 0.10515 | 0.026682 | -0.10484 | -0.02649
30 | 31 | 2.1242 | 1.3595 | 3.5671e-09 | 0 | 0 | 0 | 0 | 0 | 1 | -90 | 90 | 0.077596 | 0.01974 | -0.077459 | -0.019653
32 | 31 | 1.3355 | 0.85469 | 2.2426e-09 | 0 | 0 | 0 | 0 | 0 | 1 | -90 | 90 | -0.070074 | -0.017774 | 0.070145 | 0.01782
34 | 35 | 1.9579 | 1.253 | 3.2878e-09 | 0 | 0 | 0 | 0 | 0 | 1 | -90 | 90 | 0.091801 | 0.023221 | -0.091624 | -0.023108
60 | 47 | 3.527 | 2.2573 | 5.9228e-09 | 0 | 0 | 0 | 0 | 0 | 1 | -90 | 90 | 0.030458 | 0.0076539 | -0.030423 | -0.0076321
35 | 36 | 4.54 | 2.9056 | 7.624e-09 | 0 | 0 | 0 | 0 | 0 | 1 | -90 | 90 | 0.066666 | 0.016853 | -0.066448 | -0.016715
36 | 72 | 0.26586 | 0.17015 | 4.4645e-10 | 0 | 0 | 0 | 0 | 0 | 1 | -90 | 90 | 0.05686 | 0.014312 | -0.056851 | -0.014306
36 | 75 | 1.4768 | 0.94514 | 2.4799e-09 | 0 | 0 | 0 | 0 | 0 | 1 | -90 | 90 | 0.0095882 | 0.0024032 | -0.0095867 | -0.0024025
72 | 78 | 2.6613 | 1.7032 | 4.469e-09 | 0 | 0 | 0 | 0 | 0 | 1 | -90 | 90 | 0.056851 | 0.014306 | -0.056758 | -0.014246
75 | 76 | 1.1081 | 0.70921 | 1.8609e-09 | 0 | 0 | 0 | 0 | 0 | 1 | -90 | 90 | 0.0037339 | 0.00093569 | -0.0037337 | -0.00093576
78 | 83 | 0.11755 | 0.075231 | 1.9739e-10 | 0 | 0 | 0 | 0 | 0 | 1 | -90 | 90 | 0.043483 | 0.010919 | -0.04348 | -0.010918
47 | 57 | 2.8926 | 1.8513 | 4.8574e-09 | 0 | 0 | 0 | 0 | 0 | 1 | -90 | 90 | 0.005837 | 0.0014617 | -0.0058359 | -0.0014615
47 | 46 | 1.3369 | 0.85562 | 2.245e-09 | 0 | 0 | 0 | 0 | 0 | 1 | -90 | 90 | 0.019554 | 0.0049091 | -0.019548 | -0.0049058
38 | 39 | 1.0429 | 0.66747 | 1.7513e-09 | 0 | 0 | 0 | 0 | 0 | 1 | -90 | 90 | 0.01489 | 0.0037348 | -0.014888 | -0.0037333
38 | 40 | 0.24993 | 0.15996 | 4.1971e-10 | 0 | 0 | 0 | 0 | 0 | 1 | -90 | 90 | -0.016087 | -0.0040347 | 0.016088 | 0.0040351
39 | 41 | 0.66296 | 0.4243 | 1.1133e-09 | 0 | 0 | 0 | 0 | 0 | 1 | -90 | 90 | 0.014092 | 0.0035338 | -0.01409 | -0.003533
40 | 42 | 2.3759 | 1.5206 | 3.9897e-09 | 0 | 0 | 0 | 0 | 0 | 1 | -90 | 90 | -0.017206 | -0.0043154 | 0.017214 | 0.0043198
41 | 59 | 2.3254 | 1.4882 | 3.9049e-09 | 0 | 0 | 0 | 0 | 0 | 1 | -90 | 90 | 0.01256 | 0.0031496 | -0.012556 | -0.0031474
42 | 46 | 0.80741 | 0.51674 | 1.3559e-09 | 0 | 0 | 0 | 0 | 0 | 1 | -90 | 90 | -0.018347 | -0.0046039 | 0.01835 | 0.0046057
59 | 61 | 0.48119 | 0.30796 | 8.0805e-10 | 0 | 0 | 0 | 0 | 0 | 1 | -90 | 90 | 0.011501 | 0.0028829 | -0.0115 | -0.0028825
61 | 62 | 0.66326 | 0.42448 | 1.1138e-09 | 0 | 0 | 0 | 0 | 0 | 1 | -90 | 90 | 0.0115 | 0.0028825 | -0.011499 | -0.002882
43 | 44 | 1.7963 | 1.1497 | 3.0165e-09 | 0 | 0 | 0 | 0 | 0 | 1 | -90 | 90 | -0.0024506 | -0.00061419 | 0.0024508 | 0.00061397
44 | 45 | 1.1244 | 0.71959 | 1.8881e-09 | 0 | 0 | 0 | 0 | 0 | 1 | -90 | 90 | -0.0052517 | -0.0013159 | 0.005252 | 0.001316
45 | 51 | 1.6444 | 1.0524 | 2.7613e-09 | 0 | 0 | 0 | 0 | 0 | 1 | -90 | 90 | -0.005252 | -0.001316 | 0.0052525 | 0.001316
51 | 49 | 1.0699 | 0.68473 | 1.7966e-09 | 0 | 0 | 0 | 0 | 0 | 1 | -90 | 90 | -0.0052525 | -0.001316 | 0.0052528 | 0.001316
49 | 50 | 1.0093 | 0.64592 | 1.6948e-09 | 0 | 0 | 0 | 0 | 0 | 1 | -90 | 90 | -0.0065136 | -0.001632 | 0.006514 | 0.0016321
57 | 55 | 0.65517 | 0.41931 | 1.1002e-09 | 0 | 0 | 0 | 0 | 0 | 1 | -90 | 90 | 0.0048162 | 0.0012059 | -0.004816 | -0.0012059
55 | 56 | 1.5828 | 1.013 | 2.658e-09 | 0 | 0 | 0 | 0 | 0 | 1 | -90 | 90 | 0.0041187 | 0.0010311 | -0.0041184 | -0.0010312
50 | 52 | 0.91993 | 0.58875 | 1.5448e-09 | 0 | 0 | 0 | 0 | 0 | 1 | -90 | 90 | -0.0077917 | -0.0019524 | 0.0077923 | 0.0019526
52 | 54 | 1.0032 | 0.64205 | 1.6846e-09 | 0 | 0 | 0 | 0 | 0 | 1 | -90 | 90 | -0.0092147 | -0.0023091 | 0.0092156 | 0.0023095
54 | 62 | 0.70308 | 0.44997 | 1.1807e-09 | 0 | 0 | 0 | 0 | 0 | 1 | -90 | 90 | -0.010525 | -0.0026378 | 0.010526 | 0.0026382
56 | 58 | 1.0227 | 0.65455 | 1.7175e-09 | 0 | 0 | 0 | 0 | 0 | 1 | -90 | 90 | 0.0033019 | 0.0008266 | -0.0033018 | -0.00082669
58 | 65 | 0.81773 | 0.52335 | 1.3732e-09 | 0 | 0 | 0 | 0 | 0 | 1 | -90 | 90 | 0.0015404 | 0.00038554 | -0.0015404 | -0.00038566
58 | 63 | 1.8764 | 1.2009 | 3.151e-09 | 0 | 0 | 0 | 0 | 0 | 1 | -90 | 90 | 0.0017614 | 0.00044115 | -0.0017613 | -0.00044143
65 | 66 | 0.92162 | 0.58983 | 1.5476e-09 | 0 | 0 | 0 | 0 | 0 | 1 | -90 | 90 | 0.0015404 | 0.00038566 | -0.0015404 | -0.0003858
66 | 67 | 1.5791 | 1.0106 | 2.6518e-09 | 0 | 0 | 0 | 0 | 0 | 1 | -90 | 90 | 0.00065537 | 0.00016399 | -0.00065537 | -0.00016425
69 | 70 | 2.317 | 1.4829 | 3.8909e-09 | 0 | 0 | 0 | 0 | 0 | 1 | -90 | 90 | 0.0054949 | 0.0013771 | -0.0054942 | -0.001377
69 | 71 | 1.7043 | 1.0908 | 2.862e-09 | 0 | 0 | 0 | 0 | 0 | 1 | -90 | 90 | -0.016592 | -0.0041582 | 0.016597 | 0.0041612
71 | 73 | 1.9141 | 1.225 | 3.2142e-09 | 0 | 0 | 0 | 0 | 0 | 1 | -90 | 90 | 0.0053861 | 0.0013497 | -0.0053855 | -0.0013496
71 | 74 | 2.3365 | 1.4954 | 3.9237e-09 | 0 | 0 | 0 | 0 | 0 | 1 | -90 | 90 | -0.021983 | -0.0055109 | 0.021995 | 0.0055184
73 | 79 | 0.53803 | 0.34434 | 9.0349e-10 | 0 | 0 | 0 | 0 | 0 | 1 | -90 | 90 | 0.0053855 | 0.0013496 | -0.0053853 | -0.0013496
74 | 82 | 2.7895 | 1.7853 | 4.6843e-09 | 0 | 0 | 0 | 0 | 0 | 1 | -90 | 90 | -0.034183 | -0.0085729 | 0.034218 | 0.0085952
79 | 80 | 0.65486 | 0.41911 | 1.0997e-09 | 0 | 0 | 0 | 0 | 0 | 1 | -90 | 90 | 0.0037804 | 0.00094736 | -0.0037803 | -0.0009474
82 | 83 | 0.20086 | 0.12855 | 3.373e-10 | 0 | 0 | 0 | 0 | 0 | 1 | -90 | 90 | -0.034218 | -0.0085952 | 0.034221 | 0.0085968
83 | 84 | 2.249 | 1.4393 | 3.7767e-09 | 0 | 0 | 0 | 0 | 0 | 1 | -90 | 90 | 0.0092597 | 0.0023212 | -0.0092576 | -0.0023202
80 | 81 | 0.36106 | 0.23108 | 6.0632e-10 | 0 | 0 | 0 | 0 | 0 | 1 | -90 | 90 | 0.0022986 | 0.00057604 | -0.0022986 | -0.00057609