## bus_data
BUS_I | BUS_TYPE | Pd | Qd | Gs | Bs | area | Vm | Va | baseKV | zone | Vmax | Vmin
1 | 1 | 0.0053522 | 0.0013414 | 0 | 0 | 1 | 0.97282 | -0.52446 | 0.4 | 1 | 1.1 | 0.9
2 | 1 | 0.0036871 | 0.00092408 | 0 | 0 | 1 | 0.97339 | -0.51315 | 0.4 | 1 | 1.1 | 0.9
3 | 1 | 0 | 0 | 0 | 0 | 1 | 0.97235 | -0.5338 | 0.4 | 1 | 1.1 | 0.9
4 | 1 | 0.006583 | 0.0016498 | 0 | 0 | 1 | 0.97369 | -0.50737 | 0.4 | 1 | 1.1 | 0.9
5 | 1 | 0 | 0 | 0 | 0 | 1 | 0.97206 | -0.53939 | 0.4 | 1 | 1.1 | 0.9
6 | 1 | 0 | 0 | 0 | 0 | 1 | 0.97207 | -0.53932 | 0.4 | 1 | 1.1 | 0.9
11 | 1 | 0 | 0 | 0 | 0 | 1 | 0.97389 | -0.50328 | 0.4 | 1 | 1.1 | 0.9
77 | 1 | 0.0065699 | 0.0016466 | 0 | 0 | 1 | 0.97201 | -0.54039 | 0.4 | 1 | 1.1 | 0.9
21 | 1 | 0 | 0 | 0 | 0 | 1 | 0.97149 | -0.55081 | 0.4 | 1 | 1.1 | 0.9
78 | 1 | 0.0090395 | 0.0022655 | 0 | 0 | 1 | 0.97192 | -0.54235 | 0.4 | 1 | 1.1 | 0.9
16 | 1 | 0 | 0 | 0 | 0 | 1 | 0.97442 | -0.49301 | 0.4 | 1 | 1.1 | 0.9
9 | 1 | 0 | 0 | 0 | 0 | 1 | 0.97372 | -0.50676 | 0.4 | 1 | 1.1 | 0.9
20 | 1 | 0.0032638 | 0.000818 | 0 | 0 | 1 | 0.97127 | -0.55512 | 0.4 | 1 | 1.1 | 0.9
7 | 1 | 0.0078736 | 0.0019733 | 0 | 0 | 1 | 0.97349 | -0.51129 | 0.4 | 1 | 1.1 | 0.9
8 | 1 | 0 | 0 | 0 | 0 | 1 | 0.97335 | -0.51392 | 0.4 | 1 | 1.1 | 0.9
10 | 1 | 0.015101 | 0.0037847 | 0 | 0 | 1 | 0.9728 | -0.52495 | 0.4 | 1 | 1.1 | 0.9
12 | 1 | 0 | 0 | 0 | 0 | 1 | 0.97269 | -0.52709 | 0.4 | 1 | 1.1 | 0.9
13 | 1 | 0 | 0 | 0 | 0 | 1 | 0.97112 | -0.55797 | 0.4 | 1 | 1.1 | 0.9
76 | 1 | 0.013796 | 0.0034576 | 0 | 0 | 1 | 0.97077 | -0.56489 | 0.4 | 1 | 1.1 | 0.9
15 | 1 | 0 | 0 | 0 | 0 | 1 | 0.97426 | -0.49605 | 0.4 | 1 | 1.1 | 0.9
29 | 1 | 0 | 0 | 0 | 0 | 1 | 0.97418 | -0.49757 | 0.4 | 1 | 1.1 | 0.9
45 | 1 | 0.00432 | 0.0010827 | 0 | 0 | 1 | 0.9743 | -0.49526 | 0.4 | 1 | 1.1 | 0.9
43 | 1 | 0.0071482 | 0.0017915 | 0 | 0 | 1 | 0.97542 | -0.47333 | 0.4 | 1 | 1.1 | 0.9
17 | 1 | 0 | 0 | 0 | 0 | 1 | 0.97746 | -0.43325 | 0.4 | 1 | 1.1 | 0.9
42 | 1 | 0.0012434 | 0.00031162 | 0 | 0 | 1 | 0.97683 | -0.44568 | 0.4 | 1 | 1.1 | 0.9
40 | 1 | 0.013544 | 0.0033945 | 0 | 0 | 1 | 0.97823 | -0.41817 | 0.4 | 1 | 1.1 | 0.9
18 | 1 | 0 | 0 | 0 | 0 | 1 | 0.97865 | -0.4099 | 0.4 | 1 | 1.1 | 0.9
41 | 1 | 0.07832 | 0.019629 | 0 | 0 | 1 | 0.97995 | -0.38462 | 0.4 | 1 | 1.1 | 0.9
19 | 1 | 0.0092786 | 0.0023254 | 0 | 0 | 1 | 0.97125 | -0.55553 | 0.4 | 1 | 1.1 | 0.9
44 | 1 | 0.0070816 | 0.0017748 | 0 | 0 | 1 | 0.9741 | -0.49924 | 0.4 | 1 | 1.1 | 0.9
37 | 1 | 0 | 0 | 0 | 0 | 1 | 0.98143 | -0.35579 | 0.4 | 1 | 1.1 | 0.9
22 | 1 | 0.0047833 | 0.0011988 | 0 | 0 | 1 | 0.99035 | -0.18432 | 0.4 | 1 | 1.1 | 0.9
23 | 1 | 0 | 0 | 0 | 0 | 1 | 0.9905 | -0.18139 | 0.4 | 1 | 1.1 | 0.9
24 | 1 | 0 | 0 | 0 | 0 | 1 | 0.99112 | -0.16935 | 0.4 | 1 | 1.1 | 0.9
51 | 1 | 0.0046747 | 0.0011716 | 0 | 0 | 1 | 0.99117 | -0.16831 | 0.4 | 1 | 1.1 | 0.9
25 | 1 | 0 | 0 | 0 | 0 | 1 | 0.99354 | -0.12295 | 0.4 | 1 | 1.1 | 0.9
28 | 1 | 0 | 0 | 0 | 0 | 1 | 0.99384 | -0.11725 | 0.4 | 1 | 1.1 | 0.9
32 | 1 | 0.033071 | 0.0082884 | 0 | 0 | 1 | 0.99341 | -0.12549 | 0.4 | 1 | 1.1 | 0.9
26 | 1 | 0 | 0 | 0 | 0 | 1 | 0.97408 | -0.49969 | 0.4 | 1 | 1.1 | 0.9
30 | 1 | 0 | 0 | 0 | 0 | 1 | 0.97395 | -0.50218 | 0.4 | 1 | 1.1 | 0.9
74 | 1 | 0.0046682 | 0.00117 | 0 | 0 | 1 | 0.99397 | -0.11467 | 0.4 | 1 | 1.1 | 0.9
31 | 1 | 0.0099703 | 0.0024988 | 0 | 0 | 1 | 0.97387 | -0.50372 | 0.4 | 1 | 1.1 | 0.9
50 | 1 | 0.0045235 | 0.0011337 | 0 | 0 | 1 | 0.99123 | -0.16718 | 0.4 | 1 | 1.1 | 0.9
72 | 1 | 0.0045259 | 0.0011343 | 0 | 0 | 1 | 0.99405 | -0.11317 | 0.4 | 1 | 1.1 | 0.9
33 | 3 | 0.025422 | 0.0063713 | 0 | 0 | 1 | 1 | 0 | 0.4 | 1 | 1.1 | 0.9
34 | 1 | 0 | 0 | 0 | 0 | 1 | 0.99835 | -0.031256 | 0.4 | 1 | 1.1 | 0.9
35 | 1 | 0.0045167 | 0.001132 | 0 | 0 | 1 | 0.99585 | -0.078691 | 0.4 | 1 | 1.1 | 0.9
56 | 1 | 0 | 0 | 0 | 0 | 1 | 0.99483 | -0.098175 | 0.4 | 1 | 1.1 | 0.9
36 | 1 | 0 | 0 | 0 | 0 | 1 | 0.9862 | -0.26338 | 0.4 | 1 | 1.1 | 0.9
39 | 1 | 0 | 0 | 0 | 0 | 1 | 0.98462 | -0.29387 | 0.4 | 1 | 1.1 | 0.9
70 | 1 | 0.0023415 | 0.00058683 | 0 | 0 | 1 | 0.98727 | -0.24267 | 0.4 | 1 | 1.1 | 0.9
38 | 1 | 0 | 0 | 0 | 0 | 1 | 0.98777 | -0.2332 | 0.4 | 1 | 1.1 | 0.9
47 | 1 | 0.0022781 | 0.00057094 | 0 | 0 | 1 | 0.98854 | -0.21844 | 0.4 | 1 | 1.1 | 0.9
62 | 1 | 0.0022041 | 0.0005524 | 0 | 0 | 1 | 0.9846 | -0.29419 | 0.4 | 1 | 1.1 | 0.9
58 | 1 | 0.0047374 | 0.0011873 | 0 | 0 | 1 | 0.99457 | -0.10318 | 0.4 | 1 | 1.1 | 0.9
55 | 1 | 0.0045139 | 0.0011313 | 0 | 0 | 1 | 0.99318 | -0.12966 | 0.4 | 1 | 1.1 | 0.9
57 | 1 | 0 | 0 | 0 | 0 | 1 | 0.99253 | -0.142 | 0.4 | 1 | 1.1 | 0.9
59 | 1 | 0.0047336 | 0.0011864 | 0 | 0 | 1 | 0.99232 | -0.14611 | 0.4 | 1 | 1.1 | 0.9
60 | 1 | 0.0030764 | 0.00077101 | 0 | 0 | 1 | 0.99116 | -0.1682 | 0.4 | 1 | 1.1 | 0.9
46 | 1 | 0.013314 | 0.0033368 | 0 | 0 | 1 | 0.98872 | -0.21496 | 0.4 | 1 | 1.1 | 0.9
48 | 1 | 0.0031041 | 0.00077797 | 0 | 0 | 1 | 0.98899 | -0.20974 | 0.4 | 1 | 1.1 | 0.9
49 | 1 | 0.0031212 | 0.00078224 | 0 | 0 | 1 | 0.98947 | -0.20057 | 0.4 | 1 | 1.1 | 0.9
64 | 1 | 0 | 0 | 0 | 0 | 1 | 0.9904 | -0.18273 | 0.4 | 1 | 1.1 | 0.9
65 | 1 | 0.0030336 | 0.00076029 | 0 | 0 | 1 | 0.99029 | -0.18492 | 0.4 | 1 | 1.1 | 0.9
63 | 1 | 0.0031144 | 0.00078053 | 0 | 0 | 1 | 0.99111 | -0.16912 | 0.4 | 1 | 1.1 | 0.9
52 | 1 | 0.0047291 | 0.0011852 | 0 | 0 | 1 | 0.9913 | -0.16575 | 0.4 | 1 | 1.1 | 0.9
53 | 1 | 0.0045524 | 0.001141 | 0 | 0 | 1 | 0.99189 | -0.15442 | 0.4 | 1 | 1.1 | 0.9
54 | 1 | 0.0030764 | 0.00077101 | 0 | 0 | 1 | 0.99096 | -0.17249 | 0.4 | 1 | 1.1 | 0.9
61 | 1 | 0.0044051 | 0.001104 | 0 | 0 | 1 | 0.99216 | -0.14909 | 0.4 | 1 | 1.1 | 0.9
69 | 1 | 0.018367 | 0.0046033 | 0 | 0 | 1 | 0.99087 | -0.17425 | 0.4 | 1 | 1.1 | 0.9
75 | 1 | 0.0044083 | 0.0011048 | 0 | 0 | 1 | 0.99445 | -0.10543 | 0.4 | 1 | 1.1 | 0.9
73 | 1 | 0.004555 | 0.0011416 | 0 | 0 | 1 | 0.99435 | -0.10747 | 0.4 | 1 | 1.1 | 0.9
66 | 1 | 0.017682 | 0.0044315 | 0 | 0 | 1 | 0.99024 | -0.18575 | 0.4 | 1 | 1.1 | 0.9
67 | 1 | 0.0031057 | 0.00077836 | 0 | 0 | 1 | 0.99022 | -0.18628 | 0.4 | 1 | 1.1 | 0.9
68 | 1 | 0.0031233 | 0.00078276 | 0 | 0 | 1 | 0.9902 | -0.18667 | 0.4 | 1 | 1.1 | 0.9
71 | 1 | 0.0047292 | 0.0011852 | 0 | 0 | 1 | 0.99414 | -0.11137 | 0.4 | 1 | 1.1 | 0.9

## generator_data
GEN_BUS | PG | QG | QMAX | QMIN | VG | MBASE | GEN_STATUS | PMAX | PMIN
33 | 0.41663 | 0.10672 | 10 | -10 | 1 | 100 | 1 | 10 | 0

## branch_data
F_BUS | T_BUS | BR_R | BR_X | BR_B | RATE_A | RATE_B | RATE_C | TAP | SHIFT | BR_STATUS | ANGMIN | ANGMAX | P_in | Q_in | P_out | Q_out
1 | 2 | 1.4333 | 0.9173 | 2.4069e-09 | 0 | 0 | 0 | 0 | 0 | 1 | -90 | 90 | -0.033534 | -0.0084152 | 0.033552 | 0.0084265
1 | 3 | 1.4059 | 0.89976 | 2.3608e-09 | 0 | 0 | 0 | 0 | 0 | 1 | -90 | 90 | 0.028182 | 0.0070738 | -0.02817 | -0.0070659
2 | 4 | 0.65996 | 0.42237 | 1.1083e-09 | 0 | 0 | 0 | 0 | 0 | 1 | -90 | 90 | -0.03724 | -0.0093506 | 0.03725 | 0.0093571
3 | 5 | 1.2399 | 0.79355 | 2.0822e-09 | 0 | 0 | 0 | 0 | 0 | 1 | -90 | 90 | 0.019127 | 0.0047986 | -0.019122 | -0.0047956
3 | 6 | 2.5878 | 1.6562 | 4.3456e-09 | 0 | 0 | 0 | 0 | 0 | 1 | -90 | 90 | 0.0090429 | 0.0022673 | -0.0090406 | -0.0022662
4 | 11 | 0.39731 | 0.25428 | 6.6719e-10 | 0 | 0 | 0 | 0 | 0 | 1 | -90 | 90 | -0.043833 | -0.011007 | 0.043841 | 0.011012
5 | 77 | 0.64406 | 0.4122 | 1.0816e-09 | 0 | 0 | 0 | 0 | 0 | 1 | -90 | 90 | 0.0065701 | 0.0016468 | -0.0065698 | -0.0016467
5 | 21 | 3.8515 | 2.4649 | 6.4676e-09 | 0 | 0 | 0 | 0 | 0 | 1 | -90 | 90 | 0.012552 | 0.0031488 | -0.012545 | -0.0031451
6 | 78 | 1.4202 | 0.9089 | 2.3848e-09 | 0 | 0 | 0 | 0 | 0 | 1 | -90 | 90 | 0.0090406 | 0.0022662 | -0.0090393 | -0.0022656
11 | 16 | 0.54225 | 0.34704 | 2.7318e-09 | 0 | 0 | 0 | 0 | 0 | 1 | -90 | 90 | -0.08067 | -0.020263 | 0.08071 | 0.020288
11 | 9 | 0.40253 | 0.25762 | 2.0278e-09 | 0 | 0 | 0 | 0 | 0 | 1 | -90 | 90 | 0.036829 | 0.0092511 | -0.036823 | -0.0092473
21 | 20 | 1.4536 | 0.93031 | 2.441e-09 | 0 | 0 | 0 | 0 | 0 | 1 | -90 | 90 | 0.012545 | 0.0031451 | -0.012542 | -0.0031437
16 | 45 | 0.44845 | 0.28701 | 2.2592e-09 | 0 | 0 | 0 | 0 | 0 | 1 | -90 | 90 | 0.021379 | 0.0053598 | -0.021377 | -0.0053585
16 | 43 | 0.8224 | 0.52634 | 4.1431e-09 | 0 | 0 | 0 | 0 | 0 | 1 | -90 | 90 | -0.10209 | -0.025648 | 0.10218 | 0.025709
9 | 7 | 0.52313 | 0.3348 | 2.6354e-09 | 0 | 0 | 0 | 0 | 0 | 1 | -90 | 90 | 0.036823 | 0.0092473 | -0.036815 | -0.0092425
20 | 19 | 0.18948 | 0.12127 | 3.1819e-10 | 0 | 0 | 0 | 0 | 0 | 1 | -90 | 90 | 0.0092785 | 0.0023256 | -0.0092783 | -0.0023255
7 | 8 | 0.3869 | 0.24762 | 1.2994e-09 | 0 | 0 | 0 | 0 | 0 | 1 | -90 | 90 | 0.028942 | 0.0072691 | -0.028938 | -0.0072669
8 | 10 | 1.619 | 1.0362 | 2.7187e-09 | 0 | 0 | 0 | 0 | 0 | 1 | -90 | 90 | 0.028938 | 0.0072669 | -0.028923 | -0.0072575
10 | 12 | 0.65817 | 0.42123 | 1.1053e-09 | 0 | 0 | 0 | 0 | 0 | 1 | -90 | 90 | 0.013822 | 0.0034726 | -0.01382 | -0.0034718
12 | 13 | 9.4763 | 6.0648 | 1.5913e-08 | 0 | 0 | 0 | 0 | 0 | 1 | -90 | 90 | 0.01382 | 0.0034718 | -0.0138 | -0.0034603
13 | 76 | 2.1214 | 1.3577 | 3.5624e-09 | 0 | 0 | 0 | 0 | 0 | 1 | -90 | 90 | 0.0138 | 0.0034603 | -0.013795 | -0.0034577
15 | 29 | 0.37833 | 0.24213 | 1.906e-09 | 0 | 0 | 0 | 0 | 0 | 1 | -90 | 90 | 0.017056 | 0.0042755 | -0.017055 | -0.0042749
15 | 45 | 0.19631 | 0.12564 | 9.8896e-10 | 0 | 0 | 0 | 0 | 0 | 1 | -90 | 90 | -0.017056 | -0.0042755 | 0.017057 | 0.0042758
29 | 44 | 0.41622 | 0.26638 | 2.0968e-09 | 0 | 0 | 0 | 0 | 0 | 1 | -90 | 90 | 0.017055 | 0.0042749 | -0.017054 | -0.0042742
43 | 42 | 1.0828 | 0.69299 | 5.4549e-09 | 0 | 0 | 0 | 0 | 0 | 1 | -90 | 90 | -0.10933 | -0.027501 | 0.10948 | 0.027593
17 | 42 | 0.48216 | 0.30858 | 2.429e-09 | 0 | 0 | 0 | 0 | 0 | 1 | -90 | 90 | 0.11079 | 0.027946 | -0.11072 | -0.027904
17 | 40 | 0.58592 | 0.37499 | 2.9518e-09 | 0 | 0 | 0 | 0 | 0 | 1 | -90 | 90 | -0.11079 | -0.027946 | 0.11087 | 0.027997
40 | 18 | 0.28645 | 0.18333 | 1.4431e-09 | 0 | 0 | 0 | 0 | 0 | 1 | -90 | 90 | -0.12441 | -0.031391 | 0.12446 | 0.031423
18 | 41 | 0.87736 | 0.56151 | 4.42e-09 | 0 | 0 | 0 | 0 | 0 | 1 | -90 | 90 | -0.12446 | -0.031423 | 0.12461 | 0.031519
41 | 37 | 0.61462 | 0.39336 | 3.0963e-09 | 0 | 0 | 0 | 0 | 0 | 1 | -90 | 90 | -0.20293 | -0.051148 | 0.20321 | 0.051327
44 | 26 | 0.19163 | 0.12264 | 9.6539e-10 | 0 | 0 | 0 | 0 | 0 | 1 | -90 | 90 | 0.0099722 | 0.0024993 | -0.009972 | -0.0024993
37 | 39 | 1.3265 | 0.84893 | 6.6824e-09 | 0 | 0 | 0 | 0 | 0 | 1 | -90 | 90 | -0.20321 | -0.051326 | 0.20382 | 0.051713
22 | 23 | 2.6929 | 1.7235 | 4.5222e-09 | 0 | 0 | 0 | 0 | 0 | 1 | -90 | 90 | -0.0047832 | -0.0011988 | 0.0047839 | 0.0011988
23 | 24 | 11.069 | 7.0842 | 1.8588e-08 | 0 | 0 | 0 | 0 | 0 | 1 | -90 | 90 | -0.0047839 | -0.0011988 | 0.0047867 | 0.0011987
24 | 51 | 0.94802 | 0.60673 | 1.592e-09 | 0 | 0 | 0 | 0 | 0 | 1 | -90 | 90 | -0.0047867 | -0.0011987 | 0.0047869 | 0.0011987
51 | 50 | 0.52981 | 0.33908 | 8.897e-10 | 0 | 0 | 0 | 0 | 0 | 1 | -90 | 90 | -0.0094616 | -0.0023703 | 0.0094621 | 0.0023705
25 | 28 | 0.76367 | 0.48875 | 3.8472e-09 | 0 | 0 | 0 | 0 | 0 | 1 | -90 | 90 | -0.033075 | -0.0082909 | 0.033084 | 0.0082962
25 | 32 | 0.33989 | 0.21753 | 1.7123e-09 | 0 | 0 | 0 | 0 | 0 | 1 | -90 | 90 | 0.033075 | 0.0082909 | -0.033071 | -0.0082885
28 | 74 | 0.34495 | 0.22077 | 1.7378e-09 | 0 | 0 | 0 | 0 | 0 | 1 | -90 | 90 | -0.033084 | -0.0082962 | 0.033088 | 0.0082987
26 | 30 | 1.0641 | 0.68102 | 5.3607e-09 | 0 | 0 | 0 | 0 | 0 | 1 | -90 | 90 | 0.009972 | 0.0024993 | -0.0099708 | -0.002499
30 | 31 | 0.65752 | 0.42081 | 3.3124e-09 | 0 | 0 | 0 | 0 | 0 | 1 | -90 | 90 | 0.0099708 | 0.002499 | -0.0099701 | -0.0024989
74 | 72 | 0.17636 | 0.11287 | 8.8849e-10 | 0 | 0 | 0 | 0 | 0 | 1 | -90 | 90 | -0.037757 | -0.0094686 | 0.037759 | 0.0094703
50 | 52 | 0.44741 | 0.28634 | 7.5132e-10 | 0 | 0 | 0 | 0 | 0 | 1 | -90 | 90 | -0.013986 | -0.0035043 | 0.013987 | 0.0035048
72 | 71 | 0.18789 | 0.12025 | 9.4655e-10 | 0 | 0 | 0 | 0 | 0 | 1 | -90 | 90 | -0.042285 | -0.010605 | 0.042289 | 0.010607
33 | 34 | 0.36302 | 0.23233 | 1.8288e-09 | 0 | 0 | 0 | 0 | 0 | 1 | -90 | 90 | 0.3912 | 0.10035 | -0.39061 | -0.099971
34 | 35 | 0.54865 | 0.35114 | 2.764e-09 | 0 | 0 | 0 | 0 | 0 | 1 | -90 | 90 | 0.39061 | 0.099971 | -0.38972 | -0.099398
35 | 56 | 0.22723 | 0.14543 | 1.1448e-09 | 0 | 0 | 0 | 0 | 0 | 1 | -90 | 90 | 0.3852 | 0.098266 | -0.38484 | -0.098035
56 | 58 | 0.36543 | 0.23387 | 1.8409e-09 | 0 | 0 | 0 | 0 | 0 | 1 | -90 | 90 | 0.060753 | 0.015247 | -0.060738 | -0.015238
56 | 55 | 0.43564 | 0.27881 | 2.1947e-09 | 0 | 0 | 0 | 0 | 0 | 1 | -90 | 90 | 0.32409 | 0.082788 | -0.32359 | -0.082473
36 | 39 | 0.6493 | 0.41555 | 3.271e-09 | 0 | 0 | 0 | 0 | 0 | 1 | -90 | 90 | 0.20632 | 0.052458 | -0.20602 | -0.052265
36 | 70 | 0.44218 | 0.283 | 2.2276e-09 | 0 | 0 | 0 | 0 | 0 | 1 | -90 | 90 | -0.20632 | -0.052458 | 0.20653 | 0.05259
39 | 62 | 0.61817 | 0.39563 | 1.0381e-09 | 0 | 0 | 0 | 0 | 0 | 1 | -90 | 90 | 0.0022041 | 0.00055232 | -0.0022041 | -0.0005524
70 | 38 | 0.2003 | 0.12819 | 1.0091e-09 | 0 | 0 | 0 | 0 | 0 | 1 | -90 | 90 | -0.20887 | -0.053176 | 0.20897 | 0.053237
38 | 47 | 0.31241 | 0.19994 | 1.5739e-09 | 0 | 0 | 0 | 0 | 0 | 1 | -90 | 90 | -0.20897 | -0.053237 | 0.20912 | 0.053332
47 | 46 | 0.07293 | 0.046675 | 3.6741e-10 | 0 | 0 | 0 | 0 | 0 | 1 | -90 | 90 | -0.21139 | -0.053903 | 0.21143 | 0.053926
58 | 75 | 0.17863 | 0.11432 | 8.999e-10 | 0 | 0 | 0 | 0 | 0 | 1 | -90 | 90 | 0.056001 | 0.014051 | -0.055995 | -0.014047
55 | 57 | 0.17277 | 0.11058 | 8.704e-10 | 0 | 0 | 0 | 0 | 0 | 1 | -90 | 90 | 0.31908 | 0.081341 | -0.31889 | -0.08122
57 | 59 | 0.33693 | 0.21563 | 1.6974e-09 | 0 | 0 | 0 | 0 | 0 | 1 | -90 | 90 | 0.053909 | 0.013533 | -0.053899 | -0.013526
57 | 60 | 0.44143 | 0.28252 | 2.2238e-09 | 0 | 0 | 0 | 0 | 0 | 1 | -90 | 90 | 0.26498 | 0.067687 | -0.26465 | -0.067473
59 | 61 | 0.26817 | 0.17163 | 9.0066e-10 | 0 | 0 | 0 | 0 | 0 | 1 | -90 | 90 | 0.049165 | 0.01234 | -0.049158 | -0.012335
60 | 63 | 0.015676 | 0.010032 | 7.8971e-11 | 0 | 0 | 0 | 0 | 0 | 1 | -90 | 90 | 0.26157 | 0.066702 | -0.26156 | -0.066695
46 | 48 | 0.10295 | 0.065891 | 5.1866e-10 | 0 | 0 | 0 | 0 | 0 | 1 | -90 | 90 | -0.22474 | -0.057263 | 0.2248 | 0.057299
48 | 49 | 0.17839 | 0.11417 | 8.987e-10 | 0 | 0 | 0 | 0 | 0 | 1 | -90 | 90 | -0.2279 | -0.058077 | 0.228 | 0.058141
49 | 64 | 0.34277 | 0.21938 | 1.7268e-09 | 0 | 0 | 0 | 0 | 0 | 1 | -90 | 90 | -0.23113 | -0.058923 | 0.23132 | 0.059051
64 | 65 | 0.35704 | 0.22851 | 1.7987e-09 | 0 | 0 | 0 | 0 | 0 | 1 | -90 | 90 | 0.026948 | 0.0067551 | -0.026945 | -0.0067535
64 | 63 | 0.23448 | 0.15007 | 1.1813e-09 | 0 | 0 | 0 | 0 | 0 | 1 | -90 | 90 | -0.25827 | -0.065806 | 0.25844 | 0.065914
65 | 66 | 0.15252 | 0.097613 | 2.5612e-10 | 0 | 0 | 0 | 0 | 0 | 1 | -90 | 90 | 0.023912 | 0.0059932 | -0.023911 | -0.0059926
52 | 53 | 1.2441 | 0.79619 | 2.0891e-09 | 0 | 0 | 0 | 0 | 0 | 1 | -90 | 90 | -0.040168 | -0.010069 | 0.040189 | 0.010083
52 | 54 | 1.3836 | 0.88548 | 2.3234e-09 | 0 | 0 | 0 | 0 | 0 | 1 | -90 | 90 | 0.021452 | 0.0053794 | -0.021445 | -0.0053752
53 | 61 | 0.52536 | 0.33623 | 8.8222e-10 | 0 | 0 | 0 | 0 | 0 | 1 | -90 | 90 | -0.044742 | -0.011224 | 0.044753 | 0.011231
54 | 69 | 0.42005 | 0.26883 | 7.0538e-10 | 0 | 0 | 0 | 0 | 0 | 1 | -90 | 90 | 0.018369 | 0.0046042 | -0.018367 | -0.0046033
75 | 73 | 0.17507 | 0.11204 | 8.8196e-10 | 0 | 0 | 0 | 0 | 0 | 1 | -90 | 90 | 0.051587 | 0.012942 | -0.051582 | -0.012939
73 | 71 | 0.36834 | 0.23574 | 1.8556e-09 | 0 | 0 | 0 | 0 | 0 | 1 | -90 | 90 | 0.047027 | 0.011797 | -0.047018 | -0.011792
66 | 67 | 0.3758 | 0.24051 | 6.3106e-10 | 0 | 0 | 0 | 0 | 0 | 1 | -90 | 90 | 0.0062292 | 0.0015611 | -0.006229 | -0.0015611
67 | 68 | 0.53603 | 0.34306 | 9.0014e-10 | 0 | 0 | 0 | 0 | 0 | 1 | -90 | 90 | 0.0031233 | 0.00078271 | -0.0031233 | -0.00078277