## bus_data
BUS_I | BUS_TYPE | Pd | Qd | Gs | Bs | area | Vm | Va | baseKV | zone | Vmax | Vmin
1 | 1 | 0.036442 | 0.0091333 | 0 | 0 | 1 | 0.97911 | -0.40221 | 0.4 | 1 | 1.1 | 0.9
3 | 1 | 0 | 0 | 0 | 0 | 1 | 0.97982 | -0.38831 | 0.4 | 1 | 1.1 | 0.9
13 | 1 | 0 | 0 | 0 | 0 | 1 | 0.98083 | -0.36841 | 0.4 | 1 | 1.1 | 0.9
7 | 1 | 0 | 0 | 0 | 0 | 1 | 0.98995 | -0.19295 | 0.4 | 1 | 1.1 | 0.9
28 | 1 | 0 | 0 | 0 | 0 | 1 | 0.99055 | -0.18116 | 0.4 | 1 | 1.1 | 0.9
45 | 1 | 0.015171 | 0.0038021 | 0 | 0 | 1 | 0.98951 | -0.20138 | 0.4 | 1 | 1.1 | 0.9
8 | 1 | 0 | 0 | 0 | 0 | 1 | 0.99125 | -0.16768 | 0.4 | 1 | 1.1 | 0.9
9 | 1 | 0 | 0 | 0 | 0 | 1 | 0.99216 | -0.15006 | 0.4 | 1 | 1.1 | 0.9
34 | 1 | 0.014811 | 0.0037119 | 0 | 0 | 1 | 0.99057 | -0.18093 | 0.4 | 1 | 1.1 | 0.9
42 | 1 | 0.021124 | 0.0052942 | 0 | 0 | 1 | 0.99222 | -0.14888 | 0.4 | 1 | 1.1 | 0.9
11 | 1 | 0 | 0 | 0 | 0 | 1 | 0.98129 | -0.3596 | 0.4 | 1 | 1.1 | 0.9
64 | 1 | 0 | 0 | 0 | 0 | 1 | 0.98093 | -0.36664 | 0.4 | 1 | 1.1 | 0.9
127 | 1 | 0.0022029 | 0.00055209 | 0 | 0 | 1 | 0.98141 | -0.35727 | 0.4 | 1 | 1.1 | 0.9
12 | 1 | 0.017288 | 0.0043328 | 0 | 0 | 1 | 0.98294 | -0.32737 | 0.4 | 1 | 1.1 | 0.9
154 | 1 | 0.0019269 | 0.00048294 | 0 | 0 | 1 | 0.98312 | -0.32384 | 0.4 | 1 | 1.1 | 0.9
92 | 1 | 0 | 0 | 0 | 0 | 1 | 0.98074 | -0.37022 | 0.4 | 1 | 1.1 | 0.9
138 | 1 | 0.0020553 | 0.00051511 | 0 | 0 | 1 | 0.98144 | -0.35657 | 0.4 | 1 | 1.1 | 0.9
63 | 1 | 0.0021331 | 0.00053462 | 0 | 0 | 1 | 0.98072 | -0.37078 | 0.4 | 1 | 1.1 | 0.9
90 | 1 | 0.0097405 | 0.0024412 | 0 | 0 | 1 | 0.98023 | -0.38033 | 0.4 | 1 | 1.1 | 0.9
91 | 1 | 0.0097432 | 0.0024419 | 0 | 0 | 1 | 0.98046 | -0.37582 | 0.4 | 1 | 1.1 | 0.9
21 | 1 | 0 | 0 | 0 | 0 | 1 | 0.98617 | -0.26564 | 0.4 | 1 | 1.1 | 0.9
25 | 1 | 0 | 0 | 0 | 0 | 1 | 0.99006 | -0.19046 | 0.4 | 1 | 1.1 | 0.9
31 | 1 | 0 | 0 | 0 | 0 | 1 | 0.98602 | -0.26858 | 0.4 | 1 | 1.1 | 0.9
46 | 1 | 0.030641 | 0.0076794 | 0 | 0 | 1 | 0.98446 | -0.2989 | 0.4 | 1 | 1.1 | 0.9
27 | 1 | 0 | 0 | 0 | 0 | 1 | 0.99162 | -0.1604 | 0.4 | 1 | 1.1 | 0.9
100 | 1 | 0.061665 | 0.015455 | 0 | 0 | 1 | 0.98767 | -0.23675 | 0.4 | 1 | 1.1 | 0.9
16 | 1 | 0 | 0 | 0 | 0 | 1 | 0.98394 | -0.30892 | 0.4 | 1 | 1.1 | 0.9
18 | 1 | 0 | 0 | 0 | 0 | 1 | 0.98438 | -0.30039 | 0.4 | 1 | 1.1 | 0.9
14 | 1 | 0.0057029 | 0.0014293 | 0 | 0 | 1 | 0.98304 | -0.32641 | 0.4 | 1 | 1.1 | 0.9
20 | 1 | 0 | 0 | 0 | 0 | 1 | 0.99113 | -0.16989 | 0.4 | 1 | 1.1 | 0.9
29 | 1 | 0.018582 | 0.004657 | 0 | 0 | 1 | 0.99059 | -0.18023 | 0.4 | 1 | 1.1 | 0.9
26 | 1 | 0 | 0 | 0 | 0 | 1 | 0.97919 | -0.40176 | 0.4 | 1 | 1.1 | 0.9
44 | 1 | 0.0051562 | 0.0012923 | 0 | 0 | 1 | 0.97983 | -0.38924 | 0.4 | 1 | 1.1 | 0.9
43 | 1 | 0.012448 | 0.0031198 | 0 | 0 | 1 | 0.9787 | -0.41137 | 0.4 | 1 | 1.1 | 0.9
35 | 1 | 0.044353 | 0.011116 | 0 | 0 | 1 | 0.99209 | -0.1513 | 0.4 | 1 | 1.1 | 0.9
79 | 1 | 0.016939 | 0.0042453 | 0 | 0 | 1 | 0.99676 | -0.061657 | 0.4 | 1 | 1.1 | 0.9
41 | 1 | 0 | 0 | 0 | 0 | 1 | 0.99704 | -0.056309 | 0.4 | 1 | 1.1 | 0.9
36 | 1 | 0 | 0 | 0 | 0 | 1 | 0.99392 | -0.11605 | 0.4 | 1 | 1.1 | 0.9
132 | 1 | 0.0023661 | 0.000593 | 0 | 0 | 1 | 0.9802 | -0.38092 | 0.4 | 1 | 1.1 | 0.9
47 | 1 | 0.0057273 | 0.0014354 | 0 | 0 | 1 | 0.97921 | -0.40024 | 0.4 | 1 | 1.1 | 0.9
112 | 1 | 0.0023145 | 0.00058006 | 0 | 0 | 1 | 0.98027 | -0.37946 | 0.4 | 1 | 1.1 | 0.9
126 | 1 | 0.0021316 | 0.00053422 | 0 | 0 | 1 | 0.98152 | -0.35511 | 0.4 | 1 | 1.1 | 0.9
156 | 1 | 0.0021787 | 0.00054604 | 0 | 0 | 1 | 0.99998 | -0.00036157 | 0.4 | 1 | 1.1 | 0.9
40 | 3 | 0 | 0 | 0 | 0 | 1 | 1 | 0 | 0.4 | 1 | 1.1 | 0.9
155 | 1 | 0.0020012 | 0.00050156 | 0 | 0 | 1 | 0.98324 | -0.32149 | 0.4 | 1 | 1.1 | 0.9
139 | 1 | 0.0020313 | 0.00050909 | 0 | 0 | 1 | 0.98182 | -0.34909 | 0.4 | 1 | 1.1 | 0.9
15 | 1 | 0 | 0 | 0 | 0 | 1 | 0.98267 | -0.33366 | 0.4 | 1 | 1.1 | 0.9
17 | 1 | 0.0070364 | 0.0017635 | 0 | 0 | 1 | 0.98176 | -0.35137 | 0.4 | 1 | 1.1 | 0.9
32 | 1 | 0 | 0 | 0 | 0 | 1 | 0.98076 | -0.37094 | 0.4 | 1 | 1.1 | 0.9
65 | 1 | 0 | 0 | 0 | 0 | 1 | 0.98058 | -0.37461 | 0.4 | 1 | 1.1 | 0.9
30 | 1 | 0.0050666 | 0.0012698 | 0 | 0 | 1 | 0.9859 | -0.27082 | 0.4 | 1 | 1.1 | 0.9
101 | 1 | 0.0052226 | 0.0013089 | 0 | 0 | 1 | 0.98737 | -0.24256 | 0.4 | 1 | 1.1 | 0.9
38 | 1 | 0 | 0 | 0 | 0 | 1 | 0.99338 | -0.12588 | 0.4 | 1 | 1.1 | 0.9
89 | 1 | 0.00086809 | 0.00021756 | 0 | 0 | 1 | 0.99397 | -0.11462 | 0.4 | 1 | 1.1 | 0.9
37 | 1 | 0 | 0 | 0 | 0 | 1 | 0.98941 | -0.20221 | 0.4 | 1 | 1.1 | 0.9
39 | 1 | 0 | 0 | 0 | 0 | 1 | 0.99645 | -0.06737 | 0.4 | 1 | 1.1 | 0.9
88 | 1 | 0.00080525 | 0.00020181 | 0 | 0 | 1 | 0.99592 | -0.077481 | 0.4 | 1 | 1.1 | 0.9
99 | 1 | 0 | 0 | 0 | 0 | 1 | 0.99638 | -0.068706 | 0.4 | 1 | 1.1 | 0.9
157 | 1 | 0.002017 | 0.0005055 | 0 | 0 | 1 | 0.99879 | -0.022824 | 0.4 | 1 | 1.1 | 0.9
94 | 1 | 0.017375 | 0.0043545 | 0 | 0 | 1 | 0.98735 | -0.24204 | 0.4 | 1 | 1.1 | 0.9
77 | 1 | 0 | 0 | 0 | 0 | 1 | 0.98003 | -0.3854 | 0.4 | 1 | 1.1 | 0.9
78 | 1 | 0.0017208 | 0.00043126 | 0 | 0 | 1 | 0.98054 | -0.37532 | 0.4 | 1 | 1.1 | 0.9
71 | 1 | 0.0011545 | 0.00028933 | 0 | 0 | 1 | 0.98029 | -0.38025 | 0.4 | 1 | 1.1 | 0.9
68 | 1 | 0 | 0 | 0 | 0 | 1 | 0.97965 | -0.39273 | 0.4 | 1 | 1.1 | 0.9
69 | 1 | 0.0012383 | 0.00031036 | 0 | 0 | 1 | 0.97966 | -0.39259 | 0.4 | 1 | 1.1 | 0.9
66 | 1 | 0.001824 | 0.00045714 | 0 | 0 | 1 | 0.97961 | -0.39363 | 0.4 | 1 | 1.1 | 0.9
95 | 1 | 0 | 0 | 0 | 0 | 1 | 0.98577 | -0.27262 | 0.4 | 1 | 1.1 | 0.9
87 | 1 | 0.00080962 | 0.00020291 | 0 | 0 | 1 | 0.99444 | -0.10556 | 0.4 | 1 | 1.1 | 0.9
86 | 1 | 0.00085211 | 0.00021356 | 0 | 0 | 1 | 0.99543 | -0.086712 | 0.4 | 1 | 1.1 | 0.9
83 | 1 | 0.00086265 | 0.0002162 | 0 | 0 | 1 | 0.99635 | -0.069166 | 0.4 | 1 | 1.1 | 0.9
153 | 1 | 0 | 0 | 0 | 0 | 1 | 0.99773 | -0.042942 | 0.4 | 1 | 1.1 | 0.9
48 | 1 | 0.0036313 | 0.00091008 | 0 | 0 | 1 | 0.97907 | -0.40302 | 0.4 | 1 | 1.1 | 0.9
49 | 1 | 0.013729 | 0.0034409 | 0 | 0 | 1 | 0.98117 | -0.36199 | 0.4 | 1 | 1.1 | 0.9
50 | 1 | 0.0024001 | 0.00060151 | 0 | 0 | 1 | 0.98091 | -0.36696 | 0.4 | 1 | 1.1 | 0.9
51 | 1 | 0 | 0 | 0 | 0 | 1 | 0.98228 | -0.34023 | 0.4 | 1 | 1.1 | 0.9
52 | 1 | 0.0022808 | 0.00057161 | 0 | 0 | 1 | 0.98069 | -0.37125 | 0.4 | 1 | 1.1 | 0.9
53 | 1 | 0.0022622 | 0.00056697 | 0 | 0 | 1 | 0.98277 | -0.33054 | 0.4 | 1 | 1.1 | 0.9
54 | 1 | 0.0021877 | 0.00054829 | 0 | 0 | 1 | 0.98227 | -0.34028 | 0.4 | 1 | 1.1 | 0.9
59 | 1 | 0.002335 | 0.0005852 | 0 | 0 | 1 | 0.98049 | -0.37526 | 0.4 | 1 | 1.1 | 0.9
106 | 1 | 0.0022497 | 0.00056383 | 0 | 0 | 1 | 0.98329 | -0.32051 | 0.4 | 1 | 1.1 | 0.9
125 | 1 | 0.0022903 | 0.00057401 | 0 | 0 | 1 | 0.9821 | -0.34377 | 0.4 | 1 | 1.1 | 0.9
60 | 1 | 0.013995 | 0.0035075 | 0 | 0 | 1 | 0.98044 | -0.37617 | 0.4 | 1 | 1.1 | 0.9
104 | 1 | 0 | 0 | 0 | 0 | 1 | 0.98426 | -0.30162 | 0.4 | 1 | 1.1 | 0.9
123 | 1 | 0.0021842 | 0.00054742 | 0 | 0 | 1 | 0.98179 | -0.34984 | 0.4 | 1 | 1.1 | 0.9
55 | 1 | 0.0022611 | 0.00056668 | 0 | 0 | 1 | 0.98037 | -0.37759 | 0.4 | 1 | 1.1 | 0.9
56 | 1 | 0.0022509 | 0.00056413 | 0 | 0 | 1 | 0.98036 | -0.37787 | 0.4 | 1 | 1.1 | 0.9
57 | 1 | 0.0021878 | 0.00054831 | 0 | 0 | 1 | 0.9804 | -0.37704 | 0.4 | 1 | 1.1 | 0.9
58 | 1 | 0.0022891 | 0.00057371 | 0 | 0 | 1 | 0.98044 | -0.37616 | 0.4 | 1 | 1.1 | 0.9
62 | 1 | 0.0021856 | 0.00054775 | 0 | 0 | 1 | 0.98056 | -0.37386 | 0.4 | 1 | 1.1 | 0.9
61 | 1 | 0.0022907 | 0.0005741 | 0 | 0 | 1 | 0.98063 | -0.37245 | 0.4 | 1 | 1.1 | 0.9
111 | 1 | 0.0023482 | 0.00058851 | 0 | 0 | 1 | 0.98036 | -0.37772 | 0.4 | 1 | 1.1 | 0.9
70 | 1 | 0.0017901 | 0.00044864 | 0 | 0 | 1 | 0.98027 | -0.38062 | 0.4 | 1 | 1.1 | 0.9
67 | 1 | 0.0018125 | 0.00045426 | 0 | 0 | 1 | 0.97958 | -0.39411 | 0.4 | 1 | 1.1 | 0.9
76 | 1 | 0 | 0 | 0 | 0 | 1 | 0.97974 | -0.39097 | 0.4 | 1 | 1.1 | 0.9
73 | 1 | 0.0013214 | 0.00033117 | 0 | 0 | 1 | 0.97984 | -0.38908 | 0.4 | 1 | 1.1 | 0.9
74 | 1 | 0.0013568 | 0.00034005 | 0 | 0 | 1 | 0.97974 | -0.39102 | 0.4 | 1 | 1.1 | 0.9
72 | 1 | 0.0014887 | 0.00037312 | 0 | 0 | 1 | 0.97985 | -0.38885 | 0.4 | 1 | 1.1 | 0.9
75 | 1 | 0.0011767 | 0.00029491 | 0 | 0 | 1 | 0.97971 | -0.39164 | 0.4 | 1 | 1.1 | 0.9
80 | 1 | 0.00089431 | 0.00022414 | 0 | 0 | 1 | 0.99633 | -0.069696 | 0.4 | 1 | 1.1 | 0.9
81 | 1 | 0.00089625 | 0.00022462 | 0 | 0 | 1 | 0.99634 | -0.069483 | 0.4 | 1 | 1.1 | 0.9
82 | 1 | 0.00086556 | 0.00021693 | 0 | 0 | 1 | 0.99632 | -0.0698 | 0.4 | 1 | 1.1 | 0.9
98 | 1 | 0 | 0 | 0 | 0 | 1 | 0.99315 | -0.1301 | 0.4 | 1 | 1.1 | 0.9
137 | 1 | 0 | 0 | 0 | 0 | 1 | 0.99471 | -0.10026 | 0.4 | 1 | 1.1 | 0.9
131 | 1 | 0.0019622 | 0.00049177 | 0 | 0 | 1 | 0.99181 | -0.15572 | 0.4 | 1 | 1.1 | 0.9
97 | 1 | 0 | 0 | 0 | 0 | 1 | 0.99495 | -0.095651 | 0.4 | 1 | 1.1 | 0.9
149 | 1 | 0.0018971 | 0.00047545 | 0 | 0 | 1 | 0.99587 | -0.078265 | 0.4 | 1 | 1.1 | 0.9
96 | 1 | 0.022833 | 0.0057225 | 0 | 0 | 1 | 0.98201 | -0.34597 | 0.4 | 1 | 1.1 | 0.9
85 | 1 | 0.00088686 | 0.00022227 | 0 | 0 | 1 | 0.99493 | -0.0963 | 0.4 | 1 | 1.1 | 0.9
107 | 1 | 0.0018712 | 0.00046898 | 0 | 0 | 1 | 0.98414 | -0.30388 | 0.4 | 1 | 1.1 | 0.9
102 | 1 | 0.0019613 | 0.00049155 | 0 | 0 | 1 | 0.98542 | -0.27906 | 0.4 | 1 | 1.1 | 0.9
108 | 1 | 0.0020553 | 0.00051511 | 0 | 0 | 1 | 0.98537 | -0.28007 | 0.4 | 1 | 1.1 | 0.9
109 | 1 | 0.0020313 | 0.00050908 | 0 | 0 | 1 | 0.98538 | -0.27981 | 0.4 | 1 | 1.1 | 0.9
158 | 1 | 0.034963 | 0.0087625 | 0 | 0 | 1 | 0.98156 | -0.35466 | 0.4 | 1 | 1.1 | 0.9
136 | 1 | 0.0018012 | 0.00045143 | 0 | 0 | 1 | 0.9947 | -0.1005 | 0.4 | 1 | 1.1 | 0.9
150 | 1 | 0.0019629 | 0.00049194 | 0 | 0 | 1 | 0.99634 | -0.069271 | 0.4 | 1 | 1.1 | 0.9
122 | 1 | 0.0020301 | 0.00050879 | 0 | 0 | 1 | 0.99133 | -0.1649 | 0.4 | 1 | 1.1 | 0.9
103 | 1 | 0.00203 | 0.00050876 | 0 | 0 | 1 | 0.98605 | -0.26681 | 0.4 | 1 | 1.1 | 0.9
105 | 1 | 0.0019607 | 0.00049141 | 0 | 0 | 1 | 0.98669 | -0.25431 | 0.4 | 1 | 1.1 | 0.9
120 | 1 | 0.0018965 | 0.00047532 | 0 | 0 | 1 | 0.98733 | -0.24201 | 0.4 | 1 | 1.1 | 0.9
130 | 1 | 0.0017936 | 0.00044953 | 0 | 0 | 1 | 0.98398 | -0.30703 | 0.4 | 1 | 1.1 | 0.9
117 | 1 | 0 | 0 | 0 | 0 | 1 | 0.98843 | -0.22065 | 0.4 | 1 | 1.1 | 0.9
121 | 1 | 0.0055129 | 0.0013817 | 0 | 0 | 1 | 0.98395 | -0.30755 | 0.4 | 1 | 1.1 | 0.9
110 | 1 | 0.0019623 | 0.00049179 | 0 | 0 | 1 | 0.98541 | -0.27928 | 0.4 | 1 | 1.1 | 0.9
113 | 1 | 0.0018965 | 0.00047532 | 0 | 0 | 1 | 0.98545 | -0.27854 | 0.4 | 1 | 1.1 | 0.9
114 | 1 | 0.0018032 | 0.00045192 | 0 | 0 | 1 | 0.98549 | -0.27759 | 0.4 | 1 | 1.1 | 0.9
115 | 1 | 0 | 0 | 0 | 0 | 1 | 0.98556 | -0.27623 | 0.4 | 1 | 1.1 | 0.9
128 | 1 | 0.0019643 | 0.00049229 | 0 | 0 | 1 | 0.98617 | -0.26454 | 0.4 | 1 | 1.1 | 0.9
129 | 1 | 0.0020303 | 0.00050884 | 0 | 0 | 1 | 0.98549 | -0.27774 | 0.4 | 1 | 1.1 | 0.9
135 | 1 | 0.0018954 | 0.00047503 | 0 | 0 | 1 | 0.98684 | -0.25141 | 0.4 | 1 | 1.1 | 0.9
141 | 1 | 0 | 0 | 0 | 0 | 1 | 0.98438 | -0.29926 | 0.4 | 1 | 1.1 | 0.9
116 | 1 | 0.0019613 | 0.00049155 | 0 | 0 | 1 | 0.98973 | -0.1957 | 0.4 | 1 | 1.1 | 0.9
118 | 1 | 0 | 0 | 0 | 0 | 1 | 0.99039 | -0.18294 | 0.4 | 1 | 1.1 | 0.9
119 | 1 | 0 | 0 | 0 | 0 | 1 | 0.98824 | -0.22434 | 0.4 | 1 | 1.1 | 0.9
133 | 1 | 0.0018029 | 0.00045186 | 0 | 0 | 1 | 0.98751 | -0.23856 | 0.4 | 1 | 1.1 | 0.9
134 | 1 | 0.0018032 | 0.00045192 | 0 | 0 | 1 | 0.9873 | -0.24265 | 0.4 | 1 | 1.1 | 0.9
124 | 1 | 0.0022918 | 0.00057439 | 0 | 0 | 1 | 0.98164 | -0.35263 | 0.4 | 1 | 1.1 | 0.9
142 | 1 | 0.001959 | 0.00049096 | 0 | 0 | 1 | 0.98437 | -0.29948 | 0.4 | 1 | 1.1 | 0.9
143 | 1 | 0.0019364 | 0.0004853 | 0 | 0 | 1 | 0.98383 | -0.31002 | 0.4 | 1 | 1.1 | 0.9
140 | 1 | 0.0019623 | 0.0004918 | 0 | 0 | 1 | 0.98222 | -0.34134 | 0.4 | 1 | 1.1 | 0.9
144 | 1 | 0.0018965 | 0.00047532 | 0 | 0 | 1 | 0.98261 | -0.33362 | 0.4 | 1 | 1.1 | 0.9
147 | 1 | 0.0018032 | 0.00045192 | 0 | 0 | 1 | 0.98301 | -0.326 | 0.4 | 1 | 1.1 | 0.9
148 | 1 | 0 | 0 | 0 | 0 | 1 | 0.98341 | -0.31815 | 0.4 | 1 | 1.1 | 0.9
145 | 1 | 0.0019622 | 0.00049178 | 0 | 0 | 1 | 0.99769 | -0.04368 | 0.4 | 1 | 1.1 | 0.9
146 | 1 | 0.0018017 | 0.00045156 | 0 | 0 | 1 | 0.99769 | -0.043675 | 0.4 | 1 | 1.1 | 0.9
152 | 1 | 0.001995 | 0.0005 | 0 | 0 | 1 | 0.98337 | -0.31886 | 0.4 | 1 | 1.1 | 0.9
151 | 1 | 0.0020303 | 0.00050884 | 0 | 0 | 1 | 0.99683 | -0.059891 | 0.4 | 1 | 1.1 | 0.9

## generator_data
GEN_BUS | PG | QG | QMAX | QMIN | VG | MBASE | GEN_STATUS | PMAX | PMIN
40 | 0.60493 | 0.15471 | 10 | -10 | 1 | 100 | 1 | 10 | 0

## branch_data
F_BUS | T_BUS | BR_R | BR_X | BR_B | RATE_A | RATE_B | RATE_C | TAP | SHIFT | BR_STATUS | ANGMIN | ANGMAX | P_in | Q_in | P_out | Q_out
1 | 3 | 1.6408 | 1.0501 | 2.7554e-09 | 0 | 0 | 0 | 0 | 0 | 1 | -90 | 90 | -0.036442 | -0.0091335 | 0.036466 | 0.0091487
3 | 13 | 2.3524 | 1.5055 | 3.9503e-09 | 0 | 0 | 0 | 0 | 0 | 1 | -90 | 90 | -0.036466 | -0.0091486 | 0.036501 | 0.0091704
13 | 92 | 0.40062 | 0.2564 | 6.7276e-10 | 0 | 0 | 0 | 0 | 0 | 1 | -90 | 90 | 0.019492 | 0.0048883 | -0.019491 | -0.0048873
13 | 138 | 0.91292 | 0.58427 | 1.533e-09 | 0 | 0 | 0 | 0 | 0 | 1 | -90 | 90 | -0.055993 | -0.014059 | 0.056025 | 0.014079
7 | 28 | 3.4157 | 2.1861 | 5.7359e-09 | 0 | 0 | 0 | 0 | 0 | 1 | -90 | 90 | -0.015177 | -0.0038056 | 0.015185 | 0.0038105
7 | 45 | 2.4404 | 1.5619 | 4.0981e-09 | 0 | 0 | 0 | 0 | 0 | 1 | -90 | 90 | 0.015177 | 0.0038056 | -0.015171 | -0.0038021
28 | 34 | 0.066714 | 0.042697 | 1.1203e-10 | 0 | 0 | 0 | 0 | 0 | 1 | -90 | 90 | -0.015185 | -0.0038105 | 0.015185 | 0.0038106
8 | 9 | 2.5907 | 1.6581 | 4.3505e-09 | 0 | 0 | 0 | 0 | 0 | 1 | -90 | 90 | -0.030015 | -0.0075344 | 0.03004 | 0.0075501
8 | 34 | 1.9442 | 1.2443 | 3.2649e-09 | 0 | 0 | 0 | 0 | 0 | 1 | -90 | 90 | 0.030015 | 0.0075344 | -0.029996 | -0.0075226
9 | 42 | 0.17298 | 0.11071 | 2.9048e-10 | 0 | 0 | 0 | 0 | 0 | 1 | -90 | 90 | -0.03004 | -0.0075501 | 0.030042 | 0.0075511
42 | 36 | 2.8393 | 1.8171 | 4.7679e-09 | 0 | 0 | 0 | 0 | 0 | 1 | -90 | 90 | -0.051166 | -0.012845 | 0.051246 | 0.012896
11 | 64 | 1.9479 | 1.2467 | 3.271e-09 | 0 | 0 | 0 | 0 | 0 | 1 | -90 | 90 | 0.01561 | 0.0039156 | -0.015604 | -0.0039126
11 | 127 | 0.64256 | 0.41124 | 1.079e-09 | 0 | 0 | 0 | 0 | 0 | 1 | -90 | 90 | -0.01561 | -0.0039156 | 0.015611 | 0.0039166
64 | 63 | 1.1437 | 0.73194 | 1.9205e-09 | 0 | 0 | 0 | 0 | 0 | 1 | -90 | 90 | 0.015604 | 0.0039126 | -0.015601 | -0.0039108
127 | 126 | 0.52518 | 0.33611 | 8.8192e-10 | 0 | 0 | 0 | 0 | 0 | 1 | -90 | 90 | -0.017814 | -0.0044687 | 0.017816 | 0.0044698
12 | 154 | 0.88481 | 0.56628 | 1.4858e-09 | 0 | 0 | 0 | 0 | 0 | 1 | -90 | 90 | -0.017288 | -0.0043329 | 0.017291 | 0.0043346
154 | 155 | 0.52865 | 0.33834 | 8.8775e-10 | 0 | 0 | 0 | 0 | 0 | 1 | -90 | 90 | -0.019218 | -0.0048175 | 0.01922 | 0.0048188
92 | 91 | 1.2398 | 0.7935 | 2.082e-09 | 0 | 0 | 0 | 0 | 0 | 1 | -90 | 90 | 0.019491 | 0.0048873 | -0.019486 | -0.0048842
138 | 139 | 0.55748 | 0.35679 | 9.3616e-10 | 0 | 0 | 0 | 0 | 0 | 1 | -90 | 90 | -0.05808 | -0.014594 | 0.058101 | 0.014607
63 | 61 | 0.5361 | 0.3431 | 9.0025e-10 | 0 | 0 | 0 | 0 | 0 | 1 | -90 | 90 | 0.013468 | 0.0033762 | -0.013467 | -0.0033756
90 | 91 | 1.9959 | 1.2774 | 3.3516e-09 | 0 | 0 | 0 | 0 | 0 | 1 | -90 | 90 | -0.0097404 | -0.0024412 | 0.0097425 | 0.0024423
21 | 25 | 4.0645 | 2.6013 | 6.8254e-09 | 0 | 0 | 0 | 0 | 0 | 1 | -90 | 90 | -0.081234 | -0.02047 | 0.081528 | 0.020657
21 | 31 | 2.5312 | 1.62 | 4.2505e-09 | 0 | 0 | 0 | 0 | 0 | 1 | -90 | 90 | 0.0050678 | 0.0012699 | -0.0050671 | -0.0012698
21 | 46 | 1.9074 | 1.2207 | 3.203e-09 | 0 | 0 | 0 | 0 | 0 | 1 | -90 | 90 | 0.076167 | 0.0192 | -0.076046 | -0.019123
25 | 27 | 0.89471 | 0.57261 | 3.0049e-09 | 0 | 0 | 0 | 0 | 0 | 1 | -90 | 90 | -0.14856 | -0.037514 | 0.14878 | 0.037651
25 | 100 | 3.0332 | 1.9412 | 5.0935e-09 | 0 | 0 | 0 | 0 | 0 | 1 | -90 | 90 | 0.067037 | 0.016858 | -0.066889 | -0.016764
31 | 30 | 1.921 | 1.2294 | 3.2258e-09 | 0 | 0 | 0 | 0 | 0 | 1 | -90 | 90 | 0.0050671 | 0.0012698 | -0.0050665 | -0.0012698
46 | 18 | 0.1433 | 0.091709 | 2.4063e-10 | 0 | 0 | 0 | 0 | 0 | 1 | -90 | 90 | 0.045405 | 0.011443 | -0.045401 | -0.011441
27 | 35 | 0.241 | 0.15424 | 1.2141e-09 | 0 | 0 | 0 | 0 | 0 | 1 | -90 | 90 | -0.16738 | -0.042319 | 0.16745 | 0.042365
27 | 20 | 2.25 | 1.44 | 3.7783e-09 | 0 | 0 | 0 | 0 | 0 | 1 | -90 | 90 | 0.018599 | 0.0046675 | -0.018591 | -0.0046625
100 | 101 | 4.8642 | 3.1131 | 8.1683e-09 | 0 | 0 | 0 | 0 | 0 | 1 | -90 | 90 | 0.0052241 | 0.0013091 | -0.0052226 | -0.0013089
16 | 18 | 0.81828 | 0.5237 | 1.3741e-09 | 0 | 0 | 0 | 0 | 0 | 1 | -90 | 90 | -0.045383 | -0.011429 | 0.045401 | 0.011441
16 | 14 | 1.6767 | 1.0731 | 2.8157e-09 | 0 | 0 | 0 | 0 | 0 | 1 | -90 | 90 | 0.045383 | 0.011429 | -0.045345 | -0.011405
14 | 15 | 0.79361 | 0.50791 | 1.3327e-09 | 0 | 0 | 0 | 0 | 0 | 1 | -90 | 90 | 0.039642 | 0.0099762 | -0.039628 | -0.0099675
20 | 29 | 2.4487 | 1.5672 | 4.1121e-09 | 0 | 0 | 0 | 0 | 0 | 1 | -90 | 90 | 0.018591 | 0.0046625 | -0.018582 | -0.0046571
26 | 44 | 4.3237 | 2.7671 | 7.2606e-09 | 0 | 0 | 0 | 0 | 0 | 1 | -90 | 90 | -0.012454 | -0.0031229 | 0.012461 | 0.003127
26 | 43 | 3.3155 | 2.1219 | 5.5675e-09 | 0 | 0 | 0 | 0 | 0 | 1 | -90 | 90 | 0.012454 | 0.003123 | -0.012448 | -0.0031198
44 | 77 | 0.93912 | 0.60104 | 1.577e-09 | 0 | 0 | 0 | 0 | 0 | 1 | -90 | 90 | -0.017617 | -0.0044193 | 0.01762 | 0.0044212
35 | 36 | 0.73908 | 0.47301 | 3.7233e-09 | 0 | 0 | 0 | 0 | 0 | 1 | -90 | 90 | -0.2118 | -0.053481 | 0.21216 | 0.05371
79 | 41 | 1.4065 | 0.90017 | 2.3619e-09 | 0 | 0 | 0 | 0 | 0 | 1 | -90 | 90 | -0.016939 | -0.0042453 | 0.016943 | 0.0042478
41 | 36 | 1.0133 | 0.64853 | 5.105e-09 | 0 | 0 | 0 | 0 | 0 | 1 | -90 | 90 | 0.26417 | 0.067091 | -0.26341 | -0.066606
41 | 40 | 0.9025 | 0.5776 | 4.5466e-09 | 0 | 0 | 0 | 0 | 0 | 1 | -90 | 90 | -0.28111 | -0.071338 | 0.28187 | 0.071827
132 | 47 | 8.8783 | 5.6821 | 1.4909e-08 | 0 | 0 | 0 | 0 | 0 | 1 | -90 | 90 | 0.0093676 | 0.0023494 | -0.009359 | -0.0023453
132 | 112 | 0.53573 | 0.34286 | 8.9963e-10 | 0 | 0 | 0 | 0 | 0 | 1 | -90 | 90 | -0.011734 | -0.0029424 | 0.011734 | 0.0029428
47 | 48 | 3.2993 | 2.1116 | 5.5404e-09 | 0 | 0 | 0 | 0 | 0 | 1 | -90 | 90 | 0.0036317 | 0.00090988 | -0.0036312 | -0.0009101
112 | 111 | 0.53367 | 0.34155 | 8.9618e-10 | 0 | 0 | 0 | 0 | 0 | 1 | -90 | 90 | -0.014049 | -0.0035229 | 0.01405 | 0.0035236
126 | 124 | 0.53631 | 0.34324 | 9.0061e-10 | 0 | 0 | 0 | 0 | 0 | 1 | -90 | 90 | -0.019948 | -0.0050041 | 0.01995 | 0.0050055
156 | 40 | 0.7438 | 0.47603 | 1.249e-09 | 0 | 0 | 0 | 0 | 0 | 1 | -90 | 90 | -0.0021787 | -0.00054604 | 0.0021788 | 0.00054594
40 | 157 | 0.43848 | 0.28063 | 2.209e-09 | 0 | 0 | 0 | 0 | 0 | 1 | -90 | 90 | 0.23675 | 0.06078 | -0.23649 | -0.060613
40 | 39 | 3.6288 | 2.3224 | 6.0937e-09 | 0 | 0 | 0 | 0 | 0 | 1 | -90 | 90 | 0.08413 | 0.021555 | -0.083856 | -0.02138
155 | 152 | 0.53781 | 0.3442 | 9.0313e-10 | 0 | 0 | 0 | 0 | 0 | 1 | -90 | 90 | -0.021221 | -0.0053204 | 0.021224 | 0.005322
139 | 140 | 0.5579 | 0.35706 | 9.3687e-10 | 0 | 0 | 0 | 0 | 0 | 1 | -90 | 90 | -0.060132 | -0.015116 | 0.060154 | 0.01513
15 | 17 | 1.9373 | 1.2399 | 3.2533e-09 | 0 | 0 | 0 | 0 | 0 | 1 | -90 | 90 | 0.039628 | 0.0099676 | -0.039595 | -0.0099464
17 | 32 | 2.5991 | 1.6635 | 4.3647e-09 | 0 | 0 | 0 | 0 | 0 | 1 | -90 | 90 | 0.032558 | 0.008183 | -0.032528 | -0.0081639
32 | 65 | 0.48687 | 0.3116 | 8.1759e-10 | 0 | 0 | 0 | 0 | 0 | 1 | -90 | 90 | 0.032528 | 0.0081639 | -0.032522 | -0.0081604
65 | 78 | 1.7788 | 1.1384 | 2.987e-09 | 0 | 0 | 0 | 0 | 0 | 1 | -90 | 90 | 0.0017208 | 0.00043102 | -0.0017207 | -0.00043127
65 | 71 | 1.8434 | 1.1798 | 3.0955e-09 | 0 | 0 | 0 | 0 | 0 | 1 | -90 | 90 | 0.013172 | 0.0033028 | -0.013169 | -0.0033008
65 | 77 | 2.6395 | 1.6892 | 4.4324e-09 | 0 | 0 | 0 | 0 | 0 | 1 | -90 | 90 | 0.017629 | 0.0044266 | -0.01762 | -0.0044212
38 | 89 | 0.66281 | 0.4242 | 1.113e-09 | 0 | 0 | 0 | 0 | 0 | 1 | -90 | 90 | -0.075894 | -0.0193 | 0.075936 | 0.019327
38 | 37 | 4.4731 | 2.8628 | 7.5116e-09 | 0 | 0 | 0 | 0 | 0 | 1 | -90 | 90 | 0.075894 | 0.0193 | -0.075616 | -0.019123
89 | 87 | 0.52822 | 0.33806 | 8.8702e-10 | 0 | 0 | 0 | 0 | 0 | 1 | -90 | 90 | -0.076804 | -0.019544 | 0.076837 | 0.019566
37 | 94 | 2.3199 | 1.4847 | 3.8957e-09 | 0 | 0 | 0 | 0 | 0 | 1 | -90 | 90 | 0.075616 | 0.019123 | -0.075472 | -0.019031
39 | 88 | 0.56641 | 0.3625 | 9.5116e-10 | 0 | 0 | 0 | 0 | 0 | 1 | -90 | 90 | 0.080337 | 0.020499 | -0.080298 | -0.020474
39 | 99 | 1.6881 | 1.0804 | 2.8348e-09 | 0 | 0 | 0 | 0 | 0 | 1 | -90 | 90 | 0.0035191 | 0.00088148 | -0.0035189 | -0.00088161
88 | 86 | 0.52193 | 0.33404 | 8.7647e-10 | 0 | 0 | 0 | 0 | 0 | 1 | -90 | 90 | 0.079492 | 0.020272 | -0.079457 | -0.02025
99 | 83 | 0.58254 | 0.37282 | 9.7823e-10 | 0 | 0 | 0 | 0 | 0 | 1 | -90 | 90 | 0.0035189 | 0.00088161 | -0.0035188 | -0.00088166
157 | 153 | 0.38899 | 0.24895 | 1.9596e-09 | 0 | 0 | 0 | 0 | 0 | 1 | -90 | 90 | 0.23447 | 0.060107 | -0.23424 | -0.059961
94 | 95 | 2.3086 | 1.4775 | 3.8768e-09 | 0 | 0 | 0 | 0 | 0 | 1 | -90 | 90 | 0.058098 | 0.014677 | -0.058012 | -0.014623
71 | 70 | 0.13475 | 0.086238 | 2.2628e-10 | 0 | 0 | 0 | 0 | 0 | 1 | -90 | 90 | 0.012014 | 0.0030115 | -0.012014 | -0.0030114
68 | 69 | 0.16163 | 0.10344 | 2.7141e-10 | 0 | 0 | 0 | 0 | 0 | 1 | -90 | 90 | -0.0036367 | -0.00091118 | 0.0036367 | 0.00091117
68 | 66 | 1.0569 | 0.67642 | 1.7748e-09 | 0 | 0 | 0 | 0 | 0 | 1 | -90 | 90 | 0.0036367 | 0.00091118 | -0.0036365 | -0.00091126
69 | 76 | 1.4347 | 0.91818 | 2.4092e-09 | 0 | 0 | 0 | 0 | 0 | 1 | -90 | 90 | -0.004875 | -0.0012215 | 0.0048754 | 0.0012215
66 | 67 | 1.1398 | 0.72949 | 1.9141e-09 | 0 | 0 | 0 | 0 | 0 | 1 | -90 | 90 | 0.0018125 | 0.00045411 | -0.0018125 | -0.00045427
95 | 96 | 5.5064 | 3.5241 | 9.2467e-09 | 0 | 0 | 0 | 0 | 0 | 1 | -90 | 90 | 0.058012 | 0.014623 | -0.05781 | -0.014494
87 | 85 | 0.53413 | 0.34184 | 8.9695e-10 | 0 | 0 | 0 | 0 | 0 | 1 | -90 | 90 | -0.077647 | -0.019768 | 0.077682 | 0.019791
86 | 85 | 0.54751 | 0.35041 | 9.1941e-10 | 0 | 0 | 0 | 0 | 0 | 1 | -90 | 90 | 0.078605 | 0.020036 | -0.078568 | -0.020013
83 | 81 | 0.53033 | 0.33941 | 8.9057e-10 | 0 | 0 | 0 | 0 | 0 | 1 | -90 | 90 | 0.0026562 | 0.00066546 | -0.0026561 | -0.00066552
153 | 151 | 0.33249 | 0.21279 | 1.675e-09 | 0 | 0 | 0 | 0 | 0 | 1 | -90 | 90 | 0.23048 | 0.059018 | -0.23029 | -0.058897
153 | 146 | 0.86935 | 0.55639 | 1.4599e-09 | 0 | 0 | 0 | 0 | 0 | 1 | -90 | 90 | 0.0037641 | 0.00094328 | -0.003764 | -0.00094334
49 | 50 | 0.57272 | 0.36654 | 9.6176e-10 | 0 | 0 | 0 | 0 | 0 | 1 | -90 | 90 | 0.037434 | 0.0093935 | -0.037425 | -0.009388
49 | 51 | 1.8386 | 1.1767 | 3.0875e-09 | 0 | 0 | 0 | 0 | 0 | 1 | -90 | 90 | -0.051163 | -0.012834 | 0.051216 | 0.012868
50 | 52 | 0.52915 | 0.33866 | 8.8859e-10 | 0 | 0 | 0 | 0 | 0 | 1 | -90 | 90 | 0.035025 | 0.0087864 | -0.035018 | -0.0087819
51 | 53 | 0.52405 | 0.33539 | 8.8002e-10 | 0 | 0 | 0 | 0 | 0 | 1 | -90 | 90 | -0.080135 | -0.020127 | 0.080172 | 0.02015
51 | 54 | 0.0085809 | 0.0054918 | 1.441e-11 | 0 | 0 | 0 | 0 | 0 | 1 | -90 | 90 | 0.028919 | 0.0072586 | -0.028919 | -0.0072585
52 | 59 | 0.5283 | 0.33811 | 8.8716e-10 | 0 | 0 | 0 | 0 | 0 | 1 | -90 | 90 | 0.032737 | 0.0082103 | -0.032731 | -0.0082064
53 | 106 | 0.52766 | 0.3377 | 8.8608e-10 | 0 | 0 | 0 | 0 | 0 | 1 | -90 | 90 | -0.082434 | -0.020717 | 0.082474 | 0.020743
54 | 125 | 0.56376 | 0.36081 | 9.4671e-10 | 0 | 0 | 0 | 0 | 0 | 1 | -90 | 90 | 0.026731 | 0.0067102 | -0.026726 | -0.0067075
59 | 60 | 0.12868 | 0.082352 | 2.1608e-10 | 0 | 0 | 0 | 0 | 0 | 1 | -90 | 90 | 0.030396 | 0.0076212 | -0.030395 | -0.0076204
106 | 104 | 0.96967 | 0.62059 | 1.6283e-09 | 0 | 0 | 0 | 0 | 0 | 1 | -90 | 90 | -0.084723 | -0.021306 | 0.0848 | 0.021355
125 | 123 | 1.0753 | 0.68821 | 1.8058e-09 | 0 | 0 | 0 | 0 | 0 | 1 | -90 | 90 | 0.024436 | 0.0061335 | -0.024429 | -0.0061291
60 | 111 | 0.40734 | 0.2607 | 6.8404e-10 | 0 | 0 | 0 | 0 | 0 | 1 | -90 | 90 | 0.016399 | 0.0041128 | -0.016398 | -0.0041121
104 | 107 | 1.0693 | 0.68432 | 1.7956e-09 | 0 | 0 | 0 | 0 | 0 | 1 | -90 | 90 | 0.0091799 | 0.0023011 | -0.009179 | -0.0023006
104 | 102 | 1.0462 | 0.66955 | 1.7568e-09 | 0 | 0 | 0 | 0 | 0 | 1 | -90 | 90 | -0.09398 | -0.023656 | 0.094081 | 0.023721
123 | 124 | 0.54269 | 0.34732 | 9.1133e-10 | 0 | 0 | 0 | 0 | 0 | 1 | -90 | 90 | 0.022245 | 0.0055817 | -0.022242 | -0.0055799
55 | 56 | 0.52753 | 0.33762 | 8.8587e-10 | 0 | 0 | 0 | 0 | 0 | 1 | -90 | 90 | 0.0022509 | 0.00056407 | -0.0022509 | -0.00056414
55 | 57 | 0.52975 | 0.33904 | 8.8959e-10 | 0 | 0 | 0 | 0 | 0 | 1 | -90 | 90 | -0.0045119 | -0.0011308 | 0.0045121 | 0.0011307
57 | 58 | 0.56393 | 0.36092 | 9.4699e-10 | 0 | 0 | 0 | 0 | 0 | 1 | -90 | 90 | -0.0066998 | -0.0016791 | 0.0067001 | 0.0016792
58 | 62 | 1.1046 | 0.70691 | 1.8548e-09 | 0 | 0 | 0 | 0 | 0 | 1 | -90 | 90 | -0.0089892 | -0.0022529 | 0.0089902 | 0.0022533
62 | 61 | 0.54279 | 0.34739 | 9.1149e-10 | 0 | 0 | 0 | 0 | 0 | 1 | -90 | 90 | -0.011176 | -0.0028011 | 0.011177 | 0.0028015
70 | 72 | 3.4631 | 2.2164 | 5.8155e-09 | 0 | 0 | 0 | 0 | 0 | 1 | -90 | 90 | 0.010224 | 0.0025628 | -0.01022 | -0.0025608
76 | 73 | 1.0987 | 0.70318 | 1.845e-09 | 0 | 0 | 0 | 0 | 0 | 1 | -90 | 90 | -0.0074089 | -0.0018562 | 0.0074096 | 0.0018564
76 | 74 | 0.090061 | 0.057639 | 1.5124e-10 | 0 | 0 | 0 | 0 | 0 | 1 | -90 | 90 | 0.0025335 | 0.00063462 | -0.0025335 | -0.00063463
73 | 72 | 0.11383 | 0.072848 | 1.9114e-10 | 0 | 0 | 0 | 0 | 0 | 1 | -90 | 90 | -0.008731 | -0.0021876 | 0.0087311 | 0.0021876
74 | 75 | 2.2673 | 1.4511 | 3.8075e-09 | 0 | 0 | 0 | 0 | 0 | 1 | -90 | 90 | 0.0011767 | 0.00029458 | -0.0011767 | -0.00029492
80 | 81 | 0.53948 | 0.34527 | 9.0593e-10 | 0 | 0 | 0 | 0 | 0 | 1 | -90 | 90 | -0.0017599 | -0.00044098 | 0.0017599 | 0.0004409
80 | 82 | 0.53062 | 0.3396 | 8.9106e-10 | 0 | 0 | 0 | 0 | 0 | 1 | -90 | 90 | 0.00086557 | 0.00021684 | -0.00086556 | -0.00021693
98 | 137 | 0.60177 | 0.38513 | 3.0316e-09 | 0 | 0 | 0 | 0 | 0 | 1 | -90 | 90 | -0.22184 | -0.056484 | 0.22216 | 0.056689
98 | 131 | 0.51523 | 0.32975 | 2.5956e-09 | 0 | 0 | 0 | 0 | 0 | 1 | -90 | 90 | 0.22184 | 0.056484 | -0.22156 | -0.056309
137 | 136 | 0.59721 | 0.38221 | 1.0029e-09 | 0 | 0 | 0 | 0 | 0 | 1 | -90 | 90 | 0.0018013 | 0.00045135 | -0.0018012 | -0.00045143
137 | 97 | 0.092318 | 0.059083 | 4.6508e-10 | 0 | 0 | 0 | 0 | 0 | 1 | -90 | 90 | -0.22396 | -0.05714 | 0.22401 | 0.057172
131 | 122 | 0.18595 | 0.11901 | 9.3679e-10 | 0 | 0 | 0 | 0 | 0 | 1 | -90 | 90 | 0.2196 | 0.055818 | -0.2195 | -0.055756
97 | 149 | 0.34885 | 0.22326 | 1.7574e-09 | 0 | 0 | 0 | 0 | 0 | 1 | -90 | 90 | -0.22401 | -0.057172 | 0.2242 | 0.057292
149 | 150 | 0.17916 | 0.11466 | 9.0256e-10 | 0 | 0 | 0 | 0 | 0 | 1 | -90 | 90 | -0.22609 | -0.057767 | 0.22619 | 0.05783
96 | 158 | 1.0736 | 0.68708 | 1.8028e-09 | 0 | 0 | 0 | 0 | 0 | 1 | -90 | 90 | 0.034977 | 0.0087717 | -0.034962 | -0.0087626
107 | 130 | 1.8712 | 1.1975 | 3.1422e-09 | 0 | 0 | 0 | 0 | 0 | 1 | -90 | 90 | 0.0073077 | 0.0018316 | -0.0073066 | -0.0018312
102 | 103 | 0.55771 | 0.35693 | 9.3654e-10 | 0 | 0 | 0 | 0 | 0 | 1 | -90 | 90 | -0.096043 | -0.024212 | 0.096099 | 0.024248
108 | 109 | 0.55748 | 0.35679 | 9.3616e-10 | 0 | 0 | 0 | 0 | 0 | 1 | -90 | 90 | -0.0020553 | -0.00051512 | 0.0020553 | 0.00051504
109 | 110 | 0.5579 | 0.35706 | 9.3687e-10 | 0 | 0 | 0 | 0 | 0 | 1 | -90 | 90 | -0.0040866 | -0.0010241 | 0.0040867 | 0.0010241
150 | 151 | 0.18541 | 0.11866 | 9.3408e-10 | 0 | 0 | 0 | 0 | 0 | 1 | -90 | 90 | -0.22815 | -0.058322 | 0.22826 | 0.058388
122 | 118 | 0.36831 | 0.23572 | 1.8555e-09 | 0 | 0 | 0 | 0 | 0 | 1 | -90 | 90 | 0.21747 | 0.055247 | -0.21728 | -0.055126
103 | 105 | 0.55778 | 0.35698 | 9.3667e-10 | 0 | 0 | 0 | 0 | 0 | 1 | -90 | 90 | -0.098129 | -0.024757 | 0.098188 | 0.024795
105 | 120 | 0.53901 | 0.34497 | 9.0515e-10 | 0 | 0 | 0 | 0 | 0 | 1 | -90 | 90 | -0.10015 | -0.025286 | 0.10021 | 0.025324
120 | 117 | 0.92014 | 0.58889 | 1.5452e-09 | 0 | 0 | 0 | 0 | 0 | 1 | -90 | 90 | -0.1021 | -0.025799 | 0.10221 | 0.025866
130 | 121 | 0.41268 | 0.26412 | 6.93e-10 | 0 | 0 | 0 | 0 | 0 | 1 | -90 | 90 | 0.005513 | 0.0013817 | -0.0055129 | -0.0013817
117 | 119 | 0.14414 | 0.09225 | 2.4205e-10 | 0 | 0 | 0 | 0 | 0 | 1 | -90 | 90 | 0.11272 | 0.028519 | -0.1127 | -0.028507
117 | 116 | 0.51225 | 0.32784 | 1.7204e-09 | 0 | 0 | 0 | 0 | 0 | 1 | -90 | 90 | -0.21493 | -0.054385 | 0.21519 | 0.05455
110 | 113 | 0.53884 | 0.34486 | 9.0485e-10 | 0 | 0 | 0 | 0 | 0 | 1 | -90 | 90 | -0.006049 | -0.0015159 | 0.0060492 | 0.001516
113 | 114 | 0.51686 | 0.33079 | 8.6795e-10 | 0 | 0 | 0 | 0 | 0 | 1 | -90 | 90 | -0.0079457 | -0.0019913 | 0.0079461 | 0.0019914
114 | 115 | 0.60709 | 0.38854 | 1.0195e-09 | 0 | 0 | 0 | 0 | 0 | 1 | -90 | 90 | -0.0097492 | -0.0024433 | 0.0097499 | 0.0024436
115 | 128 | 0.48719 | 0.3118 | 8.1812e-10 | 0 | 0 | 0 | 0 | 0 | 1 | -90 | 90 | -0.10497 | -0.026463 | 0.10503 | 0.026501
115 | 129 | 0.069146 | 0.044253 | 1.1611e-10 | 0 | 0 | 0 | 0 | 0 | 1 | -90 | 90 | 0.095217 | 0.024019 | -0.09521 | -0.024015
128 | 135 | 0.53766 | 0.3441 | 9.0288e-10 | 0 | 0 | 0 | 0 | 0 | 1 | -90 | 90 | -0.10699 | -0.026993 | 0.10706 | 0.027036
129 | 141 | 1.0086 | 0.6455 | 1.6937e-09 | 0 | 0 | 0 | 0 | 0 | 1 | -90 | 90 | 0.09318 | 0.023506 | -0.093084 | -0.023445
135 | 134 | 0.35296 | 0.22589 | 5.9271e-10 | 0 | 0 | 0 | 0 | 0 | 1 | -90 | 90 | -0.10895 | -0.027511 | 0.109 | 0.02754
141 | 142 | 0.49586 | 0.31735 | 8.3269e-10 | 0 | 0 | 0 | 0 | 0 | 1 | -90 | 90 | 0.001959 | 0.0004909 | -0.001959 | -0.00049097
141 | 143 | 0.51446 | 0.32925 | 8.6392e-10 | 0 | 0 | 0 | 0 | 0 | 1 | -90 | 90 | 0.091125 | 0.022954 | -0.091078 | -0.022924
116 | 118 | 0.26002 | 0.16641 | 1.3099e-09 | 0 | 0 | 0 | 0 | 0 | 1 | -90 | 90 | -0.21715 | -0.055041 | 0.21728 | 0.055126
119 | 133 | 0.55534 | 0.35542 | 9.3256e-10 | 0 | 0 | 0 | 0 | 0 | 1 | -90 | 90 | 0.1127 | 0.028507 | -0.11263 | -0.028458
133 | 134 | 0.16206 | 0.10372 | 2.7213e-10 | 0 | 0 | 0 | 0 | 0 | 1 | -90 | 90 | 0.11082 | 0.028006 | -0.1108 | -0.027992
143 | 148 | 0.39631 | 0.25364 | 6.655e-10 | 0 | 0 | 0 | 0 | 0 | 1 | -90 | 90 | 0.089142 | 0.022439 | -0.089107 | -0.022417
140 | 144 | 0.53884 | 0.34486 | 9.0485e-10 | 0 | 0 | 0 | 0 | 0 | 1 | -90 | 90 | -0.062117 | -0.015622 | 0.06214 | 0.015637
144 | 147 | 0.51686 | 0.33079 | 8.6795e-10 | 0 | 0 | 0 | 0 | 0 | 1 | -90 | 90 | -0.064036 | -0.016112 | 0.064059 | 0.016127
147 | 148 | 0.51792 | 0.33147 | 8.6973e-10 | 0 | 0 | 0 | 0 | 0 | 1 | -90 | 90 | -0.065863 | -0.016579 | 0.065887 | 0.016594
148 | 152 | 0.13257 | 0.084846 | 2.2262e-10 | 0 | 0 | 0 | 0 | 0 | 1 | -90 | 90 | 0.02322 | 0.0058225 | -0.023219 | -0.005822
145 | 146 | 0.011138 | 0.0071285 | 1.8704e-11 | 0 | 0 | 0 | 0 | 0 | 1 | -90 | 90 | -0.0019622 | -0.00049178 | 0.0019622 | 0.00049178