## bus_data
BUS_I | BUS_TYPE | Pd | Qd | Gs | Bs | area | Vm | Va | baseKV | zone | Vmax | Vmin
3 | 1 | 0 | 0 | 0 | 0 | 1 | 0.99645 | -0.06812 | 0.4 | 1 | 1.1 | 0.9
18 | 1 | 0.0022568 | 0.0005656 | 0 | 0 | 1 | 0.99642 | -0.068822 | 0.4 | 1 | 1.1 | 0.9
5 | 1 | 0 | 0 | 0 | 0 | 1 | 0.9965 | -0.067134 | 0.4 | 1 | 1.1 | 0.9
7 | 1 | 0 | 0 | 0 | 0 | 1 | 0.9983 | -0.032554 | 0.4 | 1 | 1.1 | 0.9
51 | 1 | 0.0063767 | 0.0015981 | 0 | 0 | 1 | 0.99573 | -0.082006 | 0.4 | 1 | 1.1 | 0.9
41 | 1 | 0.0048828 | 0.0012237 | 0 | 0 | 1 | 0.9987 | -0.024936 | 0.4 | 1 | 1.1 | 0.9
8 | 1 | 0 | 0 | 0 | 0 | 1 | 0.99481 | -0.099804 | 0.4 | 1 | 1.1 | 0.9
52 | 1 | 0.014273 | 0.0035772 | 0 | 0 | 1 | 0.99456 | -0.10467 | 0.4 | 1 | 1.1 | 0.9
9 | 1 | 0 | 0 | 0 | 0 | 1 | 0.99421 | -0.11135 | 0.4 | 1 | 1.1 | 0.9
54 | 1 | 0.0044024 | 0.0011033 | 0 | 0 | 1 | 0.99379 | -0.11941 | 0.4 | 1 | 1.1 | 0.9
20 | 1 | 0.0044637 | 0.0011187 | 0 | 0 | 1 | 0.99723 | -0.053273 | 0.4 | 1 | 1.1 | 0.9
21 | 1 | 0.004485 | 0.001124 | 0 | 0 | 1 | 0.99743 | -0.049347 | 0.4 | 1 | 1.1 | 0.9
22 | 1 | 0 | 0 | 0 | 0 | 1 | 0.99702 | -0.057276 | 0.4 | 1 | 1.1 | 0.9
23 | 1 | 0 | 0 | 0 | 0 | 1 | 0.99774 | -0.043489 | 0.4 | 1 | 1.1 | 0.9
24 | 1 | 0.0067476 | 0.0016911 | 0 | 0 | 1 | 0.99686 | -0.060325 | 0.4 | 1 | 1.1 | 0.9
25 | 1 | 0.06149 | 0.015411 | 0 | 0 | 1 | 0.99817 | -0.035236 | 0.4 | 1 | 1.1 | 0.9
26 | 3 | 0.0038153 | 0.00095621 | 0 | 0 | 1 | 1 | 0 | 0.4 | 1 | 1.1 | 0.9
27 | 1 | 0.0045246 | 0.001134 | 0 | 0 | 1 | 0.99935 | -0.012383 | 0.4 | 1 | 1.1 | 0.9
53 | 1 | 0.0044092 | 0.0011051 | 0 | 0 | 1 | 0.99372 | -0.12083 | 0.4 | 1 | 1.1 | 0.9

## generator_data
GEN_BUS | PG | QG | QMAX | QMIN | VG | MBASE | GEN_STATUS | PMAX | PMIN
26 | 0.12243 | 0.030798 | 10 | -10 | 1 | 100 | 1 | 10 | 0

## branch_data
F_BUS | T_BUS | BR_R | BR_X | BR_B | RATE_A | RATE_B | RATE_C | TAP | SHIFT | BR_STATUS | ANGMIN | ANGMAX | P_in | Q_in | P_out | Q_out
3 | 18 | 1.385 | 0.88637 | 2.3257e-09 | 0 | 0 | 0 | 0 | 0 | 1 | -90 | 90 | 0.0022568 | 0.00056541 | -0.0022568 | -0.0005656
3 | 5 | 1.9435 | 1.2439 | 3.2637e-09 | 0 | 0 | 0 | 0 | 0 | 1 | -90 | 90 | -0.0022568 | -0.00056541 | 0.0022569 | 0.00056516
5 | 7 | 4.8599 | 3.1103 | 8.1611e-09 | 0 | 0 | 0 | 0 | 0 | 1 | -90 | 90 | -0.031771 | -0.0079794 | 0.031823 | 0.0080122
5 | 51 | 2.2445 | 1.4365 | 3.7692e-09 | 0 | 0 | 0 | 0 | 0 | 1 | -90 | 90 | 0.029514 | 0.0074142 | -0.029493 | -0.0074012
7 | 41 | 1.0728 | 0.6866 | 1.8015e-09 | 0 | 0 | 0 | 0 | 0 | 1 | -90 | 90 | -0.031823 | -0.0080122 | 0.031835 | 0.0080194
51 | 8 | 3.4225 | 2.1904 | 5.7472e-09 | 0 | 0 | 0 | 0 | 0 | 1 | -90 | 90 | 0.023116 | 0.005803 | -0.023097 | -0.0057911
41 | 27 | 1.5339 | 0.98168 | 2.5758e-09 | 0 | 0 | 0 | 0 | 0 | 1 | -90 | 90 | -0.036718 | -0.0092431 | 0.03674 | 0.009257
8 | 52 | 1.5108 | 0.9669 | 2.537e-09 | 0 | 0 | 0 | 0 | 0 | 1 | -90 | 90 | 0.014277 | 0.0035791 | -0.014273 | -0.0035772
8 | 9 | 5.8079 | 3.7171 | 9.7531e-09 | 0 | 0 | 0 | 0 | 0 | 1 | -90 | 90 | 0.0088202 | 0.002212 | -0.0088153 | -0.0022099
9 | 54 | 4.0497 | 2.5918 | 6.8006e-09 | 0 | 0 | 0 | 0 | 0 | 1 | -90 | 90 | 0.0088153 | 0.0022099 | -0.0088119 | -0.0022084
54 | 53 | 1.4245 | 0.91171 | 2.3922e-09 | 0 | 0 | 0 | 0 | 0 | 1 | -90 | 90 | 0.0044095 | 0.001105 | -0.0044092 | -0.0011051
20 | 21 | 1.5609 | 0.99898 | 2.6212e-09 | 0 | 0 | 0 | 0 | 0 | 1 | -90 | 90 | -0.011214 | -0.0028105 | 0.011216 | 0.0028116
20 | 22 | 2.6437 | 1.6919 | 4.4394e-09 | 0 | 0 | 0 | 0 | 0 | 1 | -90 | 90 | 0.0067499 | 0.0016918 | -0.0067486 | -0.0016914
21 | 23 | 1.6644 | 1.0652 | 2.795e-09 | 0 | 0 | 0 | 0 | 0 | 1 | -90 | 90 | -0.015701 | -0.0039356 | 0.015705 | 0.0039381
22 | 24 | 2.0128 | 1.2882 | 3.38e-09 | 0 | 0 | 0 | 0 | 0 | 1 | -90 | 90 | 0.0067486 | 0.0016914 | -0.0067476 | -0.0016911
23 | 25 | 2.3466 | 1.5018 | 3.9405e-09 | 0 | 0 | 0 | 0 | 0 | 1 | -90 | 90 | -0.015705 | -0.0039381 | 0.015711 | 0.0039417
25 | 26 | 2.0424 | 1.3071 | 3.4297e-09 | 0 | 0 | 0 | 0 | 0 | 1 | -90 | 90 | -0.077201 | -0.019352 | 0.077331 | 0.019435
26 | 27 | 1.3483 | 0.86293 | 2.2642e-09 | 0 | 0 | 0 | 0 | 0 | 1 | -90 | 90 | 0.041289 | 0.010406 | -0.041264 | -0.010391