## bus_data
BUS_I | BUS_TYPE | Pd | Qd | Gs | Bs | area | Vm | Va | baseKV | zone | Vmax | Vmin
1 | 1 | 0.041656 | 0.01044 | 0 | 0 | 1 | 0.99041 | -0.18457 | 0.4 | 1 | 1.1 | 0.9
2 | 1 | 0.019807 | 0.0049641 | 0 | 0 | 1 | 0.99224 | -0.14922 | 0.4 | 1 | 1.1 | 0.9
3 | 1 | 0 | 0 | 0 | 0 | 1 | 0.99513 | -0.093474 | 0.4 | 1 | 1.1 | 0.9
4 | 1 | 0.081506 | 0.020427 | 0 | 0 | 1 | 0.99645 | -0.068044 | 0.4 | 1 | 1.1 | 0.9
21 | 3 | 0 | 0 | 0 | 0 | 1 | 1 | 0 | 0.4 | 1 | 1.1 | 0.9
22 | 1 | 0 | 0 | 0 | 0 | 1 | 0.99245 | -0.14257 | 0.4 | 1 | 1.1 | 0.9
19 | 1 | 0 | 0 | 0 | 0 | 1 | 0.99592 | -0.078187 | 0.4 | 1 | 1.1 | 0.9
5 | 1 | 0.0054895 | 0.0013758 | 0 | 0 | 1 | 0.98478 | -0.28996 | 0.4 | 1 | 1.1 | 0.9
6 | 1 | 0 | 0 | 0 | 0 | 1 | 0.98488 | -0.28818 | 0.4 | 1 | 1.1 | 0.9
8 | 1 | 0 | 0 | 0 | 0 | 1 | 0.98572 | -0.27179 | 0.4 | 1 | 1.1 | 0.9
9 | 1 | 0 | 0 | 0 | 0 | 1 | 0.98477 | -0.29027 | 0.4 | 1 | 1.1 | 0.9
7 | 1 | 0 | 0 | 0 | 0 | 1 | 0.97292 | -0.5209 | 0.4 | 1 | 1.1 | 0.9
10 | 1 | 0.016922 | 0.004241 | 0 | 0 | 1 | 0.97435 | -0.49283 | 0.4 | 1 | 1.1 | 0.9
11 | 1 | 0 | 0 | 0 | 0 | 1 | 0.97274 | -0.52443 | 0.4 | 1 | 1.1 | 0.9
28 | 1 | 0.0053496 | 0.0013407 | 0 | 0 | 1 | 0.98577 | -0.27081 | 0.4 | 1 | 1.1 | 0.9
39 | 1 | 0.0034742 | 0.00087071 | 0 | 0 | 1 | 0.98417 | -0.30192 | 0.4 | 1 | 1.1 | 0.9
27 | 1 | 0 | 0 | 0 | 0 | 1 | 0.97574 | -0.4654 | 0.4 | 1 | 1.1 | 0.9
37 | 1 | 0.019454 | 0.0048756 | 0 | 0 | 1 | 0.97243 | -0.5306 | 0.4 | 1 | 1.1 | 0.9
12 | 1 | 0 | 0 | 0 | 0 | 1 | 0.97224 | -0.5343 | 0.4 | 1 | 1.1 | 0.9
16 | 1 | 0 | 0 | 0 | 0 | 1 | 0.97099 | -0.55904 | 0.4 | 1 | 1.1 | 0.9
13 | 1 | 0 | 0 | 0 | 0 | 1 | 0.97044 | -0.5699 | 0.4 | 1 | 1.1 | 0.9
30 | 1 | 0.015048 | 0.0037714 | 0 | 0 | 1 | 0.97006 | -0.57734 | 0.4 | 1 | 1.1 | 0.9
14 | 1 | 0 | 0 | 0 | 0 | 1 | 0.97924 | -0.39691 | 0.4 | 1 | 1.1 | 0.9
32 | 1 | 0.00048691 | 0.00012203 | 0 | 0 | 1 | 0.97765 | -0.42791 | 0.4 | 1 | 1.1 | 0.9
31 | 1 | 0.00041136 | 0.0001031 | 0 | 0 | 1 | 0.98193 | -0.34469 | 0.4 | 1 | 1.1 | 0.9
15 | 1 | 0 | 0 | 0 | 0 | 1 | 0.98699 | -0.24705 | 0.4 | 1 | 1.1 | 0.9
29 | 1 | 0.0077681 | 0.0019469 | 0 | 0 | 1 | 0.98421 | -0.30047 | 0.4 | 1 | 1.1 | 0.9
34 | 1 | 0.014833 | 0.0037176 | 0 | 0 | 1 | 0.97057 | -0.56728 | 0.4 | 1 | 1.1 | 0.9
38 | 1 | 0.019447 | 0.0048738 | 0 | 0 | 1 | 0.98413 | -0.30267 | 0.4 | 1 | 1.1 | 0.9
25 | 1 | 0 | 0 | 0 | 0 | 1 | 0.97562 | -0.46777 | 0.4 | 1 | 1.1 | 0.9
33 | 1 | 0.0054384 | 0.001363 | 0 | 0 | 1 | 0.99215 | -0.1483 | 0.4 | 1 | 1.1 | 0.9
17 | 1 | 0.021735 | 0.0054472 | 0 | 0 | 1 | 0.99266 | -0.14101 | 0.4 | 1 | 1.1 | 0.9
18 | 1 | 0.032628 | 0.0081774 | 0 | 0 | 1 | 0.99205 | -0.15278 | 0.4 | 1 | 1.1 | 0.9
24 | 1 | 0.021889 | 0.005486 | 0 | 0 | 1 | 0.9744 | -0.49181 | 0.4 | 1 | 1.1 | 0.9
26 | 1 | 0.022073 | 0.005532 | 0 | 0 | 1 | 0.97476 | -0.48479 | 0.4 | 1 | 1.1 | 0.9

## generator_data
GEN_BUS | PG | QG | QMAX | QMIN | VG | MBASE | GEN_STATUS | PMAX | PMIN
21 | 0.36003 | 0.092015 | 10 | -10 | 1 | 100 | 1 | 10 | 0

## branch_data
F_BUS | T_BUS | BR_R | BR_X | BR_B | RATE_A | RATE_B | RATE_C | TAP | SHIFT | BR_STATUS | ANGMIN | ANGMAX | P_in | Q_in | P_out | Q_out
1 | 2 | 3.7383 | 2.3925 | 6.2777e-09 | 0 | 0 | 0 | 0 | 0 | 1 | -90 | 90 | -0.041656 | -0.01044 | 0.041727 | 0.010484
2 | 3 | 4.0137 | 2.5688 | 6.7401e-09 | 0 | 0 | 0 | 0 | 0 | 1 | -90 | 90 | -0.061534 | -0.015449 | 0.061698 | 0.015553
3 | 4 | 1.8389 | 1.1769 | 3.088e-09 | 0 | 0 | 0 | 0 | 0 | 1 | -90 | 90 | -0.061698 | -0.015553 | 0.061773 | 0.015601
4 | 21 | 2.1256 | 1.3604 | 7.1391e-09 | 0 | 0 | 0 | 0 | 0 | 1 | -90 | 90 | -0.14328 | -0.036028 | 0.14375 | 0.036327
21 | 22 | 4.0112 | 2.5672 | 1.3472e-08 | 0 | 0 | 0 | 0 | 0 | 1 | -90 | 90 | 0.16154 | 0.041818 | -0.16042 | -0.041105
21 | 19 | 6.4199 | 4.1087 | 1.0781e-08 | 0 | 0 | 0 | 0 | 0 | 1 | -90 | 90 | 0.054749 | 0.01387 | -0.054544 | -0.01374
22 | 33 | 4.6515 | 2.977 | 7.8111e-09 | 0 | 0 | 0 | 0 | 0 | 1 | -90 | 90 | 0.0054399 | 0.0013632 | -0.0054384 | -0.001363
22 | 15 | 3.005 | 1.9232 | 1.0092e-08 | 0 | 0 | 0 | 0 | 0 | 1 | -90 | 90 | 0.15498 | 0.039742 | -0.1542 | -0.039243
19 | 17 | 5.1206 | 3.2772 | 8.5988e-09 | 0 | 0 | 0 | 0 | 0 | 1 | -90 | 90 | 0.054544 | 0.01374 | -0.054381 | -0.013636
5 | 6 | 1.4154 | 0.90584 | 2.3768e-09 | 0 | 0 | 0 | 0 | 0 | 1 | -90 | 90 | -0.0054894 | -0.0013758 | 0.0054899 | 0.0013759
6 | 8 | 2.5093 | 1.6059 | 4.2138e-09 | 0 | 0 | 0 | 0 | 0 | 1 | -90 | 90 | -0.028426 | -0.0071301 | 0.028449 | 0.0071439
6 | 9 | 0.39602 | 0.25345 | 6.6502e-10 | 0 | 0 | 0 | 0 | 0 | 1 | -90 | 90 | 0.022936 | 0.0057542 | -0.022934 | -0.0057528
8 | 28 | 0.15026 | 0.096166 | 2.5233e-10 | 0 | 0 | 0 | 0 | 0 | 1 | -90 | 90 | -0.028449 | -0.0071439 | 0.02845 | 0.0071447
9 | 39 | 2.2097 | 1.4142 | 3.7107e-09 | 0 | 0 | 0 | 0 | 0 | 1 | -90 | 90 | 0.022934 | 0.0057528 | -0.022921 | -0.005745
7 | 10 | 2.4177 | 1.5473 | 4.0599e-09 | 0 | 0 | 0 | 0 | 0 | 1 | -90 | 90 | -0.049416 | -0.012416 | 0.049482 | 0.012458
7 | 11 | 0.30273 | 0.19375 | 5.0837e-10 | 0 | 0 | 0 | 0 | 0 | 1 | -90 | 90 | 0.049416 | 0.012416 | -0.049408 | -0.012411
10 | 27 | 1.7644 | 1.1292 | 2.9629e-09 | 0 | 0 | 0 | 0 | 0 | 1 | -90 | 90 | -0.066404 | -0.016699 | 0.066491 | 0.016754
11 | 37 | 0.53101 | 0.33985 | 8.9171e-10 | 0 | 0 | 0 | 0 | 0 | 1 | -90 | 90 | 0.049408 | 0.012411 | -0.049393 | -0.012401
28 | 15 | 3.0695 | 1.9645 | 5.1545e-09 | 0 | 0 | 0 | 0 | 0 | 1 | -90 | 90 | -0.033799 | -0.0084854 | 0.033838 | 0.0085095
39 | 38 | 0.16546 | 0.10589 | 2.7785e-10 | 0 | 0 | 0 | 0 | 0 | 1 | -90 | 90 | 0.019447 | 0.0048743 | -0.019447 | -0.0048739
27 | 32 | 1.4543 | 0.93077 | 2.4422e-09 | 0 | 0 | 0 | 0 | 0 | 1 | -90 | 90 | -0.1105 | -0.027802 | 0.1107 | 0.027929
27 | 25 | 0.23031 | 0.1474 | 3.8676e-10 | 0 | 0 | 0 | 0 | 0 | 1 | -90 | 90 | 0.044009 | 0.011048 | -0.044004 | -0.011045
37 | 12 | 0.52367 | 0.33515 | 8.7938e-10 | 0 | 0 | 0 | 0 | 0 | 1 | -90 | 90 | 0.02994 | 0.0075256 | -0.029935 | -0.0075223
12 | 16 | 3.5032 | 2.242 | 5.8828e-09 | 0 | 0 | 0 | 0 | 0 | 1 | -90 | 90 | 0.029935 | 0.0075223 | -0.029899 | -0.0075003
16 | 34 | 2.3475 | 1.5024 | 3.9421e-09 | 0 | 0 | 0 | 0 | 0 | 1 | -90 | 90 | 0.014839 | 0.0037211 | -0.014833 | -0.0037177
16 | 13 | 3.0478 | 1.9506 | 5.1182e-09 | 0 | 0 | 0 | 0 | 0 | 1 | -90 | 90 | 0.015061 | 0.0037792 | -0.015053 | -0.0037747
13 | 30 | 2.0886 | 1.3367 | 3.5073e-09 | 0 | 0 | 0 | 0 | 0 | 1 | -90 | 90 | 0.015053 | 0.0037747 | -0.015048 | -0.0037716
14 | 32 | 1.2017 | 0.7691 | 2.018e-09 | 0 | 0 | 0 | 0 | 0 | 1 | -90 | 90 | 0.11135 | 0.028156 | -0.11119 | -0.02805
14 | 31 | 2.0327 | 1.3009 | 3.4134e-09 | 0 | 0 | 0 | 0 | 0 | 1 | -90 | 90 | -0.11135 | -0.028156 | 0.11163 | 0.028334
31 | 29 | 1.724 | 1.1033 | 2.895e-09 | 0 | 0 | 0 | 0 | 0 | 1 | -90 | 90 | -0.11204 | -0.028437 | 0.11228 | 0.02859
15 | 29 | 1.9562 | 1.2519 | 3.2849e-09 | 0 | 0 | 0 | 0 | 0 | 1 | -90 | 90 | 0.12036 | 0.030734 | -0.12005 | -0.030536
25 | 26 | 3.2866 | 2.1035 | 5.5192e-09 | 0 | 0 | 0 | 0 | 0 | 1 | -90 | 90 | 0.02209 | 0.0055432 | -0.022073 | -0.0055322
25 | 24 | 4.6798 | 2.9951 | 7.8586e-09 | 0 | 0 | 0 | 0 | 0 | 1 | -90 | 90 | 0.021914 | 0.0055015 | -0.021889 | -0.0054862
17 | 18 | 1.5926 | 1.0193 | 2.6745e-09 | 0 | 0 | 0 | 0 | 0 | 1 | -90 | 90 | 0.032647 | 0.0081889 | -0.032628 | -0.0081774