## bus_data
BUS_I | BUS_TYPE | Pd | Qd | Gs | Bs | area | Vm | Va | baseKV | zone | Vmax | Vmin
1 | 1 | 0.018013 | 0.0045146 | 0 | 0 | 1 | 0.98625 | -0.26481 | 0.4 | 1 | 1.1 | 0.9
2 | 1 | 0.0032668 | 0.00081875 | 0 | 0 | 1 | 0.98812 | -0.22852 | 0.4 | 1 | 1.1 | 0.9
3 | 1 | 0.0094423 | 0.0023665 | 0 | 0 | 1 | 0.98595 | -0.27072 | 0.4 | 1 | 1.1 | 0.9
4 | 1 | 0.0045205 | 0.0011329 | 0 | 0 | 1 | 0.98874 | -0.21657 | 0.4 | 1 | 1.1 | 0.9
59 | 1 | 0.0093191 | 0.0023356 | 0 | 0 | 1 | 0.9894 | -0.20359 | 0.4 | 1 | 1.1 | 0.9
24 | 1 | 0 | 0 | 0 | 0 | 1 | 0.99212 | -0.15106 | 0.4 | 1 | 1.1 | 0.9
5 | 1 | 0.01608 | 0.0040301 | 0 | 0 | 1 | 0.98124 | -0.36195 | 0.4 | 1 | 1.1 | 0.9
6 | 1 | 0.019372 | 0.0048551 | 0 | 0 | 1 | 0.98205 | -0.34615 | 0.4 | 1 | 1.1 | 0.9
8 | 1 | 0.0031774 | 0.00079634 | 0 | 0 | 1 | 0.98452 | -0.29783 | 0.4 | 1 | 1.1 | 0.9
38 | 1 | 0.0012659 | 0.00031727 | 0 | 0 | 1 | 0.98575 | -0.27401 | 0.4 | 1 | 1.1 | 0.9
54 | 1 | 0.0011811 | 0.00029601 | 0 | 0 | 1 | 0.98616 | -0.26599 | 0.4 | 1 | 1.1 | 0.9
9 | 1 | 0.0029286 | 0.00073398 | 0 | 0 | 1 | 0.98752 | -0.2398 | 0.4 | 1 | 1.1 | 0.9
10 | 1 | 0.0010588 | 0.00026536 | 0 | 0 | 1 | 0.98768 | -0.23667 | 0.4 | 1 | 1.1 | 0.9
11 | 1 | 0 | 0 | 0 | 0 | 1 | 0.98713 | -0.24733 | 0.4 | 1 | 1.1 | 0.9
12 | 1 | 0 | 0 | 0 | 0 | 1 | 0.98799 | -0.23063 | 0.4 | 1 | 1.1 | 0.9
13 | 1 | 0.000939 | 0.00023534 | 0 | 0 | 1 | 0.98702 | -0.24957 | 0.4 | 1 | 1.1 | 0.9
14 | 1 | 0.00093915 | 0.00023537 | 0 | 0 | 1 | 0.98705 | -0.24896 | 0.4 | 1 | 1.1 | 0.9
42 | 1 | 0.0008733 | 0.00021887 | 0 | 0 | 1 | 0.98767 | -0.2369 | 0.4 | 1 | 1.1 | 0.9
35 | 1 | 0.0010588 | 0.00026536 | 0 | 0 | 1 | 0.98846 | -0.2216 | 0.4 | 1 | 1.1 | 0.9
29 | 1 | 0.0021945 | 0.00054999 | 0 | 0 | 1 | 0.98697 | -0.2505 | 0.4 | 1 | 1.1 | 0.9
46 | 1 | 0.00096903 | 0.00024286 | 0 | 0 | 1 | 0.987 | -0.24991 | 0.4 | 1 | 1.1 | 0.9
50 | 1 | 0 | 0 | 0 | 0 | 1 | 0.98728 | -0.24448 | 0.4 | 1 | 1.1 | 0.9
33 | 1 | 0.00087329 | 0.00021887 | 0 | 0 | 1 | 0.98849 | -0.22103 | 0.4 | 1 | 1.1 | 0.9
28 | 1 | 0.0006224 | 0.00015599 | 0 | 0 | 1 | 0.98686 | -0.25262 | 0.4 | 1 | 1.1 | 0.9
47 | 1 | 0 | 0 | 0 | 0 | 1 | 0.98694 | -0.2511 | 0.4 | 1 | 1.1 | 0.9
15 | 1 | 0.010074 | 0.0025247 | 0 | 0 | 1 | 0.99464 | -0.10251 | 0.4 | 1 | 1.1 | 0.9
16 | 1 | 0.0026302 | 0.00065919 | 0 | 0 | 1 | 0.99529 | -0.090008 | 0.4 | 1 | 1.1 | 0.9
17 | 1 | 0 | 0 | 0 | 0 | 1 | 0.99225 | -0.14849 | 0.4 | 1 | 1.1 | 0.9
18 | 1 | 0 | 0 | 0 | 0 | 1 | 0.99911 | -0.01699 | 0.4 | 1 | 1.1 | 0.9
19 | 1 | 0 | 0 | 0 | 0 | 1 | 0.99217 | -0.1501 | 0.4 | 1 | 1.1 | 0.9
20 | 1 | 0 | 0 | 0 | 0 | 1 | 0.99025 | -0.18718 | 0.4 | 1 | 1.1 | 0.9
25 | 3 | 0 | 0 | 0 | 0 | 1 | 1 | 0 | 0.4 | 1 | 1.1 | 0.9
26 | 1 | 0 | 0 | 0 | 0 | 1 | 0.99332 | -0.12755 | 0.4 | 1 | 1.1 | 0.9
21 | 1 | 0.00077544 | 0.00019434 | 0 | 0 | 1 | 0.99214 | -0.15062 | 0.4 | 1 | 1.1 | 0.9
51 | 1 | 0.036371 | 0.0091154 | 0 | 0 | 1 | 0.98806 | -0.22961 | 0.4 | 1 | 1.1 | 0.9
56 | 1 | 0.01531 | 0.0038371 | 0 | 0 | 1 | 0.99793 | -0.039503 | 0.4 | 1 | 1.1 | 0.9
37 | 1 | 0 | 0 | 0 | 0 | 1 | 0.99267 | -0.14012 | 0.4 | 1 | 1.1 | 0.9
58 | 1 | 0.032006 | 0.0080215 | 0 | 0 | 1 | 0.99377 | -0.11924 | 0.4 | 1 | 1.1 | 0.9
27 | 1 | 0 | 0 | 0 | 0 | 1 | 0.99064 | -0.17976 | 0.4 | 1 | 1.1 | 0.9
67 | 1 | 0 | 0 | 0 | 0 | 1 | 0.99016 | -0.18903 | 0.4 | 1 | 1.1 | 0.9
23 | 1 | 0.0032157 | 0.00080592 | 0 | 0 | 1 | 0.99045 | -0.18339 | 0.4 | 1 | 1.1 | 0.9
53 | 1 | 0.075558 | 0.018937 | 0 | 0 | 1 | 0.99046 | -0.18272 | 0.4 | 1 | 1.1 | 0.9
34 | 1 | 0 | 0 | 0 | 0 | 1 | 0.99021 | -0.18766 | 0.4 | 1 | 1.1 | 0.9
36 | 1 | 0.0044778 | 0.0011222 | 0 | 0 | 1 | 0.98997 | -0.19225 | 0.4 | 1 | 1.1 | 0.9
32 | 1 | 0.0026782 | 0.00067123 | 0 | 0 | 1 | 0.98932 | -0.20478 | 0.4 | 1 | 1.1 | 0.9
57 | 1 | 0.0056321 | 0.0014115 | 0 | 0 | 1 | 0.99556 | -0.084867 | 0.4 | 1 | 1.1 | 0.9
66 | 1 | 0.014046 | 0.0035203 | 0 | 0 | 1 | 0.98968 | -0.19831 | 0.4 | 1 | 1.1 | 0.9
30 | 1 | 0.00062231 | 0.00015597 | 0 | 0 | 1 | 0.98686 | -0.25263 | 0.4 | 1 | 1.1 | 0.9
31 | 1 | 0 | 0 | 0 | 0 | 1 | 0.98678 | -0.25414 | 0.4 | 1 | 1.1 | 0.9
39 | 1 | 0.004129 | 0.0010348 | 0 | 0 | 1 | 0.9867 | -0.25581 | 0.4 | 1 | 1.1 | 0.9
43 | 1 | 0 | 0 | 0 | 0 | 1 | 0.98989 | -0.1938 | 0.4 | 1 | 1.1 | 0.9
45 | 1 | 0.0046327 | 0.0011611 | 0 | 0 | 1 | 0.98979 | -0.19568 | 0.4 | 1 | 1.1 | 0.9
52 | 1 | 0.045202 | 0.011329 | 0 | 0 | 1 | 0.98723 | -0.24521 | 0.4 | 1 | 1.1 | 0.9
48 | 1 | 0.00049441 | 0.00012391 | 0 | 0 | 1 | 0.9869 | -0.25198 | 0.4 | 1 | 1.1 | 0.9
65 | 1 | 0.0030307 | 0.00075957 | 0 | 0 | 1 | 0.98687 | -0.25251 | 0.4 | 1 | 1.1 | 0.9
55 | 1 | 0.00074751 | 0.00018734 | 0 | 0 | 1 | 0.98708 | -0.24836 | 0.4 | 1 | 1.1 | 0.9
49 | 1 | 0.0007478 | 0.00018742 | 0 | 0 | 1 | 0.98724 | -0.24521 | 0.4 | 1 | 1.1 | 0.9
44 | 1 | 0.0019127 | 0.00047937 | 0 | 0 | 1 | 0.98723 | -0.24543 | 0.4 | 1 | 1.1 | 0.9
60 | 1 | 0 | 0 | 0 | 0 | 1 | 0.98672 | -0.25531 | 0.4 | 1 | 1.1 | 0.9
61 | 1 | 0.0006546 | 0.00016406 | 0 | 0 | 1 | 0.98655 | -0.25876 | 0.4 | 1 | 1.1 | 0.9
64 | 1 | 0.00065436 | 0.000164 | 0 | 0 | 1 | 0.98648 | -0.26006 | 0.4 | 1 | 1.1 | 0.9
63 | 1 | 0.011295 | 0.0028309 | 0 | 0 | 1 | 0.98638 | -0.26207 | 0.4 | 1 | 1.1 | 0.9

## generator_data
GEN_BUS | PG | QG | QMAX | QMIN | VG | MBASE | GEN_STATUS | PMAX | PMIN
25 | 0.37883 | 0.096413 | 10 | -10 | 1 | 100 | 1 | 10 | 0

## branch_data
F_BUS | T_BUS | BR_R | BR_X | BR_B | RATE_A | RATE_B | RATE_C | TAP | SHIFT | BR_STATUS | ANGMIN | ANGMAX | P_in | Q_in | P_out | Q_out
1 | 2 | 5.7736 | 3.6951 | 9.6954e-09 | 0 | 0 | 0 | 0 | 0 | 1 | -90 | 90 | -0.027458 | -0.0068824 | 0.027506 | 0.0069119
1 | 3 | 2.731 | 1.7478 | 4.586e-09 | 0 | 0 | 0 | 0 | 0 | 1 | -90 | 90 | 0.009445 | 0.0023677 | -0.0094423 | -0.0023665
2 | 4 | 1.7027 | 1.0897 | 2.8593e-09 | 0 | 0 | 0 | 0 | 0 | 1 | -90 | 90 | -0.030773 | -0.0077306 | 0.03079 | 0.0077415
4 | 59 | 1.6147 | 1.0334 | 2.7115e-09 | 0 | 0 | 0 | 0 | 0 | 1 | -90 | 90 | -0.035311 | -0.0088745 | 0.035333 | 0.0088882
59 | 24 | 5.1856 | 3.3188 | 8.708e-09 | 0 | 0 | 0 | 0 | 0 | 1 | -90 | 90 | -0.044652 | -0.011224 | 0.044764 | 0.011295
24 | 58 | 2.2746 | 1.4557 | 3.8196e-09 | 0 | 0 | 0 | 0 | 0 | 1 | -90 | 90 | -0.062062 | -0.015641 | 0.062157 | 0.015702
24 | 27 | 7.3219 | 4.686 | 1.2295e-08 | 0 | 0 | 0 | 0 | 0 | 1 | -90 | 90 | 0.017298 | 0.0043467 | -0.017275 | -0.0043327
5 | 6 | 4.2429 | 2.7155 | 7.125e-09 | 0 | 0 | 0 | 0 | 0 | 1 | -90 | 90 | -0.01608 | -0.0040302 | 0.016092 | 0.0040372
6 | 8 | 5.9061 | 3.7799 | 9.918e-09 | 0 | 0 | 0 | 0 | 0 | 1 | -90 | 90 | -0.035464 | -0.0088924 | 0.035546 | 0.0089438
8 | 38 | 2.6823 | 1.7167 | 4.5043e-09 | 0 | 0 | 0 | 0 | 0 | 1 | -90 | 90 | -0.038724 | -0.0097401 | 0.038768 | 0.0097679
38 | 54 | 0.87588 | 0.56056 | 1.4708e-09 | 0 | 0 | 0 | 0 | 0 | 1 | -90 | 90 | -0.040034 | -0.010085 | 0.040049 | 0.010095
54 | 52 | 2.2068 | 1.4123 | 3.7058e-09 | 0 | 0 | 0 | 0 | 0 | 1 | -90 | 90 | -0.04123 | -0.010391 | 0.041271 | 0.010417
9 | 10 | 0.81109 | 0.5191 | 1.362e-09 | 0 | 0 | 0 | 0 | 0 | 1 | -90 | 90 | -0.016878 | -0.0042308 | 0.01688 | 0.0042323
9 | 11 | 2.3575 | 1.5088 | 3.9589e-09 | 0 | 0 | 0 | 0 | 0 | 1 | -90 | 90 | 0.013949 | 0.0034969 | -0.013944 | -0.003494
10 | 12 | 1.4735 | 0.94304 | 2.4744e-09 | 0 | 0 | 0 | 0 | 0 | 1 | -90 | 90 | -0.017939 | -0.0044977 | 0.017944 | 0.0045007
11 | 13 | 1.1484 | 0.73496 | 1.9284e-09 | 0 | 0 | 0 | 0 | 0 | 1 | -90 | 90 | 0.0085096 | 0.0021326 | -0.0085087 | -0.0021322
11 | 14 | 1.3115 | 0.83936 | 2.2024e-09 | 0 | 0 | 0 | 0 | 0 | 1 | -90 | 90 | 0.0054343 | 0.0013615 | -0.0054339 | -0.0013614
12 | 42 | 1.6229 | 1.0386 | 2.7252e-09 | 0 | 0 | 0 | 0 | 0 | 1 | -90 | 90 | 0.016907 | 0.0042438 | -0.016902 | -0.0042409
12 | 35 | 1.1349 | 0.72636 | 1.9059e-09 | 0 | 0 | 0 | 0 | 0 | 1 | -90 | 90 | -0.034851 | -0.0087446 | 0.034866 | 0.008754
13 | 29 | 0.53913 | 0.34504 | 9.0534e-10 | 0 | 0 | 0 | 0 | 0 | 1 | -90 | 90 | 0.0075697 | 0.0018968 | -0.0075694 | -0.0018967
14 | 46 | 0.92716 | 0.59338 | 1.557e-09 | 0 | 0 | 0 | 0 | 0 | 1 | -90 | 90 | 0.0044948 | 0.0011261 | -0.0044946 | -0.0011261
42 | 50 | 2.0686 | 1.3239 | 3.4738e-09 | 0 | 0 | 0 | 0 | 0 | 1 | -90 | 90 | 0.016029 | 0.004022 | -0.016023 | -0.0040186
35 | 33 | 0.069244 | 0.044316 | 1.1628e-10 | 0 | 0 | 0 | 0 | 0 | 1 | -90 | 90 | -0.035925 | -0.0090193 | 0.035926 | 0.0090199
29 | 28 | 1.7247 | 1.1038 | 2.8962e-09 | 0 | 0 | 0 | 0 | 0 | 1 | -90 | 90 | 0.0053749 | 0.0013467 | -0.0053744 | -0.0013466
46 | 47 | 1.4615 | 0.93535 | 2.4542e-09 | 0 | 0 | 0 | 0 | 0 | 1 | -90 | 90 | 0.0035255 | 0.00088321 | -0.0035253 | -0.00088332
50 | 55 | 1.2694 | 0.81239 | 2.1316e-09 | 0 | 0 | 0 | 0 | 0 | 1 | -90 | 90 | 0.013362 | 0.003352 | -0.01336 | -0.0033507
50 | 49 | 1.1968 | 0.76595 | 2.0098e-09 | 0 | 0 | 0 | 0 | 0 | 1 | -90 | 90 | 0.0026606 | 0.00066658 | -0.0026605 | -0.00066672
33 | 32 | 1.9381 | 1.2404 | 3.2546e-09 | 0 | 0 | 0 | 0 | 0 | 1 | -90 | 90 | -0.036799 | -0.0092388 | 0.036828 | 0.0092568
28 | 30 | 0.0094836 | 0.0060695 | 1.5925e-11 | 0 | 0 | 0 | 0 | 0 | 1 | -90 | 90 | 0.004752 | 0.0011907 | -0.004752 | -0.0011907
47 | 48 | 1.0905 | 0.69794 | 1.8313e-09 | 0 | 0 | 0 | 0 | 0 | 1 | -90 | 90 | 0.0035253 | 0.00088332 | -0.0035252 | -0.00088341
15 | 16 | 1.1747 | 0.75182 | 1.9727e-09 | 0 | 0 | 0 | 0 | 0 | 1 | -90 | 90 | -0.047443 | -0.011973 | 0.047472 | 0.011991
15 | 17 | 5.4734 | 3.503 | 9.1914e-09 | 0 | 0 | 0 | 0 | 0 | 1 | -90 | 90 | 0.03737 | 0.0094482 | -0.037288 | -0.0093965
16 | 18 | 6.527 | 4.1773 | 1.0961e-08 | 0 | 0 | 0 | 0 | 0 | 1 | -90 | 90 | -0.050102 | -0.01265 | 0.050278 | 0.012762
17 | 19 | 9.1469 | 5.854 | 1.536e-08 | 0 | 0 | 0 | 0 | 0 | 1 | -90 | 90 | 0.00077552 | 0.0001924 | -0.00077546 | -0.00019387
17 | 20 | 4.685 | 2.9984 | 7.8674e-09 | 0 | 0 | 0 | 0 | 0 | 1 | -90 | 90 | 0.036512 | 0.0092042 | -0.036445 | -0.0091618
18 | 25 | 0.29234 | 0.1871 | 9.8185e-10 | 0 | 0 | 0 | 0 | 0 | 1 | -90 | 90 | -0.26292 | -0.066925 | 0.26313 | 0.067063
18 | 26 | 2.3376 | 1.4961 | 7.8509e-09 | 0 | 0 | 0 | 0 | 0 | 1 | -90 | 90 | 0.21264 | 0.054163 | -0.21151 | -0.053443
19 | 21 | 2.9378 | 1.8802 | 4.9333e-09 | 0 | 0 | 0 | 0 | 0 | 1 | -90 | 90 | 0.00077546 | 0.00019387 | -0.00077544 | -0.00019434
20 | 51 | 5.1167 | 3.2747 | 8.5923e-09 | 0 | 0 | 0 | 0 | 0 | 1 | -90 | 90 | 0.036445 | 0.0091618 | -0.036371 | -0.0091155
25 | 56 | 1.5393 | 0.98516 | 2.5849e-09 | 0 | 0 | 0 | 0 | 0 | 1 | -90 | 90 | 0.1157 | 0.02935 | -0.11548 | -0.02921
26 | 37 | 0.26395 | 0.16892 | 8.8647e-10 | 0 | 0 | 0 | 0 | 0 | 1 | -90 | 90 | 0.21151 | 0.053443 | -0.21138 | -0.053361
56 | 57 | 2.0308 | 1.2997 | 3.4102e-09 | 0 | 0 | 0 | 0 | 0 | 1 | -90 | 90 | 0.10017 | 0.025373 | -0.09995 | -0.025234
37 | 53 | 1.16 | 0.74242 | 3.896e-09 | 0 | 0 | 0 | 0 | 0 | 1 | -90 | 90 | 0.16262 | 0.041059 | -0.16229 | -0.040847
37 | 34 | 4.3142 | 2.7611 | 7.2448e-09 | 0 | 0 | 0 | 0 | 0 | 1 | -90 | 90 | 0.048762 | 0.012303 | -0.048652 | -0.012233
58 | 57 | 1.6241 | 1.0394 | 2.7273e-09 | 0 | 0 | 0 | 0 | 0 | 1 | -90 | 90 | -0.094163 | -0.023723 | 0.094318 | 0.023822
27 | 67 | 2.9015 | 1.857 | 4.8724e-09 | 0 | 0 | 0 | 0 | 0 | 1 | -90 | 90 | 0.014059 | 0.0035273 | -0.014052 | -0.0035238
27 | 23 | 4.9557 | 3.1716 | 8.3219e-09 | 0 | 0 | 0 | 0 | 0 | 1 | -90 | 90 | 0.0032162 | 0.00080546 | -0.0032157 | -0.00080592
67 | 66 | 2.9011 | 1.8567 | 4.8717e-09 | 0 | 0 | 0 | 0 | 0 | 1 | -90 | 90 | 0.014052 | 0.0035238 | -0.014046 | -0.0035203
53 | 52 | 3.1745 | 2.0317 | 5.3308e-09 | 0 | 0 | 0 | 0 | 0 | 1 | -90 | 90 | 0.086732 | 0.021911 | -0.086473 | -0.021745
34 | 36 | 2.2123 | 1.4159 | 3.715e-09 | 0 | 0 | 0 | 0 | 0 | 1 | -90 | 90 | 0.0091133 | 0.0022842 | -0.0091113 | -0.0022833
34 | 32 | 1.9067 | 1.2203 | 3.2018e-09 | 0 | 0 | 0 | 0 | 0 | 1 | -90 | 90 | 0.039538 | 0.0099484 | -0.039506 | -0.009928
36 | 43 | 1.4735 | 0.94303 | 2.4744e-09 | 0 | 0 | 0 | 0 | 0 | 1 | -90 | 90 | 0.0046335 | 0.001161 | -0.0046331 | -0.001161
30 | 31 | 1.5889 | 1.0169 | 2.6682e-09 | 0 | 0 | 0 | 0 | 0 | 1 | -90 | 90 | 0.0041297 | 0.0010347 | -0.0041294 | -0.0010348
31 | 39 | 1.7653 | 1.1298 | 2.9644e-09 | 0 | 0 | 0 | 0 | 0 | 1 | -90 | 90 | 0.0041294 | 0.0010348 | -0.004129 | -0.0010348
43 | 45 | 1.7845 | 1.1421 | 2.9966e-09 | 0 | 0 | 0 | 0 | 0 | 1 | -90 | 90 | 0.0046331 | 0.001161 | -0.0046327 | -0.0011611
48 | 65 | 0.77536 | 0.49623 | 1.302e-09 | 0 | 0 | 0 | 0 | 0 | 1 | -90 | 90 | 0.0030308 | 0.00075949 | -0.0030307 | -0.00075957
55 | 60 | 2.4079 | 1.541 | 4.0435e-09 | 0 | 0 | 0 | 0 | 0 | 1 | -90 | 90 | 0.012612 | 0.0031633 | -0.012608 | -0.003161
49 | 44 | 0.50552 | 0.32353 | 8.489e-10 | 0 | 0 | 0 | 0 | 0 | 1 | -90 | 90 | 0.0019127 | 0.0004793 | -0.0019127 | -0.00047937
60 | 61 | 1.1927 | 0.76335 | 2.0029e-09 | 0 | 0 | 0 | 0 | 0 | 1 | -90 | 90 | 0.012608 | 0.003161 | -0.012606 | -0.0031599
61 | 64 | 0.47428 | 0.30354 | 7.9644e-10 | 0 | 0 | 0 | 0 | 0 | 1 | -90 | 90 | 0.011951 | 0.0029959 | -0.011951 | -0.0029955
64 | 63 | 0.77698 | 0.49727 | 1.3048e-09 | 0 | 0 | 0 | 0 | 0 | 1 | -90 | 90 | 0.011296 | 0.0028315 | -0.011295 | -0.0028309