## bus_data
BUS_I | BUS_TYPE | Pd | Qd | Gs | Bs | area | Vm | Va | baseKV | zone | Vmax | Vmin
1 | 1 | 0.033847 | 0.0084829 | 0 | 0 | 1 | 0.97208 | -0.53919 | 0.4 | 1 | 1.1 | 0.9
3 | 1 | 0 | 0 | 0 | 0 | 1 | 0.97288 | -0.52328 | 0.4 | 1 | 1.1 | 0.9
2 | 1 | 0.017551 | 0.0043987 | 0 | 0 | 1 | 0.97213 | -0.53818 | 0.4 | 1 | 1.1 | 0.9
4 | 1 | 0 | 0 | 0 | 0 | 1 | 0.97254 | -0.53006 | 0.4 | 1 | 1.1 | 0.9
5 | 1 | 0 | 0 | 0 | 0 | 1 | 0.97321 | -0.51685 | 0.4 | 1 | 1.1 | 0.9
6 | 1 | 0.0093381 | 0.0023404 | 0 | 0 | 1 | 0.97393 | -0.50262 | 0.4 | 1 | 1.1 | 0.9
8 | 1 | 0 | 0 | 0 | 0 | 1 | 0.97759 | -0.43066 | 0.4 | 1 | 1.1 | 0.9
9 | 1 | 0 | 0 | 0 | 0 | 1 | 0.98517 | -0.28372 | 0.4 | 1 | 1.1 | 0.9
7 | 1 | 0.0049611 | 0.0012434 | 0 | 0 | 1 | 0.97563 | -0.4692 | 0.4 | 1 | 1.1 | 0.9
22 | 1 | 0.0043118 | 0.0010806 | 0 | 0 | 1 | 0.98703 | -0.24804 | 0.4 | 1 | 1.1 | 0.9
10 | 1 | 0 | 0 | 0 | 0 | 1 | 0.98949 | -0.20072 | 0.4 | 1 | 1.1 | 0.9
11 | 1 | 0 | 0 | 0 | 0 | 1 | 0.98698 | -0.24924 | 0.4 | 1 | 1.1 | 0.9
12 | 1 | 0 | 0 | 0 | 0 | 1 | 0.9878 | -0.23326 | 0.4 | 1 | 1.1 | 0.9
21 | 1 | 0.065335 | 0.016375 | 0 | 0 | 1 | 0.9903 | -0.18512 | 0.4 | 1 | 1.1 | 0.9
15 | 1 | 0.071937 | 0.018029 | 0 | 0 | 1 | 0.98498 | -0.2882 | 0.4 | 1 | 1.1 | 0.9
14 | 1 | 0 | 0 | 0 | 0 | 1 | 0.98571 | -0.27388 | 0.4 | 1 | 1.1 | 0.9
13 | 1 | 0 | 0 | 0 | 0 | 1 | 0.98537 | -0.28047 | 0.4 | 1 | 1.1 | 0.9
24 | 1 | 0.0061358 | 0.0015378 | 0 | 0 | 1 | 0.98522 | -0.28326 | 0.4 | 1 | 1.1 | 0.9
23 | 1 | 0.040425 | 0.010131 | 0 | 0 | 1 | 0.98357 | -0.31552 | 0.4 | 1 | 1.1 | 0.9
20 | 1 | 0.020121 | 0.0050427 | 0 | 0 | 1 | 0.99227 | -0.14725 | 0.4 | 1 | 1.1 | 0.9
16 | 1 | 0.07243 | 0.018153 | 0 | 0 | 1 | 0.98266 | -0.33348 | 0.4 | 1 | 1.1 | 0.9
17 | 3 | 0.099364 | 0.024903 | 0 | 0 | 1 | 1 | 0 | 0.4 | 1 | 1.1 | 0.9
18 | 1 | 0.068162 | 0.017083 | 0 | 0 | 1 | 0.99538 | -0.087872 | 0.4 | 1 | 1.1 | 0.9
19 | 1 | 0.0076959 | 0.0019288 | 0 | 0 | 1 | 0.99492 | -0.096556 | 0.4 | 1 | 1.1 | 0.9

## generator_data
GEN_BUS | PG | QG | QMAX | QMIN | VG | MBASE | GEN_STATUS | PMAX | PMIN
17 | 0.52729 | 0.13434 | 10 | -10 | 1 | 100 | 1 | 10 | 0

## branch_data
F_BUS | T_BUS | BR_R | BR_X | BR_B | RATE_A | RATE_B | RATE_C | TAP | SHIFT | BR_STATUS | ANGMIN | ANGMAX | P_in | Q_in | P_out | Q_out
1 | 3 | 1.9935 | 1.2759 | 3.3477e-09 | 0 | 0 | 0 | 0 | 0 | 1 | -90 | 90 | -0.033846 | -0.0084832 | 0.033872 | 0.0084993
3 | 5 | 0.53078 | 0.3397 | 8.9132e-10 | 0 | 0 | 0 | 0 | 0 | 1 | -90 | 90 | -0.051435 | -0.012906 | 0.051451 | 0.012916
3 | 4 | 1.6398 | 1.0494 | 2.7536e-09 | 0 | 0 | 0 | 0 | 0 | 1 | -90 | 90 | 0.017563 | 0.0044063 | -0.017557 | -0.0044029
2 | 4 | 1.9604 | 1.2547 | 3.2921e-09 | 0 | 0 | 0 | 0 | 0 | 1 | -90 | 90 | -0.017551 | -0.0043989 | 0.017557 | 0.004403
5 | 6 | 1.1758 | 0.75254 | 1.9746e-09 | 0 | 0 | 0 | 0 | 0 | 1 | -90 | 90 | -0.051451 | -0.012916 | 0.051486 | 0.012938
6 | 7 | 2.3435 | 1.4999 | 3.9354e-09 | 0 | 0 | 0 | 0 | 0 | 1 | -90 | 90 | -0.060824 | -0.015278 | 0.060921 | 0.01534
8 | 9 | 9.6543 | 6.1788 | 3.2424e-08 | 0 | 0 | 0 | 0 | 0 | 1 | -90 | 90 | -0.066003 | -0.01666 | 0.066472 | 0.016957
8 | 7 | 2.5078 | 1.605 | 4.2112e-09 | 0 | 0 | 0 | 0 | 0 | 1 | -90 | 90 | 0.066003 | 0.01666 | -0.065882 | -0.016583
9 | 22 | 2.367 | 1.5149 | 1.5899e-08 | 0 | 0 | 0 | 0 | 0 | 1 | -90 | 90 | -0.066472 | -0.016956 | 0.066587 | 0.017028
22 | 12 | 0.9224 | 0.59034 | 6.1958e-09 | 0 | 0 | 0 | 0 | 0 | 1 | -90 | 90 | -0.070898 | -0.018109 | 0.070949 | 0.018141
10 | 11 | 1.4711 | 0.94149 | 9.8813e-09 | 0 | 0 | 0 | 0 | 0 | 1 | -90 | 90 | 0.14513 | 0.036668 | -0.14479 | -0.036453
10 | 12 | 1.2225 | 0.78242 | 8.2118e-09 | 0 | 0 | 0 | 0 | 0 | 1 | -90 | 90 | 0.11787 | 0.030036 | -0.11768 | -0.029918
10 | 21 | 0.26256 | 0.16804 | 1.7636e-09 | 0 | 0 | 0 | 0 | 0 | 1 | -90 | 90 | -0.263 | -0.066704 | 0.26319 | 0.06683
11 | 15 | 1.176 | 0.75265 | 3.9497e-09 | 0 | 0 | 0 | 0 | 0 | 1 | -90 | 90 | 0.14479 | 0.036454 | -0.14452 | -0.036282
12 | 14 | 3.8074 | 2.4367 | 6.3936e-09 | 0 | 0 | 0 | 0 | 0 | 1 | -90 | 90 | 0.046734 | 0.011778 | -0.046643 | -0.011721
21 | 20 | 0.51123 | 0.32719 | 3.434e-09 | 0 | 0 | 0 | 0 | 0 | 1 | -90 | 90 | -0.32853 | -0.083204 | 0.32913 | 0.083587
15 | 16 | 2.7123 | 1.7359 | 4.5546e-09 | 0 | 0 | 0 | 0 | 0 | 1 | -90 | 90 | 0.072586 | 0.018253 | -0.07243 | -0.018153
14 | 23 | 4.4761 | 2.8647 | 7.5166e-09 | 0 | 0 | 0 | 0 | 0 | 1 | -90 | 90 | 0.040505 | 0.010182 | -0.040425 | -0.010131
14 | 13 | 4.6701 | 2.9889 | 7.8423e-09 | 0 | 0 | 0 | 0 | 0 | 1 | -90 | 90 | 0.0061385 | 0.0015385 | -0.0061366 | -0.001538
13 | 24 | 1.98 | 1.2672 | 3.325e-09 | 0 | 0 | 0 | 0 | 0 | 1 | -90 | 90 | 0.0061366 | 0.001538 | -0.0061357 | -0.0015378
20 | 19 | 0.64756 | 0.41444 | 4.3497e-09 | 0 | 0 | 0 | 0 | 0 | 1 | -90 | 90 | -0.34925 | -0.08863 | 0.3501 | 0.089176
17 | 18 | 0.92841 | 0.59418 | 6.2362e-09 | 0 | 0 | 0 | 0 | 0 | 1 | -90 | 90 | 0.42792 | 0.10944 | -0.42611 | -0.10828
18 | 19 | 0.10886 | 0.06967 | 7.3121e-10 | 0 | 0 | 0 | 0 | 0 | 1 | -90 | 90 | 0.35795 | 0.0912 | -0.3578 | -0.091104