## bus_data
BUS_I | BUS_TYPE | Pd | Qd | Gs | Bs | area | Vm | Va | baseKV | zone | Vmax | Vmin
1 | 1 | 0.031962 | 0.0080104 | 0 | 0 | 1 | 0.9982 | -0.034323 | 0.4 | 1 | 1.1 | 0.9
2 | 1 | 0.02854 | 0.0071529 | 0 | 0 | 1 | 0.99716 | -0.054191 | 0.4 | 1 | 1.1 | 0.9
3 | 3 | 0 | 0 | 0 | 0 | 1 | 1 | 0 | 0.4 | 1 | 1.1 | 0.9
4 | 1 | 0.029906 | 0.007495 | 0 | 0 | 1 | 0.99528 | -0.090017 | 0.4 | 1 | 1.1 | 0.9
6 | 1 | 0 | 0 | 0 | 0 | 1 | 0.99947 | -0.010106 | 0.4 | 1 | 1.1 | 0.9
14 | 1 | 0 | 0 | 0 | 0 | 1 | 0.99224 | -0.14834 | 0.4 | 1 | 1.1 | 0.9
5 | 1 | 0 | 0 | 0 | 0 | 1 | 0.9838 | -0.3116 | 0.4 | 1 | 1.1 | 0.9
18 | 1 | 0 | 0 | 0 | 0 | 1 | 0.98358 | -0.31587 | 0.4 | 1 | 1.1 | 0.9
16 | 1 | 0.042035 | 0.010535 | 0 | 0 | 1 | 0.98609 | -0.26709 | 0.4 | 1 | 1.1 | 0.9
8 | 1 | 0 | 0 | 0 | 0 | 1 | 0.99872 | -0.02461 | 0.4 | 1 | 1.1 | 0.9
21 | 1 | 0.080013 | 0.020053 | 0 | 0 | 1 | 0.99427 | -0.11012 | 0.4 | 1 | 1.1 | 0.9
17 | 1 | 0 | 0 | 0 | 0 | 1 | 0.98893 | -0.21204 | 0.4 | 1 | 1.1 | 0.9
12 | 1 | 0 | 0 | 0 | 0 | 1 | 0.99031 | -0.18567 | 0.4 | 1 | 1.1 | 0.9
19 | 1 | 0.054821 | 0.013739 | 0 | 0 | 1 | 0.98178 | -0.3511 | 0.4 | 1 | 1.1 | 0.9
10 | 1 | 0.057325 | 0.014367 | 0 | 0 | 1 | 0.99662 | -0.064909 | 0.4 | 1 | 1.1 | 0.9
7 | 1 | 0.090071 | 0.022574 | 0 | 0 | 1 | 0.99699 | -0.057872 | 0.4 | 1 | 1.1 | 0.9
9 | 1 | 0.070855 | 0.017758 | 0 | 0 | 1 | 0.99407 | -0.11405 | 0.4 | 1 | 1.1 | 0.9
11 | 1 | 0.034517 | 0.0086507 | 0 | 0 | 1 | 0.98965 | -0.19852 | 0.4 | 1 | 1.1 | 0.9

## generator_data
GEN_BUS | PG | QG | QMAX | QMIN | VG | MBASE | GEN_STATUS | PMAX | PMIN
3 | 0.52334 | 0.13244 | 10 | -10 | 1 | 100 | 1 | 10 | 0

## branch_data
F_BUS | T_BUS | BR_R | BR_X | BR_B | RATE_A | RATE_B | RATE_C | TAP | SHIFT | BR_STATUS | ANGMIN | ANGMAX | P_in | Q_in | P_out | Q_out
1 | 2 | 0.46698 | 0.29886 | 2.3525e-09 | 0 | 0 | 0 | 0 | 0 | 1 | -90 | 90 | 0.19151 | 0.048652 | -0.19133 | -0.048535
1 | 3 | 0.69241 | 0.44314 | 3.4882e-09 | 0 | 0 | 0 | 0 | 0 | 1 | -90 | 90 | -0.22347 | -0.056662 | 0.22384 | 0.056898
2 | 4 | 0.98813 | 0.6324 | 3.3187e-09 | 0 | 0 | 0 | 0 | 0 | 1 | -90 | 90 | 0.16279 | 0.041382 | -0.16251 | -0.041203
3 | 6 | 0.1518 | 0.09715 | 7.6472e-10 | 0 | 0 | 0 | 0 | 0 | 1 | -90 | 90 | 0.2995 | 0.075541 | -0.29936 | -0.075448
4 | 14 | 1.9651 | 1.2577 | 3.3e-09 | 0 | 0 | 0 | 0 | 0 | 1 | -90 | 90 | 0.1326 | 0.033708 | -0.13223 | -0.03347
6 | 8 | 0.29732 | 0.19028 | 1.4978e-09 | 0 | 0 | 0 | 0 | 0 | 1 | -90 | 90 | 0.21896 | 0.05515 | -0.21881 | -0.055053
6 | 21 | 5.5679 | 3.5634 | 9.35e-09 | 0 | 0 | 0 | 0 | 0 | 1 | -90 | 90 | 0.080397 | 0.020298 | -0.080013 | -0.020053
14 | 17 | 2.8927 | 1.8513 | 4.8575e-09 | 0 | 0 | 0 | 0 | 0 | 1 | -90 | 90 | 0.09763 | 0.024768 | -0.097332 | -0.024578
14 | 12 | 4.7624 | 3.048 | 7.9974e-09 | 0 | 0 | 0 | 0 | 0 | 1 | -90 | 90 | 0.034599 | 0.0087026 | -0.034538 | -0.008664
5 | 18 | 0.33813 | 0.2164 | 5.678e-10 | 0 | 0 | 0 | 0 | 0 | 1 | -90 | 90 | 0.054924 | 0.013805 | -0.054913 | -0.013798
5 | 16 | 3.5305 | 2.2595 | 5.9287e-09 | 0 | 0 | 0 | 0 | 0 | 1 | -90 | 90 | -0.054924 | -0.013805 | 0.055041 | 0.013879
18 | 19 | 2.7817 | 1.7803 | 4.6712e-09 | 0 | 0 | 0 | 0 | 0 | 1 | -90 | 90 | 0.054913 | 0.013798 | -0.054821 | -0.01374
16 | 17 | 2.484 | 1.5898 | 4.1713e-09 | 0 | 0 | 0 | 0 | 0 | 1 | -90 | 90 | -0.097076 | -0.024414 | 0.097332 | 0.024578
8 | 10 | 3.1364 | 2.0073 | 5.2669e-09 | 0 | 0 | 0 | 0 | 0 | 1 | -90 | 90 | 0.057435 | 0.014437 | -0.057325 | -0.014367
8 | 7 | 0.92249 | 0.59039 | 3.0982e-09 | 0 | 0 | 0 | 0 | 0 | 1 | -90 | 90 | 0.16137 | 0.040617 | -0.16112 | -0.040453
12 | 11 | 1.6364 | 1.0473 | 2.7479e-09 | 0 | 0 | 0 | 0 | 0 | 1 | -90 | 90 | 0.034538 | 0.008664 | -0.034517 | -0.0086507
7 | 9 | 3.5223 | 2.2543 | 5.9149e-09 | 0 | 0 | 0 | 0 | 0 | 1 | -90 | 90 | 0.071045 | 0.017879 | -0.070855 | -0.017758