## bus_data
BUS_I | BUS_TYPE | Pd | Qd | Gs | Bs | area | Vm | Va | baseKV | zone | Vmax | Vmin
1 | 1 | 0.057914 | 0.014515 | 0 | 0 | 1 | 0.978 | -0.42234 | 0.4 | 1 | 1.1 | 0.9
3 | 1 | 0 | 0 | 0 | 0 | 1 | 0.97955 | -0.39187 | 0.4 | 1 | 1.1 | 0.9
6 | 1 | 0 | 0 | 0 | 0 | 1 | 0.98036 | -0.37609 | 0.4 | 1 | 1.1 | 0.9
5 | 1 | 0 | 0 | 0 | 0 | 1 | 0.97801 | -0.42189 | 0.4 | 1 | 1.1 | 0.9
4 | 1 | 0 | 0 | 0 | 0 | 1 | 0.97431 | -0.49461 | 0.4 | 1 | 1.1 | 0.9
26 | 1 | 0 | 0 | 0 | 0 | 1 | 0.97247 | -0.53079 | 0.4 | 1 | 1.1 | 0.9
34 | 1 | 0.039085 | 0.0097957 | 0 | 0 | 1 | 0.97207 | -0.53878 | 0.4 | 1 | 1.1 | 0.9
29 | 1 | 0 | 0 | 0 | 0 | 1 | 0.97771 | -0.4278 | 0.4 | 1 | 1.1 | 0.9
10 | 1 | 0 | 0 | 0 | 0 | 1 | 0.98766 | -0.23488 | 0.4 | 1 | 1.1 | 0.9
35 | 1 | 0.00024253 | 6.0784e-05 | 0 | 0 | 1 | 0.97975 | -0.38807 | 0.4 | 1 | 1.1 | 0.9
7 | 1 | 0 | 0 | 0 | 0 | 1 | 0.99095 | -0.17184 | 0.4 | 1 | 1.1 | 0.9
11 | 1 | 0 | 0 | 0 | 0 | 1 | 0.99452 | -0.10377 | 0.4 | 1 | 1.1 | 0.9
17 | 1 | 0 | 0 | 0 | 0 | 1 | 0.98887 | -0.21227 | 0.4 | 1 | 1.1 | 0.9
8 | 1 | 0 | 0 | 0 | 0 | 1 | 0.97832 | -0.41624 | 0.4 | 1 | 1.1 | 0.9
18 | 1 | 0 | 0 | 0 | 0 | 1 | 0.97921 | -0.39872 | 0.4 | 1 | 1.1 | 0.9
19 | 1 | 0.0064244 | 0.0016101 | 0 | 0 | 1 | 0.97817 | -0.41904 | 0.4 | 1 | 1.1 | 0.9
53 | 1 | 0.007284 | 0.0018255 | 0 | 0 | 1 | 0.98762 | -0.23565 | 0.4 | 1 | 1.1 | 0.9
39 | 1 | 0.028391 | 0.0071154 | 0 | 0 | 1 | 0.99161 | -0.16009 | 0.4 | 1 | 1.1 | 0.9
56 | 1 | 0 | 0 | 0 | 0 | 1 | 0.99584 | -0.078687 | 0.4 | 1 | 1.1 | 0.9
12 | 1 | 0 | 0 | 0 | 0 | 1 | 0.97739 | -0.43498 | 0.4 | 1 | 1.1 | 0.9
32 | 1 | 0 | 0 | 0 | 0 | 1 | 0.98528 | -0.28125 | 0.4 | 1 | 1.1 | 0.9
31 | 1 | 0.093388 | 0.023405 | 0 | 0 | 1 | 0.97664 | -0.4498 | 0.4 | 1 | 1.1 | 0.9
13 | 1 | 0 | 0 | 0 | 0 | 1 | 0.98823 | -0.22453 | 0.4 | 1 | 1.1 | 0.9
57 | 1 | 0.010127 | 0.0025381 | 0 | 0 | 1 | 0.98779 | -0.23317 | 0.4 | 1 | 1.1 | 0.9
14 | 1 | 0 | 0 | 0 | 0 | 1 | 0.99015 | -0.18821 | 0.4 | 1 | 1.1 | 0.9
38 | 1 | 0 | 0 | 0 | 0 | 1 | 0.99022 | -0.18687 | 0.4 | 1 | 1.1 | 0.9
42 | 1 | 0.0067719 | 0.0016972 | 0 | 0 | 1 | 0.98996 | -0.19194 | 0.4 | 1 | 1.1 | 0.9
15 | 1 | 0 | 0 | 0 | 0 | 1 | 0.98968 | -0.19742 | 0.4 | 1 | 1.1 | 0.9
43 | 1 | 0.0027099 | 0.00067916 | 0 | 0 | 1 | 0.98976 | -0.1958 | 0.4 | 1 | 1.1 | 0.9
44 | 1 | 0.00017668 | 4.428e-05 | 0 | 0 | 1 | 0.98955 | -0.19994 | 0.4 | 1 | 1.1 | 0.9
16 | 1 | 0 | 0 | 0 | 0 | 1 | 0.98828 | -0.22371 | 0.4 | 1 | 1.1 | 0.9
22 | 1 | 0.0090554 | 0.0022695 | 0 | 0 | 1 | 0.98837 | -0.22199 | 0.4 | 1 | 1.1 | 0.9
21 | 1 | 0.0021197 | 0.00053124 | 0 | 0 | 1 | 0.98809 | -0.22726 | 0.4 | 1 | 1.1 | 0.9
36 | 1 | 0.00045037 | 0.00011287 | 0 | 0 | 1 | 0.97972 | -0.38856 | 0.4 | 1 | 1.1 | 0.9
59 | 1 | 0.00021244 | 5.3242e-05 | 0 | 0 | 1 | 0.97246 | -0.53103 | 0.4 | 1 | 1.1 | 0.9
24 | 1 | 0 | 0 | 0 | 0 | 1 | 0.9722 | -0.53607 | 0.4 | 1 | 1.1 | 0.9
30 | 1 | 0.00022186 | 5.5604e-05 | 0 | 0 | 1 | 0.97771 | -0.42788 | 0.4 | 1 | 1.1 | 0.9
27 | 1 | 0.019782 | 0.0049578 | 0 | 0 | 1 | 0.97765 | -0.42913 | 0.4 | 1 | 1.1 | 0.9
37 | 1 | 0.039525 | 0.0099059 | 0 | 0 | 1 | 0.98915 | -0.2077 | 0.4 | 1 | 1.1 | 0.9
33 | 1 | 0 | 0 | 0 | 0 | 1 | 0.99203 | -0.15147 | 0.4 | 1 | 1.1 | 0.9
55 | 3 | 0.046632 | 0.011687 | 0 | 0 | 1 | 1 | 0 | 0.4 | 1 | 1.1 | 0.9
51 | 1 | 0.020943 | 0.0052488 | 0 | 0 | 1 | 0.98452 | -0.29609 | 0.4 | 1 | 1.1 | 0.9
48 | 1 | 0.055485 | 0.013906 | 0 | 0 | 1 | 0.98817 | -0.22636 | 0.4 | 1 | 1.1 | 0.9
41 | 1 | 0 | 0 | 0 | 0 | 1 | 0.98984 | -0.19441 | 0.4 | 1 | 1.1 | 0.9
46 | 1 | 0.00032724 | 8.2015e-05 | 0 | 0 | 1 | 0.98945 | -0.20197 | 0.4 | 1 | 1.1 | 0.9
45 | 1 | 0.0029543 | 0.00074043 | 0 | 0 | 1 | 0.98945 | -0.2019 | 0.4 | 1 | 1.1 | 0.9
23 | 1 | 0.013918 | 0.0034881 | 0 | 0 | 1 | 0.97113 | -0.55727 | 0.4 | 1 | 1.1 | 0.9
25 | 1 | 0.0087291 | 0.0021877 | 0 | 0 | 1 | 0.97205 | -0.53913 | 0.4 | 1 | 1.1 | 0.9
28 | 1 | 0.00019737 | 4.9464e-05 | 0 | 0 | 1 | 0.97764 | -0.4292 | 0.4 | 1 | 1.1 | 0.9
49 | 1 | 0 | 0 | 0 | 0 | 1 | 0.98709 | -0.24728 | 0.4 | 1 | 1.1 | 0.9
58 | 1 | 0.023581 | 0.0059099 | 0 | 0 | 1 | 0.98676 | -0.25379 | 0.4 | 1 | 1.1 | 0.9
40 | 1 | 0 | 0 | 0 | 0 | 1 | 0.98754 | -0.23862 | 0.4 | 1 | 1.1 | 0.9
47 | 1 | 0.028389 | 0.007115 | 0 | 0 | 1 | 0.98814 | -0.22683 | 0.4 | 1 | 1.1 | 0.9
54 | 1 | 0.025782 | 0.0064616 | 0 | 0 | 1 | 0.9989 | -0.021179 | 0.4 | 1 | 1.1 | 0.9

## generator_data
GEN_BUS | PG | QG | QMAX | QMIN | VG | MBASE | GEN_STATUS | PMAX | PMIN
55 | 0.55886 | 0.14316 | 10 | -10 | 1 | 100 | 1 | 10 | 0

## branch_data
F_BUS | T_BUS | BR_R | BR_X | BR_B | RATE_A | RATE_B | RATE_C | TAP | SHIFT | BR_STATUS | ANGMIN | ANGMAX | P_in | Q_in | P_out | Q_out
1 | 3 | 2.2594 | 1.446 | 3.7941e-09 | 0 | 0 | 0 | 0 | 0 | 1 | -90 | 90 | -0.057914 | -0.014515 | 0.057998 | 0.014568
3 | 6 | 0.485 | 0.3104 | 1.6289e-09 | 0 | 0 | 0 | 0 | 0 | 1 | -90 | 90 | -0.14063 | -0.03546 | 0.14074 | 0.035528
3 | 5 | 1.5688 | 1.004 | 5.2689e-09 | 0 | 0 | 0 | 0 | 0 | 1 | -90 | 90 | 0.082631 | 0.020892 | -0.082512 | -0.020817
6 | 10 | 4.1632 | 2.6645 | 1.3982e-08 | 0 | 0 | 0 | 0 | 0 | 1 | -90 | 90 | -0.14787 | -0.037316 | 0.14887 | 0.037959
6 | 35 | 7.2346 | 4.6301 | 1.2149e-08 | 0 | 0 | 0 | 0 | 0 | 1 | -90 | 90 | 0.0071309 | 0.0017879 | -0.0071268 | -0.0017865
5 | 29 | 1.2538 | 0.80245 | 2.1055e-09 | 0 | 0 | 0 | 0 | 0 | 1 | -90 | 90 | 0.020208 | 0.0050666 | -0.020203 | -0.0050632
5 | 4 | 5.0134 | 3.2086 | 8.4188e-09 | 0 | 0 | 0 | 0 | 0 | 1 | -90 | 90 | 0.062304 | 0.01575 | -0.062088 | -0.015612
4 | 26 | 6.7193 | 4.3003 | 1.1284e-08 | 0 | 0 | 0 | 0 | 0 | 1 | -90 | 90 | 0.02292 | 0.0057646 | -0.02288 | -0.0057403
4 | 34 | 4.7979 | 3.0707 | 8.057e-09 | 0 | 0 | 0 | 0 | 0 | 1 | -90 | 90 | 0.039168 | 0.0098477 | -0.039085 | -0.0097957
26 | 59 | 4.9205 | 3.1491 | 8.2628e-09 | 0 | 0 | 0 | 0 | 0 | 1 | -90 | 90 | 0.00021244 | 5.2462e-05 | -0.00021244 | -5.3242e-05
26 | 24 | 0.98805 | 0.63235 | 1.6592e-09 | 0 | 0 | 0 | 0 | 0 | 1 | -90 | 90 | 0.022668 | 0.0056879 | -0.022662 | -0.0056844
29 | 30 | 1.5017 | 0.96111 | 2.5218e-09 | 0 | 0 | 0 | 0 | 0 | 1 | -90 | 90 | 0.00022186 | 5.5363e-05 | -0.00022186 | -5.5604e-05
29 | 27 | 0.28588 | 0.18296 | 4.8007e-10 | 0 | 0 | 0 | 0 | 0 | 1 | -90 | 90 | 0.019981 | 0.0050078 | -0.019979 | -0.0050071
10 | 53 | 0.46334 | 0.29654 | 7.7807e-10 | 0 | 0 | 0 | 0 | 0 | 1 | -90 | 90 | 0.0072843 | 0.0018256 | -0.007284 | -0.0018255
10 | 7 | 1.7902 | 1.1457 | 1.2025e-08 | 0 | 0 | 0 | 0 | 0 | 1 | -90 | 90 | -0.15616 | -0.039785 | 0.15663 | 0.040089
35 | 36 | 0.31245 | 0.19997 | 5.2468e-10 | 0 | 0 | 0 | 0 | 0 | 1 | -90 | 90 | 0.0068843 | 0.0017257 | -0.0068841 | -0.0017257
7 | 11 | 1.7102 | 1.0945 | 1.1487e-08 | 0 | 0 | 0 | 0 | 0 | 1 | -90 | 90 | -0.17799 | -0.045459 | 0.17858 | 0.045834
7 | 17 | 8.3318 | 5.3324 | 1.3991e-08 | 0 | 0 | 0 | 0 | 0 | 1 | -90 | 90 | 0.021359 | 0.00537 | -0.021318 | -0.0053451
11 | 39 | 3.0788 | 1.9704 | 5.1701e-09 | 0 | 0 | 0 | 0 | 0 | 1 | -90 | 90 | 0.081186 | 0.020472 | -0.080968 | -0.020333
11 | 56 | 0.43387 | 0.27767 | 2.9143e-09 | 0 | 0 | 0 | 0 | 0 | 1 | -90 | 90 | -0.25977 | -0.066306 | 0.26008 | 0.066508
17 | 22 | 3.8105 | 2.4387 | 6.3988e-09 | 0 | 0 | 0 | 0 | 0 | 1 | -90 | 90 | 0.011181 | 0.002802 | -0.011176 | -0.0027993
17 | 13 | 5.3051 | 3.3953 | 8.9087e-09 | 0 | 0 | 0 | 0 | 0 | 1 | -90 | 90 | 0.010137 | 0.0025431 | -0.010131 | -0.0025402
8 | 18 | 11.7053 | 7.4914 | 1.9656e-08 | 0 | 0 | 0 | 0 | 0 | 1 | -90 | 90 | -0.0064252 | -0.0016104 | 0.0064306 | 0.0016119
8 | 19 | 1.8669 | 1.1948 | 3.1351e-09 | 0 | 0 | 0 | 0 | 0 | 1 | -90 | 90 | 0.0064252 | 0.0016104 | -0.0064244 | -0.0016101
18 | 36 | 6.7909 | 4.3462 | 1.1404e-08 | 0 | 0 | 0 | 0 | 0 | 1 | -90 | 90 | -0.0064306 | -0.0016119 | 0.0064337 | 0.0016128
39 | 38 | 2.2458 | 1.4373 | 3.7713e-09 | 0 | 0 | 0 | 0 | 0 | 1 | -90 | 90 | 0.052577 | 0.013217 | -0.05251 | -0.013175
56 | 33 | 1.4531 | 0.92997 | 4.8802e-09 | 0 | 0 | 0 | 0 | 0 | 1 | -90 | 90 | 0.22448 | 0.057306 | -0.2237 | -0.056803
56 | 55 | 0.73407 | 0.4698 | 4.9308e-09 | 0 | 0 | 0 | 0 | 0 | 1 | -90 | 90 | -0.48457 | -0.12381 | 0.48642 | 0.125
12 | 32 | 7.1056 | 4.5476 | 1.1932e-08 | 0 | 0 | 0 | 0 | 0 | 1 | -90 | 90 | -0.093454 | -0.023447 | 0.094145 | 0.023888
12 | 31 | 0.67876 | 0.4344 | 1.1398e-09 | 0 | 0 | 0 | 0 | 0 | 1 | -90 | 90 | 0.093454 | 0.023447 | -0.093388 | -0.023405
32 | 33 | 4.9731 | 3.1828 | 8.3512e-09 | 0 | 0 | 0 | 0 | 0 | 1 | -90 | 90 | -0.1151 | -0.029146 | 0.11582 | 0.029607
32 | 51 | 3.0804 | 1.9715 | 5.1728e-09 | 0 | 0 | 0 | 0 | 0 | 1 | -90 | 90 | 0.020958 | 0.0052578 | -0.020943 | -0.0052488
13 | 57 | 3.7296 | 2.3869 | 6.2629e-09 | 0 | 0 | 0 | 0 | 0 | 1 | -90 | 90 | 0.010131 | 0.0025402 | -0.010127 | -0.0025381
14 | 38 | 0.45531 | 0.2914 | 7.6459e-10 | 0 | 0 | 0 | 0 | 0 | 1 | -90 | 90 | -0.012945 | -0.0032438 | 0.012945 | 0.0032443
14 | 42 | 1.2649 | 0.80954 | 2.1241e-09 | 0 | 0 | 0 | 0 | 0 | 1 | -90 | 90 | 0.012945 | 0.0032438 | -0.012942 | -0.0032425
38 | 37 | 2.3139 | 1.4809 | 3.8857e-09 | 0 | 0 | 0 | 0 | 0 | 1 | -90 | 90 | 0.039564 | 0.0099306 | -0.039525 | -0.0099059
42 | 41 | 1.7569 | 1.1244 | 2.9503e-09 | 0 | 0 | 0 | 0 | 0 | 1 | -90 | 90 | 0.0061703 | 0.0015453 | -0.0061696 | -0.0015452
15 | 43 | 2.0431 | 1.3076 | 3.431e-09 | 0 | 0 | 0 | 0 | 0 | 1 | -90 | 90 | -0.003459 | -0.00086607 | 0.0034592 | 0.0008659
15 | 44 | 3.2086 | 2.0535 | 5.3882e-09 | 0 | 0 | 0 | 0 | 0 | 1 | -90 | 90 | 0.003459 | 0.00086607 | -0.0034586 | -0.00086633
43 | 41 | 0.9954 | 0.63705 | 1.6715e-09 | 0 | 0 | 0 | 0 | 0 | 1 | -90 | 90 | -0.0061691 | -0.0015451 | 0.0061696 | 0.0015452
44 | 45 | 2.6084 | 1.6694 | 4.3802e-09 | 0 | 0 | 0 | 0 | 0 | 1 | -90 | 90 | 0.0032819 | 0.00082205 | -0.0032816 | -0.00082228
16 | 22 | 3.5496 | 2.2717 | 5.9607e-09 | 0 | 0 | 0 | 0 | 0 | 1 | -90 | 90 | -0.00212 | -0.00053027 | 0.0021202 | 0.0005298
16 | 21 | 7.3262 | 4.6888 | 1.2303e-08 | 0 | 0 | 0 | 0 | 0 | 1 | -90 | 90 | 0.00212 | 0.00053027 | -0.0021197 | -0.00053124
24 | 25 | 1.4883 | 0.95252 | 2.4993e-09 | 0 | 0 | 0 | 0 | 0 | 1 | -90 | 90 | 0.0087304 | 0.0021883 | -0.0087291 | -0.0021877
24 | 23 | 6.446 | 4.1254 | 1.0825e-08 | 0 | 0 | 0 | 0 | 0 | 1 | -90 | 90 | 0.013932 | 0.0034961 | -0.013918 | -0.0034881
27 | 28 | 1.5963 | 1.0216 | 2.6806e-09 | 0 | 0 | 0 | 0 | 0 | 1 | -90 | 90 | 0.00019737 | 4.9209e-05 | -0.00019737 | -4.9464e-05
33 | 48 | 3.0625 | 1.96 | 5.1428e-09 | 0 | 0 | 0 | 0 | 0 | 1 | -90 | 90 | 0.10787 | 0.027196 | -0.10749 | -0.02695
55 | 54 | 3.678 | 2.3539 | 6.1763e-09 | 0 | 0 | 0 | 0 | 0 | 1 | -90 | 90 | 0.025808 | 0.0064777 | -0.025782 | -0.0064616
48 | 47 | 0.039279 | 0.025138 | 6.5959e-11 | 0 | 0 | 0 | 0 | 0 | 1 | -90 | 90 | 0.052002 | 0.013044 | -0.052 | -0.013044
46 | 45 | 0.96021 | 0.61454 | 1.6125e-09 | 0 | 0 | 0 | 0 | 0 | 1 | -90 | 90 | -0.00032724 | -8.2015e-05 | 0.00032724 | 8.1858e-05
49 | 58 | 1.2053 | 0.77138 | 2.024e-09 | 0 | 0 | 0 | 0 | 0 | 1 | -90 | 90 | 0.023588 | 0.0059144 | -0.023581 | -0.0059099
49 | 40 | 1.6037 | 1.0264 | 2.693e-09 | 0 | 0 | 0 | 0 | 0 | 1 | -90 | 90 | -0.023588 | -0.0059144 | 0.023598 | 0.0059204
40 | 47 | 2.1879 | 1.4003 | 3.6741e-09 | 0 | 0 | 0 | 0 | 0 | 1 | -90 | 90 | -0.023598 | -0.0059204 | 0.023611 | 0.0059285