## bus_data
BUS_I | BUS_TYPE | Pd | Qd | Gs | Bs | area | Vm | Va | baseKV | zone | Vmax | Vmin
1 | 1 | 0.0035466 | 0.00088885 | 0 | 0 | 1 | 0.97561 | -0.46876 | 0.4 | 1 | 1.1 | 0.9
2 | 1 | 0 | 0 | 0 | 0 | 1 | 0.97603 | -0.46046 | 0.4 | 1 | 1.1 | 0.9
3 | 1 | 0 | 0 | 0 | 0 | 1 | 0.97524 | -0.47604 | 0.4 | 1 | 1.1 | 0.9
6 | 1 | 0 | 0 | 0 | 0 | 1 | 0.97739 | -0.43375 | 0.4 | 1 | 1.1 | 0.9
15 | 1 | 0 | 0 | 0 | 0 | 1 | 0.97472 | -0.48629 | 0.4 | 1 | 1.1 | 0.9
4 | 1 | 0 | 0 | 0 | 0 | 1 | 0.98363 | -0.31235 | 0.4 | 1 | 1.1 | 0.9
5 | 1 | 0 | 0 | 0 | 0 | 1 | 0.98045 | -0.37394 | 0.4 | 1 | 1.1 | 0.9
28 | 1 | 0.037853 | 0.0094869 | 0 | 0 | 1 | 0.98718 | -0.24403 | 0.4 | 1 | 1.1 | 0.9
27 | 1 | 0.0083208 | 0.0020854 | 0 | 0 | 1 | 0.97762 | -0.42936 | 0.4 | 1 | 1.1 | 0.9
29 | 1 | 0.066251 | 0.016604 | 0 | 0 | 1 | 0.97252 | -0.52936 | 0.4 | 1 | 1.1 | 0.9
7 | 1 | 0 | 0 | 0 | 0 | 1 | 0.99164 | -0.15892 | 0.4 | 1 | 1.1 | 0.9
13 | 1 | 0 | 0 | 0 | 0 | 1 | 0.99282 | -0.13606 | 0.4 | 1 | 1.1 | 0.9
26 | 1 | 0.037962 | 0.0095142 | 0 | 0 | 1 | 0.99043 | -0.18238 | 0.4 | 1 | 1.1 | 0.9
8 | 1 | 0 | 0 | 0 | 0 | 1 | 0.98967 | -0.19621 | 0.4 | 1 | 1.1 | 0.9
9 | 1 | 0 | 0 | 0 | 0 | 1 | 0.99769 | -0.043594 | 0.4 | 1 | 1.1 | 0.9
23 | 3 | 0.052009 | 0.013035 | 0 | 0 | 1 | 1 | 0 | 0.4 | 1 | 1.1 | 0.9
21 | 1 | 0.018437 | 0.0046207 | 0 | 0 | 1 | 0.98963 | -0.19773 | 0.4 | 1 | 1.1 | 0.9
19 | 1 | 0.0050448 | 0.0012643 | 0 | 0 | 1 | 0.97444 | -0.49167 | 0.4 | 1 | 1.1 | 0.9
17 | 1 | 0 | 0 | 0 | 0 | 1 | 0.97506 | -0.47958 | 0.4 | 1 | 1.1 | 0.9
18 | 1 | 0 | 0 | 0 | 0 | 1 | 0.97647 | -0.45183 | 0.4 | 1 | 1.1 | 0.9
16 | 1 | 0.056572 | 0.014178 | 0 | 0 | 1 | 0.97391 | -0.50224 | 0.4 | 1 | 1.1 | 0.9
24 | 1 | 0 | 0 | 0 | 0 | 1 | 0.99532 | -0.089618 | 0.4 | 1 | 1.1 | 0.9
25 | 1 | 0.061239 | 0.015348 | 0 | 0 | 1 | 0.99203 | -0.15313 | 0.4 | 1 | 1.1 | 0.9
22 | 1 | 0.030254 | 0.0075823 | 0 | 0 | 1 | 0.98846 | -0.22047 | 0.4 | 1 | 1.1 | 0.9
20 | 1 | 0.0095562 | 0.002395 | 0 | 0 | 1 | 0.97444 | -0.49174 | 0.4 | 1 | 1.1 | 0.9

## generator_data
GEN_BUS | PG | QG | QMAX | QMIN | VG | MBASE | GEN_STATUS | PMAX | PMIN
23 | 0.39248 | 0.10047 | 10 | -10 | 1 | 100 | 1 | 10 | 0

## branch_data
F_BUS | T_BUS | BR_R | BR_X | BR_B | RATE_A | RATE_B | RATE_C | TAP | SHIFT | BR_STATUS | ANGMIN | ANGMAX | P_in | Q_in | P_out | Q_out
1 | 2 | 1.9533 | 1.2501 | 3.2801e-09 | 0 | 0 | 0 | 0 | 0 | 1 | -90 | 90 | -0.018164 | -0.0045574 | 0.018171 | 0.0045617
1 | 3 | 2.1244 | 1.3596 | 3.5674e-09 | 0 | 0 | 0 | 0 | 0 | 1 | -90 | 90 | 0.014617 | 0.0036685 | -0.014612 | -0.0036656
2 | 6 | 6.292 | 4.0269 | 1.0566e-08 | 0 | 0 | 0 | 0 | 0 | 1 | -90 | 90 | -0.018171 | -0.0045617 | 0.018194 | 0.0045755
3 | 15 | 2.9916 | 1.9146 | 5.0237e-09 | 0 | 0 | 0 | 0 | 0 | 1 | -90 | 90 | 0.014612 | 0.0036656 | -0.014605 | -0.0036615
6 | 29 | 6.1489 | 3.9353 | 1.0326e-08 | 0 | 0 | 0 | 0 | 0 | 1 | -90 | 90 | 0.066554 | 0.016797 | -0.066251 | -0.016604
6 | 5 | 3.0436 | 1.9479 | 1.0222e-08 | 0 | 0 | 0 | 0 | 0 | 1 | -90 | 90 | -0.084748 | -0.021373 | 0.084991 | 0.021527
15 | 19 | 1.5683 | 1.0037 | 2.6336e-09 | 0 | 0 | 0 | 0 | 0 | 1 | -90 | 90 | 0.014605 | 0.0036615 | -0.014601 | -0.0036594
4 | 5 | 1.783 | 1.1411 | 5.9884e-09 | 0 | 0 | 0 | 0 | 0 | 1 | -90 | 90 | 0.1507 | 0.038311 | -0.15025 | -0.038026
4 | 28 | 1.9916 | 1.2747 | 1.0034e-08 | 0 | 0 | 0 | 0 | 0 | 1 | -90 | 90 | -0.1507 | -0.038311 | 0.1512 | 0.038629
5 | 27 | 3.6691 | 2.3483 | 6.1615e-09 | 0 | 0 | 0 | 0 | 0 | 1 | -90 | 90 | 0.065263 | 0.016499 | -0.06509 | -0.016389
28 | 8 | 1.1189 | 0.71607 | 5.6366e-09 | 0 | 0 | 0 | 0 | 0 | 1 | -90 | 90 | -0.18905 | -0.048115 | 0.18949 | 0.048395
27 | 18 | 1.6998 | 1.0879 | 2.8545e-09 | 0 | 0 | 0 | 0 | 0 | 1 | -90 | 90 | 0.056769 | 0.014304 | -0.056708 | -0.014265
7 | 13 | 2.6577 | 1.7009 | 4.4629e-09 | 0 | 0 | 0 | 0 | 0 | 1 | -90 | 90 | -0.038005 | -0.0095409 | 0.038046 | 0.0095671
7 | 26 | 2.7208 | 1.7413 | 4.569e-09 | 0 | 0 | 0 | 0 | 0 | 1 | -90 | 90 | 0.038005 | 0.0095409 | -0.037962 | -0.0095142
13 | 21 | 5.5779 | 3.5699 | 9.3668e-09 | 0 | 0 | 0 | 0 | 0 | 1 | -90 | 90 | 0.048867 | 0.012315 | -0.048723 | -0.012223
13 | 8 | 1.4155 | 0.9059 | 7.1308e-09 | 0 | 0 | 0 | 0 | 0 | 1 | -90 | 90 | 0.19004 | 0.048748 | -0.18949 | -0.048395
13 | 9 | 1.4992 | 0.95952 | 7.5529e-09 | 0 | 0 | 0 | 0 | 0 | 1 | -90 | 90 | -0.27695 | -0.070629 | 0.2782 | 0.071424
9 | 23 | 0.71195 | 0.45565 | 3.5867e-09 | 0 | 0 | 0 | 0 | 0 | 1 | -90 | 90 | -0.2782 | -0.071424 | 0.27879 | 0.071801
23 | 24 | 6.5286 | 4.1783 | 1.0963e-08 | 0 | 0 | 0 | 0 | 0 | 1 | -90 | 90 | 0.061689 | 0.015634 | -0.061425 | -0.015466
21 | 22 | 3.2961 | 2.1095 | 5.535e-09 | 0 | 0 | 0 | 0 | 0 | 1 | -90 | 90 | 0.030286 | 0.0076027 | -0.030254 | -0.0075823
19 | 20 | 0.030098 | 0.019263 | 5.0543e-11 | 0 | 0 | 0 | 0 | 0 | 1 | -90 | 90 | 0.0095562 | 0.002395 | -0.0095562 | -0.002395
17 | 18 | 2.0934 | 1.3397 | 3.5153e-09 | 0 | 0 | 0 | 0 | 0 | 1 | -90 | 90 | -0.056633 | -0.014217 | 0.056708 | 0.014265
17 | 16 | 1.7047 | 1.091 | 2.8627e-09 | 0 | 0 | 0 | 0 | 0 | 1 | -90 | 90 | 0.056633 | 0.014217 | -0.056572 | -0.014178
24 | 25 | 4.5904 | 2.9378 | 7.7085e-09 | 0 | 0 | 0 | 0 | 0 | 1 | -90 | 90 | 0.061425 | 0.015466 | -0.061239 | -0.015348