## bus_data
BUS_I | BUS_TYPE | Pd | Qd | Gs | Bs | area | Vm | Va | baseKV | zone | Vmax | Vmin
1 | 1 | 0.0025601 | 0.00064163 | 0 | 0 | 1 | 0.9958 | -0.0803 | 0.4 | 1 | 1.1 | 0.9
2 | 1 | 0.0019683 | 0.00049329 | 0 | 0 | 1 | 0.99562 | -0.083662 | 0.4 | 1 | 1.1 | 0.9
3 | 1 | 0.0010852 | 0.00027198 | 0 | 0 | 1 | 0.99613 | -0.073947 | 0.4 | 1 | 1.1 | 0.9
4 | 1 | 0.0020955 | 0.00052518 | 0 | 0 | 1 | 0.9954 | -0.087952 | 0.4 | 1 | 1.1 | 0.9
5 | 1 | 0.0022869 | 0.00057315 | 0 | 0 | 1 | 0.99663 | -0.064229 | 0.4 | 1 | 1.1 | 0.9
84 | 1 | 0.0039923 | 0.0010006 | 0 | 0 | 1 | 0.99517 | -0.092373 | 0.4 | 1 | 1.1 | 0.9
41 | 1 | 0.0009626 | 0.00024125 | 0 | 0 | 1 | 0.99693 | -0.05842 | 0.4 | 1 | 1.1 | 0.9
54 | 1 | 0.002897 | 0.00072607 | 0 | 0 | 1 | 0.99512 | -0.093252 | 0.4 | 1 | 1.1 | 0.9
40 | 1 | 0.001085 | 0.00027192 | 0 | 0 | 1 | 0.99743 | -0.048823 | 0.4 | 1 | 1.1 | 0.9
6 | 1 | 0.0022537 | 0.00056484 | 0 | 0 | 1 | 0.9873 | -0.24211 | 0.4 | 1 | 1.1 | 0.9
7 | 1 | 0.003521 | 0.00088244 | 0 | 0 | 1 | 0.98723 | -0.24348 | 0.4 | 1 | 1.1 | 0.9
8 | 1 | 0 | 0 | 0 | 0 | 1 | 0.98736 | -0.241 | 0.4 | 1 | 1.1 | 0.9
9 | 1 | 0 | 0 | 0 | 0 | 1 | 0.9863 | -0.26146 | 0.4 | 1 | 1.1 | 0.9
10 | 1 | 0.0037714 | 0.0009452 | 0 | 0 | 1 | 0.98744 | -0.23938 | 0.4 | 1 | 1.1 | 0.9
113 | 1 | 0.003087 | 0.00077368 | 0 | 0 | 1 | 0.98554 | -0.27608 | 0.4 | 1 | 1.1 | 0.9
91 | 1 | 0.0025669 | 0.00064333 | 0 | 0 | 1 | 0.98832 | -0.22256 | 0.4 | 1 | 1.1 | 0.9
114 | 1 | 0 | 0 | 0 | 0 | 1 | 0.98453 | -0.29554 | 0.4 | 1 | 1.1 | 0.9
90 | 1 | 0 | 0 | 0 | 0 | 1 | 0.98912 | -0.20714 | 0.4 | 1 | 1.1 | 0.9
11 | 1 | 0.0021541 | 0.00053988 | 0 | 0 | 1 | 0.97953 | -0.39274 | 0.4 | 1 | 1.1 | 0.9
12 | 1 | 0 | 0 | 0 | 0 | 1 | 0.98028 | -0.37803 | 0.4 | 1 | 1.1 | 0.9
13 | 1 | 0.0019617 | 0.00049165 | 0 | 0 | 1 | 0.97918 | -0.39946 | 0.4 | 1 | 1.1 | 0.9
14 | 1 | 0.0015734 | 0.00039433 | 0 | 0 | 1 | 0.98094 | -0.36528 | 0.4 | 1 | 1.1 | 0.9
15 | 1 | 0.0012657 | 0.00031721 | 0 | 0 | 1 | 0.98025 | -0.3787 | 0.4 | 1 | 1.1 | 0.9
16 | 1 | 0.0033514 | 0.00083994 | 0 | 0 | 1 | 0.9788 | -0.40685 | 0.4 | 1 | 1.1 | 0.9
17 | 1 | 0.003024 | 0.00075789 | 0 | 0 | 1 | 0.97791 | -0.42424 | 0.4 | 1 | 1.1 | 0.9
48 | 1 | 0.0017984 | 0.00045073 | 0 | 0 | 1 | 0.98115 | -0.36112 | 0.4 | 1 | 1.1 | 0.9
79 | 1 | 0.0051308 | 0.0012859 | 0 | 0 | 1 | 0.97869 | -0.40902 | 0.4 | 1 | 1.1 | 0.9
95 | 1 | 0.0022135 | 0.00055475 | 0 | 0 | 1 | 0.97706 | -0.44098 | 0.4 | 1 | 1.1 | 0.9
47 | 1 | 0 | 0 | 0 | 0 | 1 | 0.98151 | -0.35419 | 0.4 | 1 | 1.1 | 0.9
80 | 1 | 0.0046987 | 0.0011776 | 0 | 0 | 1 | 0.9786 | -0.41097 | 0.4 | 1 | 1.1 | 0.9
21 | 1 | 0 | 0 | 0 | 0 | 1 | 0.97682 | -0.44569 | 0.4 | 1 | 1.1 | 0.9
18 | 1 | 0.0015475 | 0.00038785 | 0 | 0 | 1 | 0.97486 | -0.48413 | 0.4 | 1 | 1.1 | 0.9
19 | 1 | 0.0035145 | 0.00088083 | 0 | 0 | 1 | 0.97597 | -0.46227 | 0.4 | 1 | 1.1 | 0.9
20 | 1 | 0.0015359 | 0.00038494 | 0 | 0 | 1 | 0.97446 | -0.4919 | 0.4 | 1 | 1.1 | 0.9
22 | 1 | 0.0032156 | 0.0008059 | 0 | 0 | 1 | 0.97278 | -0.525 | 0.4 | 1 | 1.1 | 0.9
96 | 1 | 0.0044554 | 0.0011166 | 0 | 0 | 1 | 0.97612 | -0.45936 | 0.4 | 1 | 1.1 | 0.9
81 | 1 | 0 | 0 | 0 | 0 | 1 | 0.97223 | -0.53581 | 0.4 | 1 | 1.1 | 0.9
159 | 1 | 0.0034714 | 0.00087001 | 0 | 0 | 1 | 0.97577 | -0.46637 | 0.4 | 1 | 1.1 | 0.9
134 | 1 | 0.0052735 | 0.0013217 | 0 | 0 | 1 | 0.97189 | -0.54266 | 0.4 | 1 | 1.1 | 0.9
139 | 1 | 0.01295 | 0.0032456 | 0 | 0 | 1 | 0.97144 | -0.55146 | 0.4 | 1 | 1.1 | 0.9
23 | 1 | 0.013838 | 0.003468 | 0 | 0 | 1 | 0.99285 | -0.13584 | 0.4 | 1 | 1.1 | 0.9
24 | 1 | 0.019105 | 0.0047881 | 0 | 0 | 1 | 0.99409 | -0.11227 | 0.4 | 1 | 1.1 | 0.9
25 | 1 | 0 | 0 | 0 | 0 | 1 | 0.99271 | -0.13852 | 0.4 | 1 | 1.1 | 0.9
26 | 1 | 0.0052262 | 0.0013098 | 0 | 0 | 1 | 0.99455 | -0.10339 | 0.4 | 1 | 1.1 | 0.9
27 | 1 | 0.0048665 | 0.0012197 | 0 | 0 | 1 | 0.99105 | -0.17026 | 0.4 | 1 | 1.1 | 0.9
28 | 1 | 0.021475 | 0.0053822 | 0 | 0 | 1 | 0.99007 | -0.18946 | 0.4 | 1 | 1.1 | 0.9
143 | 1 | 0.0048141 | 0.0012065 | 0 | 0 | 1 | 0.99517 | -0.091664 | 0.4 | 1 | 1.1 | 0.9
89 | 1 | 0 | 0 | 0 | 0 | 1 | 0.99096 | -0.17188 | 0.4 | 1 | 1.1 | 0.9
149 | 1 | 0.0027236 | 0.00068259 | 0 | 0 | 1 | 0.98924 | -0.20557 | 0.4 | 1 | 1.1 | 0.9
142 | 1 | 0.0031564 | 0.00079106 | 0 | 0 | 1 | 0.99657 | -0.064951 | 0.4 | 1 | 1.1 | 0.9
68 | 1 | 0.0021842 | 0.00054741 | 0 | 0 | 1 | 0.99089 | -0.17327 | 0.4 | 1 | 1.1 | 0.9
88 | 1 | 0.0025764 | 0.0006457 | 0 | 0 | 1 | 0.98917 | -0.20619 | 0.4 | 1 | 1.1 | 0.9
150 | 1 | 0.0034154 | 0.00085597 | 0 | 0 | 1 | 0.98844 | -0.22113 | 0.4 | 1 | 1.1 | 0.9
29 | 1 | 0.0015205 | 0.00038107 | 0 | 0 | 1 | 0.98819 | -0.22544 | 0.4 | 1 | 1.1 | 0.9
30 | 1 | 0.0055093 | 0.0013808 | 0 | 0 | 1 | 0.98742 | -0.24049 | 0.4 | 1 | 1.1 | 0.9
31 | 1 | 0 | 0 | 0 | 0 | 1 | 0.9885 | -0.21954 | 0.4 | 1 | 1.1 | 0.9
32 | 1 | 0.0054771 | 0.0013727 | 0 | 0 | 1 | 0.9872 | -0.24484 | 0.4 | 1 | 1.1 | 0.9
33 | 1 | 0 | 0 | 0 | 0 | 1 | 0.98578 | -0.27186 | 0.4 | 1 | 1.1 | 0.9
34 | 1 | 0.0031027 | 0.0007776 | 0 | 0 | 1 | 0.99053 | -0.18044 | 0.4 | 1 | 1.1 | 0.9
151 | 1 | 0.0091696 | 0.0022981 | 0 | 0 | 1 | 0.98707 | -0.24736 | 0.4 | 1 | 1.1 | 0.9
83 | 1 | 0.001441 | 0.00036116 | 0 | 0 | 1 | 0.98469 | -0.29291 | 0.4 | 1 | 1.1 | 0.9
82 | 1 | 0.0043998 | 0.0011027 | 0 | 0 | 1 | 0.98548 | -0.27774 | 0.4 | 1 | 1.1 | 0.9
74 | 1 | 0.001887 | 0.00047293 | 0 | 0 | 1 | 0.99062 | -0.17878 | 0.4 | 1 | 1.1 | 0.9
86 | 1 | 0.0014391 | 0.00036068 | 0 | 0 | 1 | 0.98461 | -0.29462 | 0.4 | 1 | 1.1 | 0.9
63 | 1 | 0.0015248 | 0.00038216 | 0 | 0 | 1 | 0.98537 | -0.27992 | 0.4 | 1 | 1.1 | 0.9
75 | 1 | 0 | 0 | 0 | 0 | 1 | 0.99353 | -0.12313 | 0.4 | 1 | 1.1 | 0.9
35 | 1 | 0.0015082 | 0.00037799 | 0 | 0 | 1 | 0.97468 | -0.48849 | 0.4 | 1 | 1.1 | 0.9
36 | 1 | 0.00060955 | 0.00015277 | 0 | 0 | 1 | 0.97417 | -0.49851 | 0.4 | 1 | 1.1 | 0.9
37 | 1 | 0.0039556 | 0.00099136 | 0 | 0 | 1 | 0.97509 | -0.48025 | 0.4 | 1 | 1.1 | 0.9
38 | 1 | 0.00095353 | 0.00023898 | 0 | 0 | 1 | 0.97413 | -0.49935 | 0.4 | 1 | 1.1 | 0.9
39 | 1 | 0.0022019 | 0.00055186 | 0 | 0 | 1 | 0.97517 | -0.47868 | 0.4 | 1 | 1.1 | 0.9
85 | 1 | 0 | 0 | 0 | 0 | 1 | 0.98323 | -0.32123 | 0.4 | 1 | 1.1 | 0.9
93 | 1 | 0 | 0 | 0 | 0 | 1 | 0.97371 | -0.50756 | 0.4 | 1 | 1.1 | 0.9
131 | 1 | 0.0016631 | 0.00041681 | 0 | 0 | 1 | 0.97581 | -0.46627 | 0.4 | 1 | 1.1 | 0.9
87 | 1 | 0 | 0 | 0 | 0 | 1 | 0.98102 | -0.36433 | 0.4 | 1 | 1.1 | 0.9
146 | 1 | 0.0021007 | 0.00052649 | 0 | 0 | 1 | 0.97312 | -0.5192 | 0.4 | 1 | 1.1 | 0.9
58 | 1 | 0 | 0 | 0 | 0 | 1 | 0.97364 | -0.50893 | 0.4 | 1 | 1.1 | 0.9
132 | 1 | 0 | 0 | 0 | 0 | 1 | 0.97759 | -0.43133 | 0.4 | 1 | 1.1 | 0.9
42 | 1 | 0 | 0 | 0 | 0 | 1 | 0.99777 | -0.042296 | 0.4 | 1 | 1.1 | 0.9
43 | 1 | 0.0021826 | 0.00054701 | 0 | 0 | 1 | 0.99845 | -0.029464 | 0.4 | 1 | 1.1 | 0.9
44 | 1 | 0.0017567 | 0.00044027 | 0 | 0 | 1 | 0.99769 | -0.043879 | 0.4 | 1 | 1.1 | 0.9
120 | 1 | 0.0012672 | 0.00031758 | 0 | 0 | 1 | 0.99862 | -0.026232 | 0.4 | 1 | 1.1 | 0.9
78 | 1 | 0 | 0 | 0 | 0 | 1 | 0.99588 | -0.07825 | 0.4 | 1 | 1.1 | 0.9
121 | 3 | 0 | 0 | 0 | 0 | 1 | 1 | 0 | 0.4 | 1 | 1.1 | 0.9
45 | 1 | 0.001305 | 0.00032707 | 0 | 0 | 1 | 0.98144 | -0.35542 | 0.4 | 1 | 1.1 | 0.9
46 | 1 | 0.00257 | 0.00064409 | 0 | 0 | 1 | 0.98144 | -0.3555 | 0.4 | 1 | 1.1 | 0.9
49 | 1 | 0.0020267 | 0.00050795 | 0 | 0 | 1 | 0.98193 | -0.34597 | 0.4 | 1 | 1.1 | 0.9
105 | 1 | 0.0018306 | 0.00045879 | 0 | 0 | 1 | 0.98228 | -0.33924 | 0.4 | 1 | 1.1 | 0.9
106 | 1 | 0 | 0 | 0 | 0 | 1 | 0.98329 | -0.31956 | 0.4 | 1 | 1.1 | 0.9
50 | 1 | 0.0020087 | 0.00050344 | 0 | 0 | 1 | 0.99504 | -0.094924 | 0.4 | 1 | 1.1 | 0.9
51 | 1 | 0.0013223 | 0.00033141 | 0 | 0 | 1 | 0.99493 | -0.096974 | 0.4 | 1 | 1.1 | 0.9
52 | 1 | 0.0020058 | 0.0005027 | 0 | 0 | 1 | 0.99506 | -0.094488 | 0.4 | 1 | 1.1 | 0.9
53 | 1 | 0.0023807 | 0.00059665 | 0 | 0 | 1 | 0.99475 | -0.1004 | 0.4 | 1 | 1.1 | 0.9
117 | 1 | 0.0024894 | 0.0006239 | 0 | 0 | 1 | 0.99461 | -0.10317 | 0.4 | 1 | 1.1 | 0.9
118 | 1 | 0.0015338 | 0.0003844 | 0 | 0 | 1 | 0.99458 | -0.10372 | 0.4 | 1 | 1.1 | 0.9
55 | 1 | 0.0040609 | 0.0010178 | 0 | 0 | 1 | 0.97338 | -0.514 | 0.4 | 1 | 1.1 | 0.9
56 | 1 | 0.0015179 | 0.00038042 | 0 | 0 | 1 | 0.97343 | -0.51302 | 0.4 | 1 | 1.1 | 0.9
57 | 1 | 0.0040329 | 0.0010108 | 0 | 0 | 1 | 0.97328 | -0.51601 | 0.4 | 1 | 1.1 | 0.9
101 | 1 | 0.0040393 | 0.0010123 | 0 | 0 | 1 | 0.98011 | -0.38197 | 0.4 | 1 | 1.1 | 0.9
94 | 1 | 0.0038505 | 0.00096503 | 0 | 0 | 1 | 0.97331 | -0.51543 | 0.4 | 1 | 1.1 | 0.9
100 | 1 | 0.023463 | 0.0058804 | 0 | 0 | 1 | 0.97927 | -0.3984 | 0.4 | 1 | 1.1 | 0.9
97 | 1 | 0.0067532 | 0.0016925 | 0 | 0 | 1 | 0.97316 | -0.51839 | 0.4 | 1 | 1.1 | 0.9
59 | 1 | 0.0032013 | 0.00080231 | 0 | 0 | 1 | 0.98464 | -0.29413 | 0.4 | 1 | 1.1 | 0.9
60 | 1 | 0.0024006 | 0.00060164 | 0 | 0 | 1 | 0.98441 | -0.29861 | 0.4 | 1 | 1.1 | 0.9
61 | 1 | 0.0091356 | 0.0022896 | 0 | 0 | 1 | 0.98515 | -0.2843 | 0.4 | 1 | 1.1 | 0.9
62 | 1 | 0.0023983 | 0.00060108 | 0 | 0 | 1 | 0.9843 | -0.30074 | 0.4 | 1 | 1.1 | 0.9
147 | 1 | 0 | 0 | 0 | 0 | 1 | 0.97282 | -0.52512 | 0.4 | 1 | 1.1 | 0.9
148 | 1 | 0 | 0 | 0 | 0 | 1 | 0.97261 | -0.52928 | 0.4 | 1 | 1.1 | 0.9
145 | 1 | 0.0084011 | 0.0021055 | 0 | 0 | 1 | 0.9729 | -0.5235 | 0.4 | 1 | 1.1 | 0.9
157 | 1 | 0.002047 | 0.00051302 | 0 | 0 | 1 | 0.97236 | -0.53419 | 0.4 | 1 | 1.1 | 0.9
156 | 1 | 0 | 0 | 0 | 0 | 1 | 0.97243 | -0.53282 | 0.4 | 1 | 1.1 | 0.9
122 | 1 | 0.0037733 | 0.00094569 | 0 | 0 | 1 | 0.98404 | -0.30586 | 0.4 | 1 | 1.1 | 0.9
155 | 1 | 0.0015973 | 0.00040033 | 0 | 0 | 1 | 0.9725 | -0.53152 | 0.4 | 1 | 1.1 | 0.9
64 | 1 | 0.0021711 | 0.00054413 | 0 | 0 | 1 | 0.99069 | -0.17721 | 0.4 | 1 | 1.1 | 0.9
65 | 1 | 0.0021742 | 0.00054491 | 0 | 0 | 1 | 0.99062 | -0.17863 | 0.4 | 1 | 1.1 | 0.9
66 | 1 | 0.0019067 | 0.00047786 | 0 | 0 | 1 | 0.99072 | -0.17665 | 0.4 | 1 | 1.1 | 0.9
67 | 1 | 0.0038949 | 0.00097616 | 0 | 0 | 1 | 0.99039 | -0.18296 | 0.4 | 1 | 1.1 | 0.9
69 | 1 | 0.0035718 | 0.00089518 | 0 | 0 | 1 | 0.9985 | -0.028786 | 0.4 | 1 | 1.1 | 0.9
70 | 1 | 0.0051133 | 0.0012815 | 0 | 0 | 1 | 0.99847 | -0.029495 | 0.4 | 1 | 1.1 | 0.9
71 | 1 | 0.0036088 | 0.00090446 | 0 | 0 | 1 | 0.99891 | -0.021004 | 0.4 | 1 | 1.1 | 0.9
72 | 1 | 0.0054931 | 0.0013767 | 0 | 0 | 1 | 0.99826 | -0.033369 | 0.4 | 1 | 1.1 | 0.9
73 | 1 | 0.00075707 | 0.00018974 | 0 | 0 | 1 | 0.99913 | -0.016747 | 0.4 | 1 | 1.1 | 0.9
136 | 1 | 0.0086069 | 0.0021571 | 0 | 0 | 1 | 0.99821 | -0.0345 | 0.4 | 1 | 1.1 | 0.9
123 | 1 | 0.0007673 | 0.0001923 | 0 | 0 | 1 | 0.99932 | -0.013033 | 0.4 | 1 | 1.1 | 0.9
137 | 1 | 0.0087771 | 0.0021998 | 0 | 0 | 1 | 0.99816 | -0.035388 | 0.4 | 1 | 1.1 | 0.9
124 | 1 | 0.0051837 | 0.0012991 | 0 | 0 | 1 | 0.99975 | -0.0048393 | 0.4 | 1 | 1.1 | 0.9
76 | 1 | 0.005035 | 0.0012619 | 0 | 0 | 1 | 0.99346 | -0.12446 | 0.4 | 1 | 1.1 | 0.9
77 | 1 | 0 | 0 | 0 | 0 | 1 | 0.99273 | -0.13847 | 0.4 | 1 | 1.1 | 0.9
127 | 1 | 0.018621 | 0.004667 | 0 | 0 | 1 | 0.99199 | -0.15287 | 0.4 | 1 | 1.1 | 0.9
128 | 1 | 0.013705 | 0.0034349 | 0 | 0 | 1 | 0.99133 | -0.16554 | 0.4 | 1 | 1.1 | 0.9
135 | 1 | 0.015064 | 0.0037755 | 0 | 0 | 1 | 0.97156 | -0.54901 | 0.4 | 1 | 1.1 | 0.9
133 | 1 | 0.0015569 | 0.00039019 | 0 | 0 | 1 | 0.97179 | -0.54453 | 0.4 | 1 | 1.1 | 0.9
130 | 1 | 0.0050243 | 0.0012592 | 0 | 0 | 1 | 0.97848 | -0.41315 | 0.4 | 1 | 1.1 | 0.9
138 | 1 | 0.0057639 | 0.0014446 | 0 | 0 | 1 | 0.9711 | -0.55813 | 0.4 | 1 | 1.1 | 0.9
92 | 1 | 0.0024544 | 0.00061513 | 0 | 0 | 1 | 0.989 | -0.20945 | 0.4 | 1 | 1.1 | 0.9
153 | 1 | 0.0059163 | 0.0014828 | 0 | 0 | 1 | 0.98892 | -0.21102 | 0.4 | 1 | 1.1 | 0.9
160 | 1 | 0.0029872 | 0.00074865 | 0 | 0 | 1 | 0.97557 | -0.47013 | 0.4 | 1 | 1.1 | 0.9
102 | 1 | 0 | 0 | 0 | 0 | 1 | 0.97916 | -0.40059 | 0.4 | 1 | 1.1 | 0.9
103 | 1 | 0.0022332 | 0.0005597 | 0 | 0 | 1 | 0.97913 | -0.40109 | 0.4 | 1 | 1.1 | 0.9
104 | 1 | 0.0021657 | 0.00054278 | 0 | 0 | 1 | 0.97914 | -0.40099 | 0.4 | 1 | 1.1 | 0.9
152 | 1 | 0.0048094 | 0.0012053 | 0 | 0 | 1 | 0.98339 | -0.31763 | 0.4 | 1 | 1.1 | 0.9
158 | 1 | 0 | 0 | 0 | 0 | 1 | 0.98404 | -0.30498 | 0.4 | 1 | 1.1 | 0.9
107 | 1 | 0.0066898 | 0.0016766 | 0 | 0 | 1 | 0.98653 | -0.25829 | 0.4 | 1 | 1.1 | 0.9
108 | 1 | 0.026832 | 0.0067246 | 0 | 0 | 1 | 0.98532 | -0.28182 | 0.4 | 1 | 1.1 | 0.9
109 | 1 | 0 | 0 | 0 | 0 | 1 | 0.98741 | -0.24099 | 0.4 | 1 | 1.1 | 0.9
111 | 1 | 0 | 0 | 0 | 0 | 1 | 0.98791 | -0.23144 | 0.4 | 1 | 1.1 | 0.9
154 | 1 | 0.0031467 | 0.00078863 | 0 | 0 | 1 | 0.9879 | -0.23153 | 0.4 | 1 | 1.1 | 0.9
115 | 1 | 0.0030308 | 0.00075959 | 0 | 0 | 1 | 0.98444 | -0.29742 | 0.4 | 1 | 1.1 | 0.9
116 | 1 | 0.0023556 | 0.00059038 | 0 | 0 | 1 | 0.98414 | -0.30306 | 0.4 | 1 | 1.1 | 0.9
126 | 1 | 0.0056067 | 0.0014052 | 0 | 0 | 1 | 0.98435 | -0.29908 | 0.4 | 1 | 1.1 | 0.9
119 | 1 | 0.0034976 | 0.00087659 | 0 | 0 | 1 | 0.99457 | -0.10393 | 0.4 | 1 | 1.1 | 0.9
125 | 1 | 0.0018682 | 0.00046821 | 0 | 0 | 1 | 0.99895 | -0.019779 | 0.4 | 1 | 1.1 | 0.9
144 | 1 | 0.0013837 | 0.0003468 | 0 | 0 | 1 | 0.99772 | -0.043154 | 0.4 | 1 | 1.1 | 0.9
129 | 1 | 0.0065135 | 0.0016324 | 0 | 0 | 1 | 0.99124 | -0.16738 | 0.4 | 1 | 1.1 | 0.9
140 | 1 | 0 | 0 | 0 | 0 | 1 | 0.97101 | -0.55995 | 0.4 | 1 | 1.1 | 0.9
141 | 1 | 0 | 0 | 0 | 0 | 1 | 0.9707 | -0.56618 | 0.4 | 1 | 1.1 | 0.9
165 | 1 | 0.01506 | 0.0037745 | 0 | 0 | 1 | 0.9704 | -0.57206 | 0.4 | 1 | 1.1 | 0.9
161 | 1 | 0.002969 | 0.0007441 | 0 | 0 | 1 | 0.97548 | -0.47206 | 0.4 | 1 | 1.1 | 0.9
163 | 1 | 0.0029907 | 0.00074955 | 0 | 0 | 1 | 0.97521 | -0.47729 | 0.4 | 1 | 1.1 | 0.9
164 | 1 | 0.002969 | 0.00074409 | 0 | 0 | 1 | 0.97515 | -0.47854 | 0.4 | 1 | 1.1 | 0.9
167 | 1 | 0.0033867 | 0.00084878 | 0 | 0 | 1 | 0.97513 | -0.47882 | 0.4 | 1 | 1.1 | 0.9
168 | 1 | 0.0047698 | 0.0011954 | 0 | 0 | 1 | 0.97504 | -0.48069 | 0.4 | 1 | 1.1 | 0.9

## generator_data
GEN_BUS | PG | QG | QMAX | QMIN | VG | MBASE | GEN_STATUS | PMAX | PMIN
121 | 0.57273 | 0.14655 | 10 | -10 | 1 | 100 | 1 | 10 | 0

## branch_data
F_BUS | T_BUS | BR_R | BR_X | BR_B | RATE_A | RATE_B | RATE_C | TAP | SHIFT | BR_STATUS | ANGMIN | ANGMAX | P_in | Q_in | P_out | Q_out
1 | 2 | 0.57035 | 0.36502 | 9.5777e-10 | 0 | 0 | 0 | 0 | 0 | 1 | -90 | 90 | 0.026211 | 0.0065755 | -0.026207 | -0.0065729
1 | 3 | 0.98237 | 0.62872 | 1.6497e-09 | 0 | 0 | 0 | 0 | 0 | 1 | -90 | 90 | -0.028771 | -0.0072171 | 0.02878 | 0.0072225
2 | 4 | 0.78661 | 0.50343 | 1.3209e-09 | 0 | 0 | 0 | 0 | 0 | 1 | -90 | 90 | 0.024239 | 0.0060796 | -0.024234 | -0.0060766
3 | 5 | 1.4491 | 0.92744 | 2.4335e-09 | 0 | 0 | 0 | 0 | 0 | 1 | -90 | 90 | -0.029865 | -0.0074945 | 0.029879 | 0.0075031
4 | 84 | 0.88705 | 0.56771 | 1.4896e-09 | 0 | 0 | 0 | 0 | 0 | 1 | -90 | 90 | 0.022138 | 0.0055514 | -0.022134 | -0.0055485
5 | 41 | 0.80532 | 0.5154 | 1.3523e-09 | 0 | 0 | 0 | 0 | 0 | 1 | -90 | 90 | -0.032166 | -0.0080763 | 0.032175 | 0.0080819
84 | 54 | 0.21522 | 0.13774 | 3.6141e-10 | 0 | 0 | 0 | 0 | 0 | 1 | -90 | 90 | 0.018141 | 0.004548 | -0.01814 | -0.0045475
41 | 40 | 1.2926 | 0.82725 | 2.1706e-09 | 0 | 0 | 0 | 0 | 0 | 1 | -90 | 90 | -0.033137 | -0.0083231 | 0.033153 | 0.0083326
54 | 52 | 0.35996 | 0.23037 | 6.0447e-10 | 0 | 0 | 0 | 0 | 0 | 1 | -90 | 90 | 0.015243 | 0.0038215 | -0.015242 | -0.0038209
40 | 42 | 0.85191 | 0.54522 | 1.4306e-09 | 0 | 0 | 0 | 0 | 0 | 1 | -90 | 90 | -0.034238 | -0.0086045 | 0.034248 | 0.0086112
6 | 7 | 1.7118 | 1.0955 | 2.8745e-09 | 0 | 0 | 0 | 0 | 0 | 1 | -90 | 90 | 0.0035212 | 0.00088232 | -0.003521 | -0.00088245
6 | 8 | 0.83592 | 0.53499 | 1.4037e-09 | 0 | 0 | 0 | 0 | 0 | 1 | -90 | 90 | -0.0057749 | -0.0014472 | 0.0057752 | 0.0014472
8 | 9 | 0.58631 | 0.37524 | 3.9383e-09 | 0 | 0 | 0 | 0 | 0 | 1 | -90 | 90 | 0.15393 | 0.039202 | -0.15377 | -0.039105
8 | 10 | 0.044662 | 0.028584 | 3e-10 | 0 | 0 | 0 | 0 | 0 | 1 | -90 | 90 | -0.1597 | -0.040649 | 0.15971 | 0.040657
9 | 113 | 0.41827 | 0.26769 | 2.8096e-09 | 0 | 0 | 0 | 0 | 0 | 1 | -90 | 90 | 0.15377 | 0.039105 | -0.15367 | -0.039036
10 | 91 | 0.45475 | 0.29104 | 3.0546e-09 | 0 | 0 | 0 | 0 | 0 | 1 | -90 | 90 | -0.16348 | -0.041602 | 0.16362 | 0.041687
113 | 114 | 0.56709 | 0.36294 | 3.8092e-09 | 0 | 0 | 0 | 0 | 0 | 1 | -90 | 90 | 0.15058 | 0.038263 | -0.15044 | -0.038173
91 | 90 | 0.41096 | 0.26301 | 2.7604e-09 | 0 | 0 | 0 | 0 | 0 | 1 | -90 | 90 | -0.16618 | -0.04233 | 0.16631 | 0.042409
114 | 115 | 0.94704 | 0.60611 | 1.5903e-09 | 0 | 0 | 0 | 0 | 0 | 1 | -90 | 90 | 0.0086386 | 0.0021652 | -0.0086378 | -0.0021649
114 | 116 | 0.23217 | 0.14859 | 1.5595e-09 | 0 | 0 | 0 | 0 | 0 | 1 | -90 | 90 | 0.1418 | 0.036008 | -0.14175 | -0.035975
90 | 92 | 1.2107 | 0.77487 | 2.0331e-09 | 0 | 0 | 0 | 0 | 0 | 1 | -90 | 90 | 0.008372 | 0.0020984 | -0.0083711 | -0.002098
90 | 88 | 0.023863 | 0.015272 | 1.6029e-10 | 0 | 0 | 0 | 0 | 0 | 1 | -90 | 90 | -0.17468 | -0.044507 | 0.17469 | 0.044512
11 | 12 | 0.52295 | 0.33469 | 3.5127e-09 | 0 | 0 | 0 | 0 | 0 | 1 | -90 | 90 | -0.12165 | -0.030724 | 0.12174 | 0.030779
11 | 13 | 0.2432 | 0.15565 | 1.6336e-09 | 0 | 0 | 0 | 0 | 0 | 1 | -90 | 90 | 0.1195 | 0.030184 | -0.11946 | -0.03016
12 | 14 | 0.44941 | 0.28762 | 3.0187e-09 | 0 | 0 | 0 | 0 | 0 | 1 | -90 | 90 | -0.123 | -0.031095 | 0.12308 | 0.031143
12 | 15 | 2.2968 | 1.47 | 3.857e-09 | 0 | 0 | 0 | 0 | 0 | 1 | -90 | 90 | 0.0012657 | 0.00031688 | -0.0012657 | -0.00031722
13 | 16 | 1.7435 | 1.1159 | 2.9279e-09 | 0 | 0 | 0 | 0 | 0 | 1 | -90 | 90 | 0.018214 | 0.0045679 | -0.018208 | -0.0045641
13 | 17 | 1.077 | 0.68928 | 3.6171e-09 | 0 | 0 | 0 | 0 | 0 | 1 | -90 | 90 | 0.099285 | 0.0251 | -0.099167 | -0.025025
14 | 48 | 0.14455 | 0.092514 | 9.7097e-10 | 0 | 0 | 0 | 0 | 0 | 1 | -90 | 90 | -0.12465 | -0.031537 | 0.12468 | 0.031553
16 | 79 | 0.62747 | 0.40158 | 1.0537e-09 | 0 | 0 | 0 | 0 | 0 | 1 | -90 | 90 | 0.014857 | 0.0037242 | -0.014855 | -0.0037233
17 | 95 | 0.74926 | 0.47953 | 2.5164e-09 | 0 | 0 | 0 | 0 | 0 | 1 | -90 | 90 | 0.096143 | 0.024267 | -0.096066 | -0.024218
48 | 47 | 0.238 | 0.15232 | 1.5987e-09 | 0 | 0 | 0 | 0 | 0 | 1 | -90 | 90 | -0.12648 | -0.032004 | 0.12652 | 0.032031
79 | 80 | 0.85844 | 0.5494 | 1.4416e-09 | 0 | 0 | 0 | 0 | 0 | 1 | -90 | 90 | 0.0097243 | 0.0024374 | -0.0097234 | -0.0024369
95 | 21 | 0.2154 | 0.13786 | 3.6172e-10 | 0 | 0 | 0 | 0 | 0 | 1 | -90 | 90 | 0.093852 | 0.023664 | -0.093831 | -0.02365
47 | 49 | 0.27427 | 0.17553 | 1.8423e-09 | 0 | 0 | 0 | 0 | 0 | 1 | -90 | 90 | -0.13039 | -0.033002 | 0.13045 | 0.033035
47 | 45 | 1.3641 | 0.87305 | 2.2908e-09 | 0 | 0 | 0 | 0 | 0 | 1 | -90 | 90 | 0.0038752 | 0.00097108 | -0.0038749 | -0.00097116
80 | 130 | 1.8681 | 1.1956 | 3.137e-09 | 0 | 0 | 0 | 0 | 0 | 1 | -90 | 90 | 0.0050247 | 0.0012593 | -0.0050242 | -0.0012592
21 | 96 | 2.0871 | 1.3358 | 3.5049e-09 | 0 | 0 | 0 | 0 | 0 | 1 | -90 | 90 | 0.028035 | 0.0070391 | -0.028016 | -0.0070278
21 | 19 | 1.082 | 0.6925 | 1.817e-09 | 0 | 0 | 0 | 0 | 0 | 1 | -90 | 90 | 0.065797 | 0.016611 | -0.065744 | -0.016578
18 | 19 | 1.5043 | 0.96272 | 2.526e-09 | 0 | 0 | 0 | 0 | 0 | 1 | -90 | 90 | -0.062165 | -0.015656 | 0.06223 | 0.015697
18 | 20 | 0.5477 | 0.35053 | 9.1973e-10 | 0 | 0 | 0 | 0 | 0 | 1 | -90 | 90 | 0.060617 | 0.015268 | -0.060595 | -0.015254
20 | 22 | 2.3884 | 1.5286 | 4.0108e-09 | 0 | 0 | 0 | 0 | 0 | 1 | -90 | 90 | 0.059059 | 0.014869 | -0.058966 | -0.014809
22 | 81 | 0.82301 | 0.52673 | 1.3821e-09 | 0 | 0 | 0 | 0 | 0 | 1 | -90 | 90 | 0.05575 | 0.014004 | -0.055721 | -0.013985
96 | 159 | 1.2705 | 0.81315 | 2.1336e-09 | 0 | 0 | 0 | 0 | 0 | 1 | -90 | 90 | 0.023561 | 0.0059111 | -0.023553 | -0.0059063
81 | 134 | 1.3254 | 0.84825 | 2.2257e-09 | 0 | 0 | 0 | 0 | 0 | 1 | -90 | 90 | 0.021906 | 0.0054946 | -0.021899 | -0.0054903
81 | 139 | 1.9622 | 1.2558 | 3.2951e-09 | 0 | 0 | 0 | 0 | 0 | 1 | -90 | 90 | 0.033815 | 0.0084907 | -0.03379 | -0.0084749
159 | 160 | 0.80073 | 0.51247 | 1.3446e-09 | 0 | 0 | 0 | 0 | 0 | 1 | -90 | 90 | 0.020082 | 0.0050363 | -0.020078 | -0.0050341
134 | 133 | 0.47657 | 0.305 | 8.0028e-10 | 0 | 0 | 0 | 0 | 0 | 1 | -90 | 90 | 0.016625 | 0.0041686 | -0.016624 | -0.0041677
139 | 138 | 1.3531 | 0.86596 | 2.2722e-09 | 0 | 0 | 0 | 0 | 0 | 1 | -90 | 90 | 0.02084 | 0.0052291 | -0.020834 | -0.0052251
23 | 24 | 0.38518 | 0.24652 | 2.5873e-09 | 0 | 0 | 0 | 0 | 0 | 1 | -90 | 90 | -0.27354 | -0.069654 | 0.27385 | 0.069853
23 | 25 | 0.046162 | 0.029544 | 3.1008e-10 | 0 | 0 | 0 | 0 | 0 | 1 | -90 | 90 | 0.2597 | 0.066186 | -0.25967 | -0.066164
24 | 26 | 0.13572 | 0.086859 | 9.1163e-10 | 0 | 0 | 0 | 0 | 0 | 1 | -90 | 90 | -0.29295 | -0.074641 | 0.29308 | 0.074721
25 | 27 | 0.72674 | 0.46512 | 4.8816e-09 | 0 | 0 | 0 | 0 | 0 | 1 | -90 | 90 | 0.19507 | 0.049857 | -0.19478 | -0.049666
25 | 28 | 3.491 | 2.2342 | 5.8623e-09 | 0 | 0 | 0 | 0 | 0 | 1 | -90 | 90 | 0.064594 | 0.016307 | -0.064436 | -0.016207
26 | 143 | 0.17634 | 0.11286 | 1.1845e-09 | 0 | 0 | 0 | 0 | 0 | 1 | -90 | 90 | -0.29831 | -0.076031 | 0.29848 | 0.076139
27 | 89 | 0.038037 | 0.024344 | 2.555e-10 | 0 | 0 | 0 | 0 | 0 | 1 | -90 | 90 | 0.18991 | 0.048446 | -0.18989 | -0.048437
28 | 149 | 1.652 | 1.0573 | 2.7741e-09 | 0 | 0 | 0 | 0 | 0 | 1 | -90 | 90 | 0.042961 | 0.010825 | -0.042928 | -0.010804
143 | 142 | 0.39601 | 0.25345 | 2.66e-09 | 0 | 0 | 0 | 0 | 0 | 1 | -90 | 90 | -0.30329 | -0.077345 | 0.30368 | 0.077596
89 | 68 | 0.49515 | 0.31689 | 8.3149e-10 | 0 | 0 | 0 | 0 | 0 | 1 | -90 | 90 | 0.012335 | 0.0030916 | -0.012334 | -0.0030912
89 | 88 | 0.85958 | 0.55013 | 5.7739e-09 | 0 | 0 | 0 | 0 | 0 | 1 | -90 | 90 | 0.17756 | 0.045345 | -0.17726 | -0.045158
149 | 150 | 1.7006 | 1.0884 | 2.8557e-09 | 0 | 0 | 0 | 0 | 0 | 1 | -90 | 90 | 0.040204 | 0.010122 | -0.040175 | -0.010103
142 | 144 | 0.32059 | 0.20517 | 2.1534e-09 | 0 | 0 | 0 | 0 | 0 | 1 | -90 | 90 | -0.30684 | -0.078387 | 0.30716 | 0.078594
68 | 66 | 1.4646 | 0.93737 | 2.4595e-09 | 0 | 0 | 0 | 0 | 0 | 1 | -90 | 90 | 0.01015 | 0.0025438 | -0.010148 | -0.002543
150 | 111 | 1.2303 | 0.78742 | 2.0661e-09 | 0 | 0 | 0 | 0 | 0 | 1 | -90 | 90 | 0.036759 | 0.0092469 | -0.036741 | -0.0092355
29 | 30 | 3.2658 | 2.0901 | 5.4841e-09 | 0 | 0 | 0 | 0 | 0 | 1 | -90 | 90 | 0.020175 | 0.0050626 | -0.02016 | -0.0050539
29 | 31 | 1.1909 | 0.76218 | 1.9998e-09 | 0 | 0 | 0 | 0 | 0 | 1 | -90 | 90 | -0.021695 | -0.0054436 | 0.021701 | 0.0054473
30 | 32 | 1.2963 | 0.82964 | 2.1769e-09 | 0 | 0 | 0 | 0 | 0 | 1 | -90 | 90 | 0.014651 | 0.0036731 | -0.014648 | -0.0036714
31 | 33 | 2.1379 | 1.3682 | 3.5901e-09 | 0 | 0 | 0 | 0 | 0 | 1 | -90 | 90 | 0.10788 | 0.027418 | -0.10761 | -0.027245
31 | 34 | 1.3346 | 0.85416 | 2.2412e-09 | 0 | 0 | 0 | 0 | 0 | 1 | -90 | 90 | -0.12958 | -0.032866 | 0.12982 | 0.033022
32 | 151 | 1.2047 | 0.77101 | 2.023e-09 | 0 | 0 | 0 | 0 | 0 | 1 | -90 | 90 | 0.0091707 | 0.0022986 | -0.0091696 | -0.0022981
33 | 83 | 1.1437 | 0.73195 | 1.9205e-09 | 0 | 0 | 0 | 0 | 0 | 1 | -90 | 90 | 0.080749 | 0.020508 | -0.080667 | -0.020456
33 | 82 | 0.95363 | 0.61032 | 1.6014e-09 | 0 | 0 | 0 | 0 | 0 | 1 | -90 | 90 | 0.026857 | 0.0067375 | -0.026849 | -0.0067328
34 | 74 | 0.055655 | 0.035619 | 9.346e-11 | 0 | 0 | 0 | 0 | 0 | 1 | -90 | 90 | -0.13292 | -0.033799 | 0.13294 | 0.033806
83 | 86 | 0.094528 | 0.060498 | 1.5874e-10 | 0 | 0 | 0 | 0 | 0 | 1 | -90 | 90 | 0.079226 | 0.020095 | -0.07922 | -0.020091
82 | 63 | 0.42192 | 0.27003 | 7.0852e-10 | 0 | 0 | 0 | 0 | 0 | 1 | -90 | 90 | 0.022449 | 0.0056301 | -0.022447 | -0.0056287
74 | 75 | 1.8379 | 1.1763 | 3.0863e-09 | 0 | 0 | 0 | 0 | 0 | 1 | -90 | 90 | -0.13482 | -0.034279 | 0.13518 | 0.03451
86 | 85 | 1.4964 | 0.95768 | 2.5128e-09 | 0 | 0 | 0 | 0 | 0 | 1 | -90 | 90 | 0.07778 | 0.01973 | -0.077681 | -0.019667
63 | 61 | 0.91185 | 0.58358 | 1.5312e-09 | 0 | 0 | 0 | 0 | 0 | 1 | -90 | 90 | 0.020922 | 0.0052465 | -0.020918 | -0.0052439
75 | 76 | 1.1644 | 0.74522 | 1.9553e-09 | 0 | 0 | 0 | 0 | 0 | 1 | -90 | 90 | 0.0050353 | 0.0012619 | -0.005035 | -0.0012619
75 | 77 | 1.7457 | 1.1172 | 2.9314e-09 | 0 | 0 | 0 | 0 | 0 | 1 | -90 | 90 | 0.038908 | 0.0097766 | -0.03888 | -0.0097586
75 | 78 | 1.1217 | 0.71791 | 3.7674e-09 | 0 | 0 | 0 | 0 | 0 | 1 | -90 | 90 | -0.17913 | -0.045549 | 0.17952 | 0.045797
35 | 36 | 1.1865 | 0.75938 | 1.9925e-09 | 0 | 0 | 0 | 0 | 0 | 1 | -90 | 90 | 0.035976 | 0.0090323 | -0.035959 | -0.0090215
35 | 37 | 0.93703 | 0.5997 | 1.5735e-09 | 0 | 0 | 0 | 0 | 0 | 1 | -90 | 90 | -0.037484 | -0.0094103 | 0.037499 | 0.0094195
36 | 38 | 0.10135 | 0.064865 | 1.702e-10 | 0 | 0 | 0 | 0 | 0 | 1 | -90 | 90 | 0.035349 | 0.0088687 | -0.035348 | -0.0088678
37 | 39 | 0.16228 | 0.10386 | 2.7251e-10 | 0 | 0 | 0 | 0 | 0 | 1 | -90 | 90 | -0.041454 | -0.010411 | 0.041458 | 0.010413
38 | 93 | 1.0162 | 0.65035 | 1.7064e-09 | 0 | 0 | 0 | 0 | 0 | 1 | -90 | 90 | 0.034394 | 0.0086289 | -0.034381 | -0.0086204
39 | 131 | 1.2137 | 0.77677 | 2.0381e-09 | 0 | 0 | 0 | 0 | 0 | 1 | -90 | 90 | -0.043659 | -0.010965 | 0.043685 | 0.010981
85 | 87 | 2.415 | 1.5456 | 4.0554e-09 | 0 | 0 | 0 | 0 | 0 | 1 | -90 | 90 | 0.077681 | 0.019667 | -0.077521 | -0.019564
93 | 146 | 3.4905 | 2.2339 | 5.8614e-09 | 0 | 0 | 0 | 0 | 0 | 1 | -90 | 90 | 0.014158 | 0.00355 | -0.01415 | -0.0035455
93 | 58 | 0.28734 | 0.1839 | 4.8253e-10 | 0 | 0 | 0 | 0 | 0 | 1 | -90 | 90 | 0.020223 | 0.0050704 | -0.020222 | -0.0050696
131 | 132 | 3.3002 | 2.1121 | 5.542e-09 | 0 | 0 | 0 | 0 | 0 | 1 | -90 | 90 | -0.045348 | -0.011398 | 0.045424 | 0.011446
87 | 101 | 0.98512 | 0.63048 | 1.6543e-09 | 0 | 0 | 0 | 0 | 0 | 1 | -90 | 90 | 0.077521 | 0.019565 | -0.077455 | -0.019523
146 | 145 | 1.5168 | 0.97075 | 2.5471e-09 | 0 | 0 | 0 | 0 | 0 | 1 | -90 | 90 | 0.012049 | 0.003019 | -0.012047 | -0.0030177
58 | 94 | 2.6035 | 1.6662 | 4.3719e-09 | 0 | 0 | 0 | 0 | 0 | 1 | -90 | 90 | 0.010608 | 0.0026596 | -0.010604 | -0.0026579
58 | 56 | 1.8053 | 1.1554 | 3.0315e-09 | 0 | 0 | 0 | 0 | 0 | 1 | -90 | 90 | 0.0096142 | 0.00241 | -0.0096123 | -0.0024091
132 | 100 | 3.1217 | 1.9979 | 5.2421e-09 | 0 | 0 | 0 | 0 | 0 | 1 | -90 | 90 | -0.045424 | -0.011446 | 0.045496 | 0.011491
42 | 43 | 0.26853 | 0.17186 | 1.8037e-09 | 0 | 0 | 0 | 0 | 0 | 1 | -90 | 90 | -0.21583 | -0.055048 | 0.21597 | 0.055133
42 | 44 | 0.03942 | 0.025229 | 2.6479e-10 | 0 | 0 | 0 | 0 | 0 | 1 | -90 | 90 | 0.18159 | 0.046436 | -0.18157 | -0.046428
43 | 120 | 0.067023 | 0.042895 | 4.502e-10 | 0 | 0 | 0 | 0 | 0 | 1 | -90 | 90 | -0.21815 | -0.05568 | 0.21818 | 0.055702
44 | 78 | 0.86263 | 0.55208 | 5.7943e-09 | 0 | 0 | 0 | 0 | 0 | 1 | -90 | 90 | 0.17982 | 0.045987 | -0.17952 | -0.045797
120 | 121 | 0.54151 | 0.34657 | 3.6374e-09 | 0 | 0 | 0 | 0 | 0 | 1 | -90 | 90 | -0.21945 | -0.056019 | 0.21973 | 0.056197
121 | 125 | 0.28916 | 0.18506 | 1.9423e-09 | 0 | 0 | 0 | 0 | 0 | 1 | -90 | 90 | 0.31106 | 0.079823 | -0.31076 | -0.079632
121 | 124 | 0.5178 | 0.33139 | 8.6953e-10 | 0 | 0 | 0 | 0 | 0 | 1 | -90 | 90 | 0.041935 | 0.010531 | -0.041925 | -0.010525
45 | 46 | 0.13017 | 0.083311 | 2.186e-10 | 0 | 0 | 0 | 0 | 0 | 1 | -90 | 90 | 0.0025699 | 0.00064409 | -0.0025699 | -0.0006441
49 | 105 | 0.22115 | 0.14154 | 1.4855e-09 | 0 | 0 | 0 | 0 | 0 | 1 | -90 | 90 | -0.13247 | -0.033542 | 0.13252 | 0.03357
105 | 106 | 0.63834 | 0.40854 | 4.2878e-09 | 0 | 0 | 0 | 0 | 0 | 1 | -90 | 90 | -0.13435 | -0.034028 | 0.13447 | 0.034109
106 | 152 | 0.062802 | 0.040193 | 4.2184e-10 | 0 | 0 | 0 | 0 | 0 | 1 | -90 | 90 | -0.13447 | -0.034109 | 0.13449 | 0.034117
50 | 51 | 0.8104 | 0.51865 | 1.3609e-09 | 0 | 0 | 0 | 0 | 0 | 1 | -90 | 90 | 0.011228 | 0.0028146 | -0.011227 | -0.0028141
50 | 52 | 0.14601 | 0.093444 | 2.4518e-10 | 0 | 0 | 0 | 0 | 0 | 1 | -90 | 90 | -0.013236 | -0.0033181 | 0.013237 | 0.0033182
51 | 53 | 1.5359 | 0.98295 | 2.5791e-09 | 0 | 0 | 0 | 0 | 0 | 1 | -90 | 90 | 0.0099042 | 0.0024827 | -0.0099026 | -0.0024819
53 | 117 | 1.6323 | 1.0447 | 2.7411e-09 | 0 | 0 | 0 | 0 | 0 | 1 | -90 | 90 | 0.007522 | 0.0018852 | -0.007521 | -0.0018849
117 | 118 | 0.48675 | 0.31152 | 8.1739e-10 | 0 | 0 | 0 | 0 | 0 | 1 | -90 | 90 | 0.0050316 | 0.001261 | -0.0050314 | -0.001261
118 | 119 | 0.25687 | 0.1644 | 4.3135e-10 | 0 | 0 | 0 | 0 | 0 | 1 | -90 | 90 | 0.0034977 | 0.00087657 | -0.0034976 | -0.00087659
55 | 56 | 0.51721 | 0.33101 | 8.6853e-10 | 0 | 0 | 0 | 0 | 0 | 1 | -90 | 90 | -0.0080941 | -0.0020285 | 0.0080944 | 0.0020287
55 | 57 | 2.1136 | 1.3527 | 3.5494e-09 | 0 | 0 | 0 | 0 | 0 | 1 | -90 | 90 | 0.0040332 | 0.0010107 | -0.0040328 | -0.0010108
101 | 100 | 0.96643 | 0.61852 | 1.6229e-09 | 0 | 0 | 0 | 0 | 0 | 1 | -90 | 90 | 0.073416 | 0.018511 | -0.073358 | -0.018474
94 | 97 | 1.8601 | 1.1905 | 3.1236e-09 | 0 | 0 | 0 | 0 | 0 | 1 | -90 | 90 | 0.006754 | 0.0016929 | -0.006753 | -0.0016926
100 | 102 | 2.1382 | 1.3685 | 3.5907e-09 | 0 | 0 | 0 | 0 | 0 | 1 | -90 | 90 | 0.0043995 | 0.0011022 | -0.004399 | -0.0011023
59 | 60 | 2.2701 | 1.4529 | 3.8121e-09 | 0 | 0 | 0 | 0 | 0 | 1 | -90 | 90 | 0.0085756 | 0.002149 | -0.0085738 | -0.0021482
59 | 61 | 3.6276 | 2.3217 | 6.0917e-09 | 0 | 0 | 0 | 0 | 0 | 1 | -90 | 90 | -0.011777 | -0.0029513 | 0.011782 | 0.0029543
60 | 62 | 1.4978 | 0.95859 | 2.5152e-09 | 0 | 0 | 0 | 0 | 0 | 1 | -90 | 90 | 0.0061732 | 0.0015466 | -0.0061726 | -0.0015464
62 | 122 | 5.8959 | 3.7734 | 9.9008e-09 | 0 | 0 | 0 | 0 | 0 | 1 | -90 | 90 | 0.0037742 | 0.00094533 | -0.0037733 | -0.0009457
147 | 148 | 4.8416 | 3.0986 | 8.1304e-09 | 0 | 0 | 0 | 0 | 0 | 1 | -90 | 90 | 0.0036456 | 0.00091221 | -0.0036449 | -0.00091252
147 | 145 | 1.8769 | 1.2012 | 3.1518e-09 | 0 | 0 | 0 | 0 | 0 | 1 | -90 | 90 | -0.0036456 | -0.00091221 | 0.0036459 | 0.00091209
148 | 155 | 2.6046 | 1.667 | 4.3738e-09 | 0 | 0 | 0 | 0 | 0 | 1 | -90 | 90 | 0.0036449 | 0.00091252 | -0.0036445 | -0.00091268
157 | 156 | 2.819 | 1.8042 | 4.7339e-09 | 0 | 0 | 0 | 0 | 0 | 1 | -90 | 90 | -0.0020469 | -0.00051305 | 0.0020471 | 0.00051268
156 | 155 | 2.6922 | 1.723 | 4.521e-09 | 0 | 0 | 0 | 0 | 0 | 1 | -90 | 90 | -0.0020471 | -0.00051268 | 0.0020472 | 0.00051234
64 | 65 | 1.0252 | 0.65615 | 1.7217e-09 | 0 | 0 | 0 | 0 | 0 | 1 | -90 | 90 | 0.0060703 | 0.0015209 | -0.0060699 | -0.0015208
64 | 66 | 0.30057 | 0.19237 | 5.0474e-10 | 0 | 0 | 0 | 0 | 0 | 1 | -90 | 90 | -0.0082414 | -0.002065 | 0.0082417 | 0.0020651
65 | 67 | 4.8933 | 3.1317 | 8.2172e-09 | 0 | 0 | 0 | 0 | 0 | 1 | -90 | 90 | 0.0038957 | 0.00097587 | -0.0038949 | -0.00097616
69 | 70 | 0.11307 | 0.072362 | 1.8987e-10 | 0 | 0 | 0 | 0 | 0 | 1 | -90 | 90 | 0.027997 | 0.0070189 | -0.027996 | -0.0070184
69 | 71 | 1.1023 | 0.70549 | 1.8511e-09 | 0 | 0 | 0 | 0 | 0 | 1 | -90 | 90 | -0.031569 | -0.0079141 | 0.03158 | 0.0079214
70 | 72 | 0.7566 | 0.48422 | 1.2705e-09 | 0 | 0 | 0 | 0 | 0 | 1 | -90 | 90 | 0.022883 | 0.0057368 | -0.022878 | -0.0057343
71 | 73 | 0.54148 | 0.34655 | 9.0929e-10 | 0 | 0 | 0 | 0 | 0 | 1 | -90 | 90 | -0.035189 | -0.0088259 | 0.035196 | 0.0088304
72 | 136 | 0.2906 | 0.18599 | 4.88e-10 | 0 | 0 | 0 | 0 | 0 | 1 | -90 | 90 | 0.017385 | 0.0043576 | -0.017384 | -0.004357
73 | 123 | 0.46257 | 0.29604 | 7.7677e-10 | 0 | 0 | 0 | 0 | 0 | 1 | -90 | 90 | -0.035954 | -0.0090201 | 0.03596 | 0.0090241
136 | 137 | 0.45191 | 0.28922 | 7.5888e-10 | 0 | 0 | 0 | 0 | 0 | 1 | -90 | 90 | 0.0087775 | 0.0021999 | -0.0087771 | -0.0021998
123 | 124 | 0.9999 | 0.63994 | 1.6791e-09 | 0 | 0 | 0 | 0 | 0 | 1 | -90 | 90 | -0.036727 | -0.0092164 | 0.036742 | 0.0092254
77 | 127 | 1.6361 | 1.0471 | 2.7474e-09 | 0 | 0 | 0 | 0 | 0 | 1 | -90 | 90 | 0.03888 | 0.0097587 | -0.038853 | -0.0097419
127 | 128 | 2.7623 | 1.7679 | 4.6386e-09 | 0 | 0 | 0 | 0 | 0 | 1 | -90 | 90 | 0.020232 | 0.0050749 | -0.020219 | -0.0050675
128 | 129 | 1.2472 | 0.79822 | 2.0944e-09 | 0 | 0 | 0 | 0 | 0 | 1 | -90 | 90 | 0.006514 | 0.0016326 | -0.0065135 | -0.0016324
135 | 133 | 1.2601 | 0.80647 | 2.1161e-09 | 0 | 0 | 0 | 0 | 0 | 1 | -90 | 90 | -0.015064 | -0.0037756 | 0.015067 | 0.0037775
138 | 140 | 0.51259 | 0.32806 | 8.6077e-10 | 0 | 0 | 0 | 0 | 0 | 1 | -90 | 90 | 0.01507 | 0.0037805 | -0.015069 | -0.0037797
92 | 153 | 1.1628 | 0.74419 | 1.9526e-09 | 0 | 0 | 0 | 0 | 0 | 1 | -90 | 90 | 0.0059167 | 0.0014829 | -0.0059162 | -0.0014828
160 | 161 | 0.47982 | 0.30709 | 8.0575e-10 | 0 | 0 | 0 | 0 | 0 | 1 | -90 | 90 | 0.017091 | 0.0042854 | -0.017089 | -0.0042845
102 | 103 | 0.96825 | 0.61968 | 1.626e-09 | 0 | 0 | 0 | 0 | 0 | 1 | -90 | 90 | 0.0022333 | 0.00055959 | -0.0022332 | -0.00055971
102 | 104 | 0.79023 | 0.50575 | 1.327e-09 | 0 | 0 | 0 | 0 | 0 | 1 | -90 | 90 | 0.0021657 | 0.0005427 | -0.0021657 | -0.0005428
152 | 158 | 0.39705 | 0.25411 | 2.667e-09 | 0 | 0 | 0 | 0 | 0 | 1 | -90 | 90 | -0.13929 | -0.035323 | 0.13938 | 0.035377
158 | 116 | 0.060282 | 0.03858 | 4.0492e-10 | 0 | 0 | 0 | 0 | 0 | 1 | -90 | 90 | -0.13938 | -0.035376 | 0.13939 | 0.035385
107 | 108 | 3.8205 | 2.4451 | 6.4157e-09 | 0 | 0 | 0 | 0 | 0 | 1 | -90 | 90 | 0.026862 | 0.0067433 | -0.026831 | -0.0067247
107 | 109 | 2.2526 | 1.4417 | 3.7827e-09 | 0 | 0 | 0 | 0 | 0 | 1 | -90 | 90 | -0.033551 | -0.00842 | 0.033579 | 0.0084373
109 | 111 | 1.2466 | 0.79785 | 2.0934e-09 | 0 | 0 | 0 | 0 | 0 | 1 | -90 | 90 | -0.033579 | -0.0084373 | 0.033594 | 0.0084469
111 | 154 | 0.13617 | 0.087147 | 2.2866e-10 | 0 | 0 | 0 | 0 | 0 | 1 | -90 | 90 | 0.0031467 | 0.00078862 | -0.0031467 | -0.00078863
115 | 126 | 1.2792 | 0.81871 | 2.1482e-09 | 0 | 0 | 0 | 0 | 0 | 1 | -90 | 90 | 0.0056071 | 0.0014053 | -0.0056066 | -0.0014052
125 | 144 | 0.34305 | 0.21956 | 2.3043e-09 | 0 | 0 | 0 | 0 | 0 | 1 | -90 | 90 | 0.3089 | 0.079164 | -0.30855 | -0.07894
140 | 141 | 1.7464 | 1.1177 | 2.9327e-09 | 0 | 0 | 0 | 0 | 0 | 1 | -90 | 90 | 0.015069 | 0.0037797 | -0.015064 | -0.0037771
141 | 165 | 1.6506 | 1.0564 | 2.7718e-09 | 0 | 0 | 0 | 0 | 0 | 1 | -90 | 90 | 0.015064 | 0.0037771 | -0.01506 | -0.0037747
161 | 163 | 1.5811 | 1.0119 | 2.6552e-09 | 0 | 0 | 0 | 0 | 0 | 1 | -90 | 90 | 0.014121 | 0.0035404 | -0.014117 | -0.0035384
163 | 164 | 0.48007 | 0.30724 | 8.0617e-10 | 0 | 0 | 0 | 0 | 0 | 1 | -90 | 90 | 0.011126 | 0.0027888 | -0.011126 | -0.0027884
164 | 167 | 0.14556 | 0.09316 | 2.4444e-10 | 0 | 0 | 0 | 0 | 0 | 1 | -90 | 90 | 0.0081568 | 0.0020443 | -0.0081567 | -0.0020443
167 | 168 | 1.6662 | 1.0663 | 2.7979e-09 | 0 | 0 | 0 | 0 | 0 | 1 | -90 | 90 | 0.0047701 | 0.0011955 | -0.0047697 | -0.0011955