## bus_data
BUS_I | BUS_TYPE | Pd | Qd | Gs | Bs | area | Vm | Va | baseKV | zone | Vmax | Vmin
1 | 1 | 0.002675 | 0.00067042 | 0 | 0 | 1 | 0.98843 | -0.22038 | 0.4 | 1 | 1.1 | 0.9
2 | 1 | 0 | 0 | 0 | 0 | 1 | 0.98924 | -0.20478 | 0.4 | 1 | 1.1 | 0.9
24 | 1 | 0.099381 | 0.024907 | 0 | 0 | 1 | 0.98323 | -0.32104 | 0.4 | 1 | 1.1 | 0.9
3 | 1 | 0.001182 | 0.00029623 | 0 | 0 | 1 | 0.9909 | -0.17287 | 0.4 | 1 | 1.1 | 0.9
23 | 1 | 0.009099 | 0.0022804 | 0 | 0 | 1 | 0.98305 | -0.32468 | 0.4 | 1 | 1.1 | 0.9
20 | 1 | 0.040756 | 0.010214 | 0 | 0 | 1 | 0.97864 | -0.41053 | 0.4 | 1 | 1.1 | 0.9
10 | 1 | 0.0014808 | 0.00037113 | 0 | 0 | 1 | 0.99131 | -0.16511 | 0.4 | 1 | 1.1 | 0.9
9 | 1 | 0.0070983 | 0.001779 | 0 | 0 | 1 | 0.99233 | -0.14562 | 0.4 | 1 | 1.1 | 0.9
4 | 1 | 0.039925 | 0.010006 | 0 | 0 | 1 | 0.99919 | -0.015536 | 0.4 | 1 | 1.1 | 0.9
5 | 1 | 0.060437 | 0.015147 | 0 | 0 | 1 | 0.99952 | -0.0091458 | 0.4 | 1 | 1.1 | 0.9
6 | 3 | 0.07887 | 0.019767 | 0 | 0 | 1 | 1 | 0 | 0.4 | 1 | 1.1 | 0.9
13 | 1 | 0.065254 | 0.016354 | 0 | 0 | 1 | 0.99947 | -0.010099 | 0.4 | 1 | 1.1 | 0.9
17 | 1 | 0.017794 | 0.0044596 | 0 | 0 | 1 | 0.99617 | -0.072475 | 0.4 | 1 | 1.1 | 0.9
7 | 1 | 0.013564 | 0.0033995 | 0 | 0 | 1 | 0.97369 | -0.50786 | 0.4 | 1 | 1.1 | 0.9
8 | 1 | 0 | 0 | 0 | 0 | 1 | 0.97371 | -0.5074 | 0.4 | 1 | 1.1 | 0.9
14 | 1 | 0.0083077 | 0.0020821 | 0 | 0 | 1 | 0.97392 | -0.5032 | 0.4 | 1 | 1.1 | 0.9
21 | 1 | 0 | 0 | 0 | 0 | 1 | 0.9781 | -0.42116 | 0.4 | 1 | 1.1 | 0.9
22 | 1 | 0.014643 | 0.0036698 | 0 | 0 | 1 | 0.97635 | -0.45547 | 0.4 | 1 | 1.1 | 0.9
15 | 1 | 0.023869 | 0.0059821 | 0 | 0 | 1 | 0.97405 | -0.50063 | 0.4 | 1 | 1.1 | 0.9
11 | 1 | 0 | 0 | 0 | 0 | 1 | 0.99366 | -0.12018 | 0.4 | 1 | 1.1 | 0.9
12 | 1 | 0.0064501 | 0.0016166 | 0 | 0 | 1 | 0.99369 | -0.11973 | 0.4 | 1 | 1.1 | 0.9
19 | 1 | 0.0025881 | 0.00064863 | 0 | 0 | 1 | 0.99462 | -0.10192 | 0.4 | 1 | 1.1 | 0.9
18 | 1 | 0.0035486 | 0.00088937 | 0 | 0 | 1 | 0.99588 | -0.077915 | 0.4 | 1 | 1.1 | 0.9
16 | 1 | 0.016932 | 0.0042436 | 0 | 0 | 1 | 0.97423 | -0.49717 | 0.4 | 1 | 1.1 | 0.9

## generator_data
GEN_BUS | PG | QG | QMAX | QMIN | VG | MBASE | GEN_STATUS | PMAX | PMIN
6 | 0.51853 | 0.13176 | 10 | -10 | 1 | 100 | 1 | 10 | 0

## branch_data
F_BUS | T_BUS | BR_R | BR_X | BR_B | RATE_A | RATE_B | RATE_C | TAP | SHIFT | BR_STATUS | ANGMIN | ANGMAX | P_in | Q_in | P_out | Q_out
1 | 2 | 0.29832 | 0.19092 | 2.5048e-09 | 0 | 0 | 0 | 0 | 0 | 1 | -90 | 90 | -0.23114 | -0.058665 | 0.23131 | 0.058776
1 | 24 | 1.9354 | 1.2387 | 1.625e-08 | 0 | 0 | 0 | 0 | 0 | 1 | -90 | 90 | 0.22846 | 0.057995 | -0.22736 | -0.057292
2 | 3 | 0.61144 | 0.39132 | 5.1339e-09 | 0 | 0 | 0 | 0 | 0 | 1 | -90 | 90 | -0.23131 | -0.058775 | 0.23167 | 0.059003
24 | 20 | 3.2685 | 2.0919 | 2.7444e-08 | 0 | 0 | 0 | 0 | 0 | 1 | -90 | 90 | 0.11888 | 0.030104 | -0.11837 | -0.029781
24 | 23 | 1.7335 | 1.1094 | 2.911e-09 | 0 | 0 | 0 | 0 | 0 | 1 | -90 | 90 | 0.0091005 | 0.0022812 | -0.0090989 | -0.0022805
3 | 10 | 0.14843 | 0.094996 | 1.2463e-09 | 0 | 0 | 0 | 0 | 0 | 1 | -90 | 90 | -0.23285 | -0.059299 | 0.23294 | 0.059354
20 | 21 | 0.58976 | 0.37745 | 4.9518e-09 | 0 | 0 | 0 | 0 | 0 | 1 | -90 | 90 | 0.077618 | 0.019567 | -0.077579 | -0.019542
10 | 9 | 0.37043 | 0.23707 | 3.1102e-09 | 0 | 0 | 0 | 0 | 0 | 1 | -90 | 90 | -0.23442 | -0.059726 | 0.23464 | 0.059866
9 | 11 | 0.47038 | 0.30104 | 3.9495e-09 | 0 | 0 | 0 | 0 | 0 | 1 | -90 | 90 | -0.24174 | -0.061645 | 0.24203 | 0.061835
4 | 5 | 0.71646 | 0.45853 | 1.2031e-09 | 0 | 0 | 0 | 0 | 0 | 1 | -90 | 90 | -0.039925 | -0.010006 | 0.039937 | 0.010014
5 | 6 | 0.40828 | 0.2613 | 6.856e-10 | 0 | 0 | 0 | 0 | 0 | 1 | -90 | 90 | -0.10037 | -0.025161 | 0.10042 | 0.025189
6 | 13 | 0.1352 | 0.086528 | 1.1352e-09 | 0 | 0 | 0 | 0 | 0 | 1 | -90 | 90 | 0.33924 | 0.086807 | -0.33908 | -0.086701
13 | 17 | 1.0333 | 0.66131 | 8.6759e-09 | 0 | 0 | 0 | 0 | 0 | 1 | -90 | 90 | 0.27382 | 0.070347 | -0.27299 | -0.069819
17 | 18 | 0.09614 | 0.061529 | 8.0722e-10 | 0 | 0 | 0 | 0 | 0 | 1 | -90 | 90 | 0.2552 | 0.065359 | -0.25513 | -0.065316
7 | 8 | 0.14382 | 0.092045 | 2.4151e-10 | 0 | 0 | 0 | 0 | 0 | 1 | -90 | 90 | -0.013564 | -0.0033996 | 0.013564 | 0.0033998
8 | 14 | 1.3162 | 0.84236 | 4.4205e-09 | 0 | 0 | 0 | 0 | 0 | 1 | -90 | 90 | -0.013564 | -0.0033998 | 0.013567 | 0.0034011
14 | 15 | 0.50041 | 0.32026 | 4.2016e-09 | 0 | 0 | 0 | 0 | 0 | 1 | -90 | 90 | -0.021874 | -0.0054833 | 0.021877 | 0.0054846
21 | 22 | 1.8995 | 1.2157 | 1.5949e-08 | 0 | 0 | 0 | 0 | 0 | 1 | -90 | 90 | 0.077579 | 0.019542 | -0.077452 | -0.019462
22 | 16 | 2.8366 | 1.8154 | 2.3817e-08 | 0 | 0 | 0 | 0 | 0 | 1 | -90 | 90 | 0.062809 | 0.015793 | -0.062685 | -0.015715
15 | 16 | 0.32173 | 0.2059 | 2.7013e-09 | 0 | 0 | 0 | 0 | 0 | 1 | -90 | 90 | -0.045745 | -0.011467 | 0.045753 | 0.011471
11 | 12 | 0.008403 | 0.0053779 | 7.0554e-11 | 0 | 0 | 0 | 0 | 0 | 1 | -90 | 90 | -0.24203 | -0.061835 | 0.24204 | 0.061839
12 | 19 | 0.32138 | 0.20568 | 2.6984e-09 | 0 | 0 | 0 | 0 | 0 | 1 | -90 | 90 | -0.24849 | -0.063455 | 0.2487 | 0.063592
19 | 18 | 0.42973 | 0.27503 | 3.6082e-09 | 0 | 0 | 0 | 0 | 0 | 1 | -90 | 90 | -0.25129 | -0.06424 | 0.25158 | 0.064427