## bus_data
BUS_I | BUS_TYPE | Pd | Qd | Gs | Bs | area | Vm | Va | baseKV | zone | Vmax | Vmin
1 | 1 | 0.0012465 | 0.0003124 | 0 | 0 | 1 | 0.97387 | -0.5046 | 0.4 | 1 | 1.1 | 0.9
2 | 1 | 0.0025515 | 0.00063946 | 0 | 0 | 1 | 0.97371 | -0.50784 | 0.4 | 1 | 1.1 | 0.9
3 | 1 | 0.0055713 | 0.0013963 | 0 | 0 | 1 | 0.97394 | -0.50328 | 0.4 | 1 | 1.1 | 0.9
4 | 1 | 0.0031713 | 0.0007948 | 0 | 0 | 1 | 0.97369 | -0.50825 | 0.4 | 1 | 1.1 | 0.9
5 | 1 | 0.0010006 | 0.00025077 | 0 | 0 | 1 | 0.97438 | -0.49461 | 0.4 | 1 | 1.1 | 0.9
33 | 1 | 0.0025722 | 0.00064466 | 0 | 0 | 1 | 0.97357 | -0.5107 | 0.4 | 1 | 1.1 | 0.9
53 | 1 | 0 | 0 | 0 | 0 | 1 | 0.97499 | -0.48269 | 0.4 | 1 | 1.1 | 0.9
32 | 1 | 0.0029208 | 0.00073201 | 0 | 0 | 1 | 0.97352 | -0.51159 | 0.4 | 1 | 1.1 | 0.9
73 | 1 | 0.0016422 | 0.00041158 | 0 | 0 | 1 | 0.97492 | -0.48391 | 0.4 | 1 | 1.1 | 0.9
51 | 1 | 0 | 0 | 0 | 0 | 1 | 0.97564 | -0.46978 | 0.4 | 1 | 1.1 | 0.9
6 | 1 | 0.003799 | 0.00095212 | 0 | 0 | 1 | 0.98529 | -0.28253 | 0.4 | 1 | 1.1 | 0.9
7 | 1 | 0 | 0 | 0 | 0 | 1 | 0.98532 | -0.28205 | 0.4 | 1 | 1.1 | 0.9
8 | 1 | 0.013748 | 0.0034455 | 0 | 0 | 1 | 0.98549 | -0.27879 | 0.4 | 1 | 1.1 | 0.9
104 | 1 | 0.01167 | 0.0029248 | 0 | 0 | 1 | 0.98571 | -0.27447 | 0.4 | 1 | 1.1 | 0.9
103 | 1 | 0.012912 | 0.003236 | 0 | 0 | 1 | 0.98659 | -0.25728 | 0.4 | 1 | 1.1 | 0.9
9 | 1 | 0.0080022 | 0.0020055 | 0 | 0 | 1 | 0.98969 | -0.19704 | 0.4 | 1 | 1.1 | 0.9
10 | 1 | 0.029013 | 0.0072714 | 0 | 0 | 1 | 0.98869 | -0.21649 | 0.4 | 1 | 1.1 | 0.9
11 | 1 | 0 | 0 | 0 | 0 | 1 | 0.99181 | -0.15613 | 0.4 | 1 | 1.1 | 0.9
12 | 1 | 0 | 0 | 0 | 0 | 1 | 0.98729 | -0.24363 | 0.4 | 1 | 1.1 | 0.9
13 | 1 | 0.0020926 | 0.00052446 | 0 | 0 | 1 | 0.99303 | -0.13272 | 0.4 | 1 | 1.1 | 0.9
14 | 1 | 0.0023436 | 0.00058736 | 0 | 0 | 1 | 0.99087 | -0.17413 | 0.4 | 1 | 1.1 | 0.9
105 | 1 | 0.014247 | 0.0035707 | 0 | 0 | 1 | 0.98702 | -0.24889 | 0.4 | 1 | 1.1 | 0.9
38 | 1 | 0 | 0 | 0 | 0 | 1 | 0.99425 | -0.10928 | 0.4 | 1 | 1.1 | 0.9
54 | 1 | 0.0016023 | 0.00040157 | 0 | 0 | 1 | 0.98882 | -0.21334 | 0.4 | 1 | 1.1 | 0.9
39 | 1 | 0.0056632 | 0.0014193 | 0 | 0 | 1 | 0.99574 | -0.080924 | 0.4 | 1 | 1.1 | 0.9
40 | 1 | 0.0038288 | 0.00095959 | 0 | 0 | 1 | 0.99381 | -0.11782 | 0.4 | 1 | 1.1 | 0.9
88 | 1 | 0.006865 | 0.0017205 | 0 | 0 | 1 | 0.99048 | -0.18162 | 0.4 | 1 | 1.1 | 0.9
55 | 1 | 0.0022035 | 0.00055226 | 0 | 0 | 1 | 0.98799 | -0.22936 | 0.4 | 1 | 1.1 | 0.9
15 | 1 | 0.0037429 | 0.00093806 | 0 | 0 | 1 | 0.99266 | -0.1401 | 0.4 | 1 | 1.1 | 0.9
16 | 1 | 0.0045818 | 0.0011483 | 0 | 0 | 1 | 0.99246 | -0.14394 | 0.4 | 1 | 1.1 | 0.9
17 | 1 | 0.0035599 | 0.00089219 | 0 | 0 | 1 | 0.99325 | -0.12875 | 0.4 | 1 | 1.1 | 0.9
18 | 1 | 0 | 0 | 0 | 0 | 1 | 0.9923 | -0.14706 | 0.4 | 1 | 1.1 | 0.9
19 | 1 | 0.003356 | 0.00084109 | 0 | 0 | 1 | 0.99336 | -0.12653 | 0.4 | 1 | 1.1 | 0.9
84 | 1 | 0 | 0 | 0 | 0 | 1 | 0.98392 | -0.30834 | 0.4 | 1 | 1.1 | 0.9
95 | 1 | 0 | 0 | 0 | 0 | 1 | 0.9824 | -0.33783 | 0.4 | 1 | 1.1 | 0.9
89 | 1 | 0 | 0 | 0 | 0 | 1 | 0.98584 | -0.27111 | 0.4 | 1 | 1.1 | 0.9
43 | 1 | 0.0032045 | 0.00080312 | 0 | 0 | 1 | 0.98554 | -0.27697 | 0.4 | 1 | 1.1 | 0.9
87 | 1 | 0 | 0 | 0 | 0 | 1 | 0.98777 | -0.23366 | 0.4 | 1 | 1.1 | 0.9
30 | 1 | 0.0024447 | 0.0006127 | 0 | 0 | 1 | 0.99226 | -0.14782 | 0.4 | 1 | 1.1 | 0.9
31 | 1 | 0.0030655 | 0.00076828 | 0 | 0 | 1 | 0.99227 | -0.14762 | 0.4 | 1 | 1.1 | 0.9
42 | 1 | 0.0024225 | 0.00060712 | 0 | 0 | 1 | 0.98551 | -0.27747 | 0.4 | 1 | 1.1 | 0.9
85 | 1 | 0.0028274 | 0.00070863 | 0 | 0 | 1 | 0.98882 | -0.21342 | 0.4 | 1 | 1.1 | 0.9
86 | 1 | 0.0026232 | 0.00065745 | 0 | 0 | 1 | 0.9898 | -0.19454 | 0.4 | 1 | 1.1 | 0.9
94 | 1 | 0.0048618 | 0.0012185 | 0 | 0 | 1 | 0.98073 | -0.37042 | 0.4 | 1 | 1.1 | 0.9
101 | 1 | 0.0021531 | 0.00053962 | 0 | 0 | 1 | 0.99225 | -0.14797 | 0.4 | 1 | 1.1 | 0.9
20 | 1 | 0.0035025 | 0.00087781 | 0 | 0 | 1 | 0.98116 | -0.3616 | 0.4 | 1 | 1.1 | 0.9
21 | 1 | 0.0028986 | 0.00072646 | 0 | 0 | 1 | 0.98137 | -0.35752 | 0.4 | 1 | 1.1 | 0.9
22 | 1 | 0.0016245 | 0.00040714 | 0 | 0 | 1 | 0.98037 | -0.377 | 0.4 | 1 | 1.1 | 0.9
23 | 1 | 0.0028696 | 0.00071918 | 0 | 0 | 1 | 0.98266 | -0.3325 | 0.4 | 1 | 1.1 | 0.9
24 | 1 | 0.0037101 | 0.00092985 | 0 | 0 | 1 | 0.98011 | -0.3822 | 0.4 | 1 | 1.1 | 0.9
106 | 1 | 0 | 0 | 0 | 0 | 1 | 0.98474 | -0.29215 | 0.4 | 1 | 1.1 | 0.9
92 | 1 | 0.0013183 | 0.0003304 | 0 | 0 | 1 | 0.97975 | -0.38916 | 0.4 | 1 | 1.1 | 0.9
72 | 1 | 0.0042916 | 0.0010756 | 0 | 0 | 1 | 0.98595 | -0.26883 | 0.4 | 1 | 1.1 | 0.9
109 | 1 | 0.0013691 | 0.00034314 | 0 | 0 | 1 | 0.9791 | -0.40184 | 0.4 | 1 | 1.1 | 0.9
25 | 1 | 0.0023373 | 0.00058578 | 0 | 0 | 1 | 0.9789 | -0.40625 | 0.4 | 1 | 1.1 | 0.9
26 | 1 | 0.0021135 | 0.00052969 | 0 | 0 | 1 | 0.97927 | -0.39908 | 0.4 | 1 | 1.1 | 0.9
27 | 1 | 0.0021104 | 0.00052892 | 0 | 0 | 1 | 0.97846 | -0.41502 | 0.4 | 1 | 1.1 | 0.9
28 | 1 | 0.0048712 | 0.0012208 | 0 | 0 | 1 | 0.97987 | -0.38722 | 0.4 | 1 | 1.1 | 0.9
29 | 1 | 0.0019611 | 0.0004915 | 0 | 0 | 1 | 0.97813 | -0.42143 | 0.4 | 1 | 1.1 | 0.9
113 | 1 | 0 | 0 | 0 | 0 | 1 | 0.97776 | -0.42862 | 0.4 | 1 | 1.1 | 0.9
64 | 1 | 0 | 0 | 0 | 0 | 1 | 0.99811 | -0.036139 | 0.4 | 1 | 1.1 | 0.9
97 | 1 | 0.0043145 | 0.0010813 | 0 | 0 | 1 | 0.99808 | -0.036781 | 0.4 | 1 | 1.1 | 0.9
62 | 1 | 0.0022207 | 0.00055657 | 0 | 0 | 1 | 0.99834 | -0.03185 | 0.4 | 1 | 1.1 | 0.9
59 | 1 | 0.015801 | 0.0039601 | 0 | 0 | 1 | 0.99532 | -0.089878 | 0.4 | 1 | 1.1 | 0.9
61 | 1 | 0.00214 | 0.00053634 | 0 | 0 | 1 | 0.99877 | -0.023487 | 0.4 | 1 | 1.1 | 0.9
37 | 1 | 0.0039909 | 0.0010002 | 0 | 0 | 1 | 0.97781 | -0.42774 | 0.4 | 1 | 1.1 | 0.9
111 | 1 | 0.0090123 | 0.0022587 | 0 | 0 | 1 | 0.97762 | -0.43138 | 0.4 | 1 | 1.1 | 0.9
63 | 3 | 0.0048581 | 0.0012176 | 0 | 0 | 1 | 1 | 0 | 0.4 | 1 | 1.1 | 0.9
65 | 1 | 0.0062544 | 0.0015675 | 0 | 0 | 1 | 0.99773 | -0.043077 | 0.4 | 1 | 1.1 | 0.9
93 | 1 | 0.0022548 | 0.0005651 | 0 | 0 | 1 | 0.97762 | -0.43137 | 0.4 | 1 | 1.1 | 0.9
100 | 1 | 0.0032668 | 0.00081873 | 0 | 0 | 1 | 0.998 | -0.038372 | 0.4 | 1 | 1.1 | 0.9
107 | 1 | 0 | 0 | 0 | 0 | 1 | 0.97725 | -0.4387 | 0.4 | 1 | 1.1 | 0.9
99 | 1 | 0.0018435 | 0.00046203 | 0 | 0 | 1 | 0.99794 | -0.039465 | 0.4 | 1 | 1.1 | 0.9
41 | 1 | 0.0024468 | 0.00061324 | 0 | 0 | 1 | 0.98546 | -0.27842 | 0.4 | 1 | 1.1 | 0.9
44 | 1 | 0.0017327 | 0.00043425 | 0 | 0 | 1 | 0.99291 | -0.13624 | 0.4 | 1 | 1.1 | 0.9
45 | 1 | 0.0017199 | 0.00043105 | 0 | 0 | 1 | 0.99297 | -0.13521 | 0.4 | 1 | 1.1 | 0.9
46 | 1 | 0 | 0 | 0 | 0 | 1 | 0.9921 | -0.15191 | 0.4 | 1 | 1.1 | 0.9
47 | 1 | 0.0017175 | 0.00043045 | 0 | 0 | 1 | 0.99313 | -0.13196 | 0.4 | 1 | 1.1 | 0.9
48 | 1 | 0 | 0 | 0 | 0 | 1 | 0.99162 | -0.16123 | 0.4 | 1 | 1.1 | 0.9
98 | 1 | 0.0022998 | 0.00057637 | 0 | 0 | 1 | 0.9979 | -0.040265 | 0.4 | 1 | 1.1 | 0.9
91 | 1 | 0.0016863 | 0.00042263 | 0 | 0 | 1 | 0.99316 | -0.13143 | 0.4 | 1 | 1.1 | 0.9
81 | 1 | 0.001968 | 0.00049323 | 0 | 0 | 1 | 0.99061 | -0.18076 | 0.4 | 1 | 1.1 | 0.9
90 | 1 | 0.0016942 | 0.0004246 | 0 | 0 | 1 | 0.9938 | -0.11906 | 0.4 | 1 | 1.1 | 0.9
79 | 1 | 0.0018251 | 0.00045741 | 0 | 0 | 1 | 0.99001 | -0.19249 | 0.4 | 1 | 1.1 | 0.9
49 | 1 | 0.0054623 | 0.001369 | 0 | 0 | 1 | 0.97582 | -0.46632 | 0.4 | 1 | 1.1 | 0.9
50 | 1 | 0.0040457 | 0.001014 | 0 | 0 | 1 | 0.9763 | -0.45683 | 0.4 | 1 | 1.1 | 0.9
52 | 1 | 0.0051538 | 0.0012917 | 0 | 0 | 1 | 0.97657 | -0.45153 | 0.4 | 1 | 1.1 | 0.9
66 | 1 | 0.0038984 | 0.00097703 | 0 | 0 | 1 | 0.97771 | -0.42914 | 0.4 | 1 | 1.1 | 0.9
67 | 1 | 0.0029263 | 0.00073341 | 0 | 0 | 1 | 0.97783 | -0.42674 | 0.4 | 1 | 1.1 | 0.9
74 | 1 | 0 | 0 | 0 | 0 | 1 | 0.97485 | -0.48537 | 0.4 | 1 | 1.1 | 0.9
71 | 1 | 0.0015651 | 0.00039224 | 0 | 0 | 1 | 0.98758 | -0.23723 | 0.4 | 1 | 1.1 | 0.9
69 | 1 | 0.0015685 | 0.00039311 | 0 | 0 | 1 | 0.98726 | -0.24337 | 0.4 | 1 | 1.1 | 0.9
56 | 1 | 0.0050277 | 0.0012601 | 0 | 0 | 1 | 0.99478 | -0.10027 | 0.4 | 1 | 1.1 | 0.9
57 | 1 | 0.0026386 | 0.0006613 | 0 | 0 | 1 | 0.99512 | -0.093734 | 0.4 | 1 | 1.1 | 0.9
58 | 1 | 0.0036202 | 0.0009073 | 0 | 0 | 1 | 0.99465 | -0.10278 | 0.4 | 1 | 1.1 | 0.9
60 | 1 | 0.011125 | 0.0027881 | 0 | 0 | 1 | 0.99406 | -0.11414 | 0.4 | 1 | 1.1 | 0.9
80 | 1 | 0.001836 | 0.00046015 | 0 | 0 | 1 | 0.98942 | -0.204 | 0.4 | 1 | 1.1 | 0.9
82 | 1 | 0.001733 | 0.00043432 | 0 | 0 | 1 | 0.98927 | -0.20688 | 0.4 | 1 | 1.1 | 0.9
77 | 1 | 0 | 0 | 0 | 0 | 1 | 0.9895 | -0.20236 | 0.4 | 1 | 1.1 | 0.9
83 | 1 | 0.0030101 | 0.00075441 | 0 | 0 | 1 | 0.98919 | -0.20831 | 0.4 | 1 | 1.1 | 0.9
76 | 1 | 0.0017045 | 0.00042719 | 0 | 0 | 1 | 0.98942 | -0.20396 | 0.4 | 1 | 1.1 | 0.9
78 | 1 | 0.0042158 | 0.0010566 | 0 | 0 | 1 | 0.98938 | -0.20459 | 0.4 | 1 | 1.1 | 0.9
110 | 1 | 0.0014657 | 0.00036733 | 0 | 0 | 1 | 0.97901 | -0.40376 | 0.4 | 1 | 1.1 | 0.9
68 | 1 | 0.0026804 | 0.00067178 | 0 | 0 | 1 | 0.98672 | -0.2539 | 0.4 | 1 | 1.1 | 0.9
70 | 1 | 0.0026816 | 0.00067206 | 0 | 0 | 1 | 0.9867 | -0.25418 | 0.4 | 1 | 1.1 | 0.9
75 | 1 | 0.0019457 | 0.00048763 | 0 | 0 | 1 | 0.9747 | -0.48827 | 0.4 | 1 | 1.1 | 0.9
108 | 1 | 0 | 0 | 0 | 0 | 1 | 0.97711 | -0.44156 | 0.4 | 1 | 1.1 | 0.9
115 | 1 | 0.0052282 | 0.0013103 | 0 | 0 | 1 | 0.97671 | -0.44938 | 0.4 | 1 | 1.1 | 0.9

## generator_data
GEN_BUS | PG | QG | QMAX | QMIN | VG | MBASE | GEN_STATUS | PMAX | PMIN
63 | 0.3634 | 0.092732 | 10 | -10 | 1 | 100 | 1 | 10 | 0

## branch_data
F_BUS | T_BUS | BR_R | BR_X | BR_B | RATE_A | RATE_B | RATE_C | TAP | SHIFT | BR_STATUS | ANGMIN | ANGMAX | P_in | Q_in | P_out | Q_out
1 | 2 | 1.2299 | 0.78712 | 2.0653e-09 | 0 | 0 | 0 | 0 | 0 | 1 | -90 | 90 | 0.011218 | 0.002812 | -0.011216 | -0.0028111
1 | 3 | 0.44975 | 0.28784 | 7.5524e-10 | 0 | 0 | 0 | 0 | 0 | 1 | -90 | 90 | -0.012465 | -0.0031244 | 0.012465 | 0.0031248
2 | 4 | 0.20011 | 0.12807 | 3.3604e-10 | 0 | 0 | 0 | 0 | 0 | 1 | -90 | 90 | 0.008665 | 0.0021716 | -0.0086648 | -0.0021715
3 | 5 | 2.044 | 1.3082 | 3.4324e-09 | 0 | 0 | 0 | 0 | 0 | 1 | -90 | 90 | -0.018037 | -0.0045212 | 0.018044 | 0.0045256
4 | 33 | 1.8996 | 1.2157 | 3.1899e-09 | 0 | 0 | 0 | 0 | 0 | 1 | -90 | 90 | 0.0054936 | 0.0013767 | -0.005493 | -0.0013766
5 | 53 | 2.6655 | 1.7059 | 4.4761e-09 | 0 | 0 | 0 | 0 | 0 | 1 | -90 | 90 | -0.019045 | -0.0047764 | 0.019055 | 0.0047829
33 | 32 | 1.282 | 0.82051 | 2.1529e-09 | 0 | 0 | 0 | 0 | 0 | 1 | -90 | 90 | 0.0029208 | 0.00073191 | -0.0029207 | -0.00073204
53 | 73 | 1.4421 | 0.92293 | 2.4216e-09 | 0 | 0 | 0 | 0 | 0 | 1 | -90 | 90 | 0.0035884 | 0.00089788 | -0.0035882 | -0.00089798
53 | 51 | 2.4341 | 1.5578 | 4.0876e-09 | 0 | 0 | 0 | 0 | 0 | 1 | -90 | 90 | -0.022644 | -0.0056807 | 0.022658 | 0.0056893
73 | 74 | 3.2007 | 2.0484 | 5.3748e-09 | 0 | 0 | 0 | 0 | 0 | 1 | -90 | 90 | 0.001946 | 0.00048638 | -0.0019459 | -0.00048681
51 | 49 | 0.65207 | 0.41732 | 1.095e-09 | 0 | 0 | 0 | 0 | 0 | 1 | -90 | 90 | -0.022658 | -0.0056893 | 0.022662 | 0.0056916
6 | 7 | 0.55545 | 0.35549 | 9.3276e-10 | 0 | 0 | 0 | 0 | 0 | 1 | -90 | 90 | -0.003799 | -0.00095212 | 0.0037991 | 0.00095209
7 | 8 | 3.7276 | 2.3857 | 6.2597e-09 | 0 | 0 | 0 | 0 | 0 | 1 | -90 | 90 | -0.0037991 | -0.00095209 | 0.0037996 | 0.00095186
8 | 104 | 1.0722 | 0.68618 | 1.8004e-09 | 0 | 0 | 0 | 0 | 0 | 1 | -90 | 90 | -0.017547 | -0.0043974 | 0.017551 | 0.0043996
104 | 103 | 2.5644 | 1.6412 | 4.3064e-09 | 0 | 0 | 0 | 0 | 0 | 1 | -90 | 90 | -0.029221 | -0.0073243 | 0.029245 | 0.0073392
103 | 12 | 1.4143 | 0.90515 | 2.375e-09 | 0 | 0 | 0 | 0 | 0 | 1 | -90 | 90 | -0.042157 | -0.010575 | 0.042184 | 0.010593
9 | 10 | 0.99895 | 0.63933 | 1.6775e-09 | 0 | 0 | 0 | 0 | 0 | 1 | -90 | 90 | 0.085601 | 0.021534 | -0.085521 | -0.021483
9 | 11 | 1.9271 | 1.2334 | 3.2362e-09 | 0 | 0 | 0 | 0 | 0 | 1 | -90 | 90 | -0.093603 | -0.023539 | 0.093786 | 0.023656
10 | 12 | 2.1065 | 1.3482 | 3.5374e-09 | 0 | 0 | 0 | 0 | 0 | 1 | -90 | 90 | 0.056508 | 0.014212 | -0.056435 | -0.014165
11 | 13 | 0.58971 | 0.37741 | 1.9806e-09 | 0 | 0 | 0 | 0 | 0 | 1 | -90 | 90 | -0.17654 | -0.04476 | 0.17674 | 0.044888
11 | 14 | 0.96896 | 0.62014 | 1.6272e-09 | 0 | 0 | 0 | 0 | 0 | 1 | -90 | 90 | 0.082756 | 0.021104 | -0.082684 | -0.021058
12 | 105 | 1.6108 | 1.0309 | 2.7049e-09 | 0 | 0 | 0 | 0 | 0 | 1 | -90 | 90 | 0.014251 | 0.0035728 | -0.014247 | -0.0035707
13 | 38 | 0.58517 | 0.37451 | 1.9653e-09 | 0 | 0 | 0 | 0 | 0 | 1 | -90 | 90 | -0.17883 | -0.045412 | 0.17904 | 0.045541
14 | 54 | 2.167 | 1.3869 | 3.6389e-09 | 0 | 0 | 0 | 0 | 0 | 1 | -90 | 90 | 0.080341 | 0.020471 | -0.080189 | -0.020374
38 | 39 | 0.47806 | 0.30596 | 1.6056e-09 | 0 | 0 | 0 | 0 | 0 | 1 | -90 | 90 | -0.26562 | -0.06751 | 0.26599 | 0.067742
38 | 40 | 1.4148 | 0.90549 | 2.3759e-09 | 0 | 0 | 0 | 0 | 0 | 1 | -90 | 90 | 0.026767 | 0.0067201 | -0.026756 | -0.0067134
38 | 88 | 5.3976 | 3.4545 | 9.0641e-09 | 0 | 0 | 0 | 0 | 0 | 1 | -90 | 90 | 0.059819 | 0.015249 | -0.05961 | -0.015117
54 | 55 | 0.90054 | 0.57635 | 1.5123e-09 | 0 | 0 | 0 | 0 | 0 | 1 | -90 | 90 | 0.078587 | 0.019973 | -0.078526 | -0.019934
39 | 65 | 0.62682 | 0.40117 | 2.1052e-09 | 0 | 0 | 0 | 0 | 0 | 1 | -90 | 90 | -0.27165 | -0.069162 | 0.27215 | 0.069479
40 | 19 | 1.6823 | 1.0767 | 2.825e-09 | 0 | 0 | 0 | 0 | 0 | 1 | -90 | 90 | 0.022928 | 0.0057538 | -0.022918 | -0.005748
88 | 86 | 1.0864 | 0.69527 | 1.8243e-09 | 0 | 0 | 0 | 0 | 0 | 1 | -90 | 90 | 0.052745 | 0.013396 | -0.052713 | -0.013376
55 | 71 | 0.45467 | 0.29099 | 7.6351e-10 | 0 | 0 | 0 | 0 | 0 | 1 | -90 | 90 | 0.076323 | 0.019382 | -0.076294 | -0.019363
15 | 16 | 1.3855 | 0.88674 | 2.3267e-09 | 0 | 0 | 0 | 0 | 0 | 1 | -90 | 90 | 0.012249 | 0.0030704 | -0.012246 | -0.0030692
15 | 17 | 3.1373 | 2.0079 | 5.2684e-09 | 0 | 0 | 0 | 0 | 0 | 1 | -90 | 90 | -0.015992 | -0.0040085 | 0.016 | 0.0040135
16 | 18 | 1.7987 | 1.1512 | 3.0205e-09 | 0 | 0 | 0 | 0 | 0 | 1 | -90 | 90 | 0.0076647 | 0.0019209 | -0.0076635 | -0.0019205
17 | 19 | 0.50135 | 0.32087 | 8.4191e-10 | 0 | 0 | 0 | 0 | 0 | 1 | -90 | 90 | -0.01956 | -0.0049057 | 0.019562 | 0.0049069
18 | 30 | 0.72558 | 0.46437 | 1.2184e-09 | 0 | 0 | 0 | 0 | 0 | 1 | -90 | 90 | 0.004598 | 0.0011523 | -0.0045978 | -0.0011523
18 | 31 | 0.80724 | 0.51664 | 1.3556e-09 | 0 | 0 | 0 | 0 | 0 | 1 | -90 | 90 | 0.0030655 | 0.0007682 | -0.0030655 | -0.00076828
84 | 95 | 3.2965 | 2.1098 | 5.5357e-09 | 0 | 0 | 0 | 0 | 0 | 1 | -90 | 90 | 0.03894 | 0.0098301 | -0.038885 | -0.0097954
84 | 89 | 4.1763 | 2.6729 | 7.0132e-09 | 0 | 0 | 0 | 0 | 0 | 1 | -90 | 90 | -0.03894 | -0.00983 | 0.03901 | 0.0098739
95 | 94 | 3.6309 | 2.3238 | 6.0973e-09 | 0 | 0 | 0 | 0 | 0 | 1 | -90 | 90 | 0.038885 | 0.0097955 | -0.038825 | -0.0097574
89 | 43 | 3.1602 | 2.0225 | 5.3068e-09 | 0 | 0 | 0 | 0 | 0 | 1 | -90 | 90 | 0.0080762 | 0.0020242 | -0.0080739 | -0.0020233
89 | 87 | 3.4905 | 2.2339 | 5.8614e-09 | 0 | 0 | 0 | 0 | 0 | 1 | -90 | 90 | -0.047086 | -0.011898 | 0.047171 | 0.011952
43 | 42 | 0.44832 | 0.28693 | 7.5285e-10 | 0 | 0 | 0 | 0 | 0 | 1 | -90 | 90 | 0.0048695 | 0.0012202 | -0.0048694 | -0.0012202
87 | 85 | 1.8919 | 1.2108 | 3.1771e-09 | 0 | 0 | 0 | 0 | 0 | 1 | -90 | 90 | -0.047171 | -0.011952 | 0.047216 | 0.011981
30 | 101 | 0.30777 | 0.19698 | 5.1684e-10 | 0 | 0 | 0 | 0 | 0 | 1 | -90 | 90 | 0.0021531 | 0.00053958 | -0.0021531 | -0.00053962
42 | 41 | 1.6826 | 1.0768 | 2.8255e-09 | 0 | 0 | 0 | 0 | 0 | 1 | -90 | 90 | 0.0024469 | 0.00061304 | -0.0024468 | -0.00061324
85 | 86 | 1.6672 | 1.067 | 2.7997e-09 | 0 | 0 | 0 | 0 | 0 | 1 | -90 | 90 | -0.050044 | -0.012689 | 0.050089 | 0.012718
94 | 28 | 2.1351 | 1.3665 | 3.5855e-09 | 0 | 0 | 0 | 0 | 0 | 1 | -90 | 90 | 0.033963 | 0.0085389 | -0.033936 | -0.0085218
20 | 21 | 0.30779 | 0.19699 | 5.1686e-10 | 0 | 0 | 0 | 0 | 0 | 1 | -90 | 90 | -0.057354 | -0.014468 | 0.057365 | 0.014476
20 | 22 | 1.239 | 0.79298 | 2.0807e-09 | 0 | 0 | 0 | 0 | 0 | 1 | -90 | 90 | 0.053851 | 0.013591 | -0.053811 | -0.013565
21 | 23 | 1.8027 | 1.1537 | 3.0273e-09 | 0 | 0 | 0 | 0 | 0 | 1 | -90 | 90 | -0.060263 | -0.015202 | 0.060336 | 0.015248
22 | 24 | 0.43059 | 0.27558 | 7.2307e-10 | 0 | 0 | 0 | 0 | 0 | 1 | -90 | 90 | 0.052187 | 0.013158 | -0.052174 | -0.01315
23 | 106 | 2.7833 | 1.7813 | 4.6739e-09 | 0 | 0 | 0 | 0 | 0 | 1 | -90 | 90 | -0.063205 | -0.015967 | 0.063328 | 0.016045
24 | 92 | 0.6208 | 0.39731 | 1.0425e-09 | 0 | 0 | 0 | 0 | 0 | 1 | -90 | 90 | 0.048464 | 0.01222 | -0.048448 | -0.01221
106 | 72 | 1.6133 | 1.0325 | 2.7092e-09 | 0 | 0 | 0 | 0 | 0 | 1 | -90 | 90 | -0.063328 | -0.016045 | 0.063399 | 0.01609
92 | 109 | 1.1615 | 0.74336 | 1.9505e-09 | 0 | 0 | 0 | 0 | 0 | 1 | -90 | 90 | 0.047129 | 0.01188 | -0.047101 | -0.011862
72 | 70 | 0.95136 | 0.60887 | 1.5976e-09 | 0 | 0 | 0 | 0 | 0 | 1 | -90 | 90 | -0.06769 | -0.017166 | 0.067738 | 0.017196
109 | 110 | 0.1809 | 0.11578 | 3.0378e-10 | 0 | 0 | 0 | 0 | 0 | 1 | -90 | 90 | 0.045732 | 0.011518 | -0.045728 | -0.011516
25 | 26 | 1.1457 | 0.73327 | 1.924e-09 | 0 | 0 | 0 | 0 | 0 | 1 | -90 | 90 | -0.026925 | -0.0067554 | 0.026934 | 0.0067611
25 | 27 | 1.5328 | 0.98097 | 2.5739e-09 | 0 | 0 | 0 | 0 | 0 | 1 | -90 | 90 | 0.024588 | 0.0061696 | -0.024578 | -0.0061632
26 | 28 | 1.7581 | 1.1252 | 2.9524e-09 | 0 | 0 | 0 | 0 | 0 | 1 | -90 | 90 | -0.029048 | -0.0072908 | 0.029064 | 0.007301
27 | 29 | 2.0442 | 1.3083 | 3.4327e-09 | 0 | 0 | 0 | 0 | 0 | 1 | -90 | 90 | 0.013448 | 0.0033723 | -0.013444 | -0.00337
27 | 113 | 6.4689 | 4.1401 | 1.0863e-08 | 0 | 0 | 0 | 0 | 0 | 1 | -90 | 90 | 0.0090192 | 0.002262 | -0.0090134 | -0.0022593
29 | 37 | 2.3562 | 1.508 | 3.9567e-09 | 0 | 0 | 0 | 0 | 0 | 1 | -90 | 90 | 0.011483 | 0.0028785 | -0.011479 | -0.0028767
113 | 111 | 1.3107 | 0.83883 | 2.201e-09 | 0 | 0 | 0 | 0 | 0 | 1 | -90 | 90 | 0.0090134 | 0.0022593 | -0.0090122 | -0.0022588
64 | 97 | 0.24426 | 0.15633 | 4.1019e-10 | 0 | 0 | 0 | 0 | 0 | 1 | -90 | 90 | 0.011726 | 0.0029386 | -0.011725 | -0.0029384
64 | 62 | 1.6336 | 1.0455 | 2.7433e-09 | 0 | 0 | 0 | 0 | 0 | 1 | -90 | 90 | -0.011726 | -0.0029386 | 0.011728 | 0.0029398
97 | 100 | 0.95859 | 0.61349 | 1.6097e-09 | 0 | 0 | 0 | 0 | 0 | 1 | -90 | 90 | 0.0074109 | 0.0018571 | -0.0074103 | -0.0018569
62 | 59 | 4.0978 | 2.6226 | 6.8814e-09 | 0 | 0 | 0 | 0 | 0 | 1 | -90 | 90 | 0.063352 | 0.015987 | -0.063177 | -0.015875
62 | 61 | 0.48533 | 0.31061 | 8.1501e-10 | 0 | 0 | 0 | 0 | 0 | 1 | -90 | 90 | -0.077301 | -0.019483 | 0.077332 | 0.019503
59 | 57 | 0.3622 | 0.23181 | 6.0823e-10 | 0 | 0 | 0 | 0 | 0 | 1 | -90 | 90 | 0.047376 | 0.011915 | -0.047367 | -0.01191
61 | 63 | 1.3283 | 0.85011 | 2.2306e-09 | 0 | 0 | 0 | 0 | 0 | 1 | -90 | 90 | -0.079472 | -0.02004 | 0.079562 | 0.020097
37 | 93 | 2.0794 | 1.3308 | 3.4919e-09 | 0 | 0 | 0 | 0 | 0 | 1 | -90 | 90 | 0.0074886 | 0.0018765 | -0.0074873 | -0.001876
63 | 65 | 0.70021 | 0.44813 | 2.3517e-09 | 0 | 0 | 0 | 0 | 0 | 1 | -90 | 90 | 0.27898 | 0.071418 | -0.2784 | -0.071047
93 | 107 | 5.9938 | 3.836 | 1.0065e-08 | 0 | 0 | 0 | 0 | 0 | 1 | -90 | 90 | 0.0052326 | 0.0013108 | -0.0052308 | -0.0013106
100 | 99 | 1.1777 | 0.75376 | 1.9777e-09 | 0 | 0 | 0 | 0 | 0 | 1 | -90 | 90 | 0.0041436 | 0.0010381 | -0.0041434 | -0.0010382
107 | 108 | 2.3452 | 1.501 | 3.9383e-09 | 0 | 0 | 0 | 0 | 0 | 1 | -90 | 90 | 0.0052308 | 0.0013106 | -0.0052301 | -0.0013106
99 | 98 | 1.5511 | 0.9927 | 2.6047e-09 | 0 | 0 | 0 | 0 | 0 | 1 | -90 | 90 | 0.0022998 | 0.00057617 | -0.0022998 | -0.00057637
44 | 45 | 0.25188 | 0.16121 | 4.2298e-10 | 0 | 0 | 0 | 0 | 0 | 1 | -90 | 90 | -0.018076 | -0.0045455 | 0.018077 | 0.004546
44 | 46 | 4.2451 | 2.7168 | 7.1286e-09 | 0 | 0 | 0 | 0 | 0 | 1 | -90 | 90 | 0.016343 | 0.0041112 | -0.016331 | -0.0041041
45 | 47 | 0.72824 | 0.46608 | 1.2229e-09 | 0 | 0 | 0 | 0 | 0 | 1 | -90 | 90 | -0.019796 | -0.004977 | 0.0198 | 0.0049789
46 | 48 | 2.5195 | 1.6124 | 4.2308e-09 | 0 | 0 | 0 | 0 | 0 | 1 | -90 | 90 | 0.016331 | 0.0041041 | -0.016324 | -0.0040999
47 | 91 | 0.1073 | 0.068672 | 1.8018e-10 | 0 | 0 | 0 | 0 | 0 | 1 | -90 | 90 | -0.021517 | -0.0054093 | 0.021518 | 0.0054097
48 | 81 | 5.2762 | 3.3768 | 8.8602e-09 | 0 | 0 | 0 | 0 | 0 | 1 | -90 | 90 | 0.016324 | 0.0040999 | -0.016308 | -0.004091
91 | 90 | 2.3641 | 1.513 | 3.9699e-09 | 0 | 0 | 0 | 0 | 0 | 1 | -90 | 90 | -0.023204 | -0.0058323 | 0.023218 | 0.0058407
81 | 79 | 3.5976 | 2.3025 | 6.0413e-09 | 0 | 0 | 0 | 0 | 0 | 1 | -90 | 90 | 0.01434 | 0.0035978 | -0.014332 | -0.0035932
90 | 60 | 0.87541 | 0.56026 | 1.47e-09 | 0 | 0 | 0 | 0 | 0 | 1 | -90 | 90 | -0.024912 | -0.0062653 | 0.024918 | 0.0062689
79 | 77 | 3.4663 | 2.2184 | 5.8208e-09 | 0 | 0 | 0 | 0 | 0 | 1 | -90 | 90 | 0.012507 | 0.0031358 | -0.012501 | -0.0031326
49 | 50 | 1.4417 | 0.92266 | 2.4209e-09 | 0 | 0 | 0 | 0 | 0 | 1 | -90 | 90 | -0.028124 | -0.0070606 | 0.028136 | 0.0070685
50 | 52 | 0.70464 | 0.45097 | 1.1833e-09 | 0 | 0 | 0 | 0 | 0 | 1 | -90 | 90 | -0.032182 | -0.0080825 | 0.03219 | 0.0080876
52 | 66 | 2.5698 | 1.6446 | 4.3153e-09 | 0 | 0 | 0 | 0 | 0 | 1 | -90 | 90 | -0.037344 | -0.0093792 | 0.037384 | 0.0094044
66 | 67 | 0.24976 | 0.15984 | 4.1941e-10 | 0 | 0 | 0 | 0 | 0 | 1 | -90 | 90 | -0.041282 | -0.010381 | 0.041287 | 0.010384
67 | 110 | 2.2347 | 1.4302 | 3.7527e-09 | 0 | 0 | 0 | 0 | 0 | 1 | -90 | 90 | -0.044213 | -0.011118 | 0.044262 | 0.011148
74 | 75 | 6.3392 | 4.0571 | 1.0645e-08 | 0 | 0 | 0 | 0 | 0 | 1 | -90 | 90 | 0.0019459 | 0.00048681 | -0.0019456 | -0.00048765
71 | 69 | 0.36257 | 0.23205 | 6.0886e-10 | 0 | 0 | 0 | 0 | 0 | 1 | -90 | 90 | 0.074729 | 0.018971 | -0.074707 | -0.018957
69 | 68 | 0.63338 | 0.40536 | 1.0636e-09 | 0 | 0 | 0 | 0 | 0 | 1 | -90 | 90 | 0.073138 | 0.018564 | -0.073101 | -0.018541
56 | 57 | 0.64931 | 0.41556 | 1.0904e-09 | 0 | 0 | 0 | 0 | 0 | 1 | -90 | 90 | -0.044715 | -0.01124 | 0.044729 | 0.011248
56 | 58 | 0.28187 | 0.1804 | 4.7334e-10 | 0 | 0 | 0 | 0 | 0 | 1 | -90 | 90 | 0.039687 | 0.0099796 | -0.039682 | -0.0099766
58 | 60 | 1.3995 | 0.89568 | 2.3501e-09 | 0 | 0 | 0 | 0 | 0 | 1 | -90 | 90 | 0.036062 | 0.0090693 | -0.036042 | -0.009057
80 | 82 | 2.6628 | 1.7042 | 4.4715e-09 | 0 | 0 | 0 | 0 | 0 | 1 | -90 | 90 | 0.0047439 | 0.0011885 | -0.0047433 | -0.0011885
80 | 77 | 1.0938 | 0.70006 | 1.8369e-09 | 0 | 0 | 0 | 0 | 0 | 1 | -90 | 90 | -0.00658 | -0.0016487 | 0.0065805 | 0.0016488
82 | 83 | 2.0906 | 1.338 | 3.5107e-09 | 0 | 0 | 0 | 0 | 0 | 1 | -90 | 90 | 0.0030103 | 0.0007542 | -0.0030101 | -0.00075441
77 | 76 | 1.192 | 0.76287 | 2.0017e-09 | 0 | 0 | 0 | 0 | 0 | 1 | -90 | 90 | 0.0059209 | 0.0014838 | -0.0059204 | -0.0014837
76 | 78 | 0.65325 | 0.41808 | 1.097e-09 | 0 | 0 | 0 | 0 | 0 | 1 | -90 | 90 | 0.0042159 | 0.0010566 | -0.0042158 | -0.0010566
68 | 70 | 0.017656 | 0.0113 | 2.9648e-11 | 0 | 0 | 0 | 0 | 0 | 1 | -90 | 90 | 0.070421 | 0.017869 | -0.07042 | -0.017868
108 | 115 | 6.3957 | 4.0932 | 1.074e-08 | 0 | 0 | 0 | 0 | 0 | 1 | -90 | 90 | 0.00523 | 0.0013106 | -0.0052281 | -0.0013103