## bus_data
BUS_I | BUS_TYPE | Pd | Qd | Gs | Bs | area | Vm | Va | baseKV | zone | Vmax | Vmin
1 | 1 | 0.0086305 | 0.002163 | 0 | 0 | 1 | 0.99893 | -0.020165 | 0.4 | 1 | 1.1 | 0.9
2 | 3 | 0.0047756 | 0.0011969 | 0 | 0 | 1 | 1 | 0 | 0.4 | 1 | 1.1 | 0.9
3 | 1 | 0.013541 | 0.0033937 | 0 | 0 | 1 | 0.99828 | -0.032559 | 0.4 | 1 | 1.1 | 0.9
4 | 1 | 0.003402 | 0.00085261 | 0 | 0 | 1 | 0.99989 | -0.0020871 | 0.4 | 1 | 1.1 | 0.9
5 | 1 | 0 | 0 | 0 | 0 | 1 | 0.99446 | -0.10516 | 0.4 | 1 | 1.1 | 0.9
31 | 1 | 0.0034494 | 0.0008645 | 0 | 0 | 1 | 0.9991 | -0.017273 | 0.4 | 1 | 1.1 | 0.9
73 | 1 | 0 | 0 | 0 | 0 | 1 | 0.99413 | -0.11131 | 0.4 | 1 | 1.1 | 0.9
97 | 1 | 0 | 0 | 0 | 0 | 1 | 0.99214 | -0.14941 | 0.4 | 1 | 1.1 | 0.9
32 | 1 | 0.0035106 | 0.00087985 | 0 | 0 | 1 | 0.99908 | -0.017669 | 0.4 | 1 | 1.1 | 0.9
74 | 1 | 0.017124 | 0.0042918 | 0 | 0 | 1 | 0.99331 | -0.127 | 0.4 | 1 | 1.1 | 0.9
71 | 1 | 0.0033677 | 0.00084401 | 0 | 0 | 1 | 0.99334 | -0.12672 | 0.4 | 1 | 1.1 | 0.9
81 | 1 | 0 | 0 | 0 | 0 | 1 | 0.99059 | -0.17884 | 0.4 | 1 | 1.1 | 0.9
101 | 1 | 0.00041956 | 0.00010515 | 0 | 0 | 1 | 0.99057 | -0.17918 | 0.4 | 1 | 1.1 | 0.9
80 | 1 | 0 | 0 | 0 | 0 | 1 | 0.98841 | -0.22056 | 0.4 | 1 | 1.1 | 0.9
57 | 1 | 0.0021648 | 0.00054254 | 0 | 0 | 1 | 0.99191 | -0.15391 | 0.4 | 1 | 1.1 | 0.9
94 | 1 | 0.0086436 | 0.0021663 | 0 | 0 | 1 | 0.99139 | -0.16395 | 0.4 | 1 | 1.1 | 0.9
6 | 1 | 0.0022958 | 0.00057539 | 0 | 0 | 1 | 0.99235 | -0.14577 | 0.4 | 1 | 1.1 | 0.9
7 | 1 | 0.0022554 | 0.00056525 | 0 | 0 | 1 | 0.99226 | -0.14752 | 0.4 | 1 | 1.1 | 0.9
8 | 1 | 0 | 0 | 0 | 0 | 1 | 0.99258 | -0.14132 | 0.4 | 1 | 1.1 | 0.9
9 | 1 | 0.010278 | 0.0025759 | 0 | 0 | 1 | 0.99203 | -0.15195 | 0.4 | 1 | 1.1 | 0.9
10 | 1 | 0.0024715 | 0.00061941 | 0 | 0 | 1 | 0.99292 | -0.13478 | 0.4 | 1 | 1.1 | 0.9
72 | 1 | 0.0040125 | 0.0010056 | 0 | 0 | 1 | 0.99316 | -0.1302 | 0.4 | 1 | 1.1 | 0.9
11 | 1 | 0.0019928 | 0.00049943 | 0 | 0 | 1 | 0.97154 | -0.55008 | 0.4 | 1 | 1.1 | 0.9
12 | 1 | 0.0047337 | 0.0011864 | 0 | 0 | 1 | 0.9714 | -0.55291 | 0.4 | 1 | 1.1 | 0.9
13 | 1 | 0 | 0 | 0 | 0 | 1 | 0.9717 | -0.54697 | 0.4 | 1 | 1.1 | 0.9
14 | 1 | 0 | 0 | 0 | 0 | 1 | 0.97189 | -0.54324 | 0.4 | 1 | 1.1 | 0.9
51 | 1 | 0.0027115 | 0.00067957 | 0 | 0 | 1 | 0.97175 | -0.54595 | 0.4 | 1 | 1.1 | 0.9
48 | 1 | 0.0029448 | 0.00073804 | 0 | 0 | 1 | 0.97209 | -0.53919 | 0.4 | 1 | 1.1 | 0.9
49 | 1 | 0 | 0 | 0 | 0 | 1 | 0.97241 | -0.53298 | 0.4 | 1 | 1.1 | 0.9
15 | 1 | 0.0032552 | 0.00081584 | 0 | 0 | 1 | 0.9882 | -0.22493 | 0.4 | 1 | 1.1 | 0.9
16 | 1 | 0.0044847 | 0.001124 | 0 | 0 | 1 | 0.9899 | -0.19227 | 0.4 | 1 | 1.1 | 0.9
17 | 1 | 0.0018806 | 0.00047132 | 0 | 0 | 1 | 0.9877 | -0.2347 | 0.4 | 1 | 1.1 | 0.9
18 | 1 | 0 | 0 | 0 | 0 | 1 | 0.99091 | -0.17303 | 0.4 | 1 | 1.1 | 0.9
19 | 1 | 0.0029342 | 0.00073539 | 0 | 0 | 1 | 0.98745 | -0.23947 | 0.4 | 1 | 1.1 | 0.9
58 | 1 | 0.0039233 | 0.00098326 | 0 | 0 | 1 | 0.99247 | -0.14314 | 0.4 | 1 | 1.1 | 0.9
59 | 1 | 0.003238 | 0.00081153 | 0 | 0 | 1 | 0.98617 | -0.26418 | 0.4 | 1 | 1.1 | 0.9
23 | 1 | 0 | 0 | 0 | 0 | 1 | 0.98054 | -0.37339 | 0.4 | 1 | 1.1 | 0.9
84 | 1 | 0.002394 | 0.0006 | 0 | 0 | 1 | 0.9822 | -0.34104 | 0.4 | 1 | 1.1 | 0.9
21 | 1 | 0.0024888 | 0.00062375 | 0 | 0 | 1 | 0.98019 | -0.38023 | 0.4 | 1 | 1.1 | 0.9
106 | 1 | 0.0048998 | 0.001228 | 0 | 0 | 1 | 0.99276 | -0.13759 | 0.4 | 1 | 1.1 | 0.9
60 | 1 | 0.00492 | 0.0012331 | 0 | 0 | 1 | 0.98592 | -0.26901 | 0.4 | 1 | 1.1 | 0.9
20 | 1 | 0.0041193 | 0.0010324 | 0 | 0 | 1 | 0.97924 | -0.39875 | 0.4 | 1 | 1.1 | 0.9
22 | 1 | 0.0041385 | 0.0010372 | 0 | 0 | 1 | 0.97815 | -0.42005 | 0.4 | 1 | 1.1 | 0.9
24 | 1 | 0.0023436 | 0.00058736 | 0 | 0 | 1 | 0.97799 | -0.42324 | 0.4 | 1 | 1.1 | 0.9
36 | 1 | 0.0032289 | 0.00080924 | 0 | 0 | 1 | 0.97718 | -0.43903 | 0.4 | 1 | 1.1 | 0.9
82 | 1 | 0 | 0 | 0 | 0 | 1 | 0.9827 | -0.33144 | 0.4 | 1 | 1.1 | 0.9
34 | 1 | 0.0035545 | 0.00089085 | 0 | 0 | 1 | 0.97715 | -0.43966 | 0.4 | 1 | 1.1 | 0.9
25 | 1 | 0.022146 | 0.0055503 | 0 | 0 | 1 | 0.97084 | -0.56269 | 0.4 | 1 | 1.1 | 0.9
26 | 1 | 0.0052653 | 0.0013196 | 0 | 0 | 1 | 0.97082 | -0.5631 | 0.4 | 1 | 1.1 | 0.9
27 | 1 | 0 | 0 | 0 | 0 | 1 | 0.9714 | -0.55159 | 0.4 | 1 | 1.1 | 0.9
29 | 1 | 0.0042713 | 0.0010705 | 0 | 0 | 1 | 0.97135 | -0.55262 | 0.4 | 1 | 1.1 | 0.9
30 | 1 | 0.01689 | 0.0042331 | 0 | 0 | 1 | 0.97243 | -0.53139 | 0.4 | 1 | 1.1 | 0.9
102 | 1 | 0.0021161 | 0.00053035 | 0 | 0 | 1 | 0.97388 | -0.50267 | 0.4 | 1 | 1.1 | 0.9
103 | 1 | 0.0060864 | 0.0015254 | 0 | 0 | 1 | 0.97598 | -0.46136 | 0.4 | 1 | 1.1 | 0.9
33 | 1 | 0.0068033 | 0.0017051 | 0 | 0 | 1 | 0.99908 | -0.017732 | 0.4 | 1 | 1.1 | 0.9
45 | 1 | 0.002285 | 0.00057267 | 0 | 0 | 1 | 0.99865 | -0.025888 | 0.4 | 1 | 1.1 | 0.9
44 | 1 | 0.0020983 | 0.00052589 | 0 | 0 | 1 | 0.99861 | -0.026791 | 0.4 | 1 | 1.1 | 0.9
35 | 1 | 0.0029268 | 0.00073353 | 0 | 0 | 1 | 0.97649 | -0.45264 | 0.4 | 1 | 1.1 | 0.9
37 | 1 | 0.0029892 | 0.00074916 | 0 | 0 | 1 | 0.97616 | -0.45906 | 0.4 | 1 | 1.1 | 0.9
52 | 1 | 0.004195 | 0.0010514 | 0 | 0 | 1 | 0.97583 | -0.46561 | 0.4 | 1 | 1.1 | 0.9
53 | 1 | 0 | 0 | 0 | 0 | 1 | 0.97448 | -0.49207 | 0.4 | 1 | 1.1 | 0.9
38 | 1 | 0.0017991 | 0.0004509 | 0 | 0 | 1 | 0.98461 | -0.29438 | 0.4 | 1 | 1.1 | 0.9
39 | 1 | 0.0018217 | 0.00045656 | 0 | 0 | 1 | 0.98456 | -0.29544 | 0.4 | 1 | 1.1 | 0.9
40 | 1 | 0 | 0 | 0 | 0 | 1 | 0.98471 | -0.2925 | 0.4 | 1 | 1.1 | 0.9
41 | 1 | 0.0022403 | 0.00056147 | 0 | 0 | 1 | 0.98453 | -0.2959 | 0.4 | 1 | 1.1 | 0.9
42 | 1 | 0.0017775 | 0.00044548 | 0 | 0 | 1 | 0.98397 | -0.3068 | 0.4 | 1 | 1.1 | 0.9
43 | 1 | 0.0032728 | 0.00082023 | 0 | 0 | 1 | 0.98528 | -0.28134 | 0.4 | 1 | 1.1 | 0.9
63 | 1 | 0.0017982 | 0.00045066 | 0 | 0 | 1 | 0.98453 | -0.29594 | 0.4 | 1 | 1.1 | 0.9
83 | 1 | 0.0041941 | 0.0010511 | 0 | 0 | 1 | 0.98252 | -0.33486 | 0.4 | 1 | 1.1 | 0.9
46 | 1 | 0.0025982 | 0.00065116 | 0 | 0 | 1 | 0.99808 | -0.036915 | 0.4 | 1 | 1.1 | 0.9
47 | 1 | 0.018033 | 0.0045196 | 0 | 0 | 1 | 0.99803 | -0.037959 | 0.4 | 1 | 1.1 | 0.9
61 | 1 | 0.0027059 | 0.00067817 | 0 | 0 | 1 | 0.99799 | -0.038633 | 0.4 | 1 | 1.1 | 0.9
50 | 1 | 0 | 0 | 0 | 0 | 1 | 0.97258 | -0.52956 | 0.4 | 1 | 1.1 | 0.9
69 | 1 | 0 | 0 | 0 | 0 | 1 | 0.97307 | -0.51988 | 0.4 | 1 | 1.1 | 0.9
110 | 1 | 0.0027329 | 0.00068492 | 0 | 0 | 1 | 0.97237 | -0.53383 | 0.4 | 1 | 1.1 | 0.9
68 | 1 | 0.0015242 | 0.00038199 | 0 | 0 | 1 | 0.97298 | -0.52176 | 0.4 | 1 | 1.1 | 0.9
112 | 1 | 0.0022255 | 0.00055777 | 0 | 0 | 1 | 0.97234 | -0.53431 | 0.4 | 1 | 1.1 | 0.9
109 | 1 | 0.0027391 | 0.00068649 | 0 | 0 | 1 | 0.97228 | -0.53542 | 0.4 | 1 | 1.1 | 0.9
54 | 1 | 0.0062742 | 0.0015725 | 0 | 0 | 1 | 0.99152 | -0.16142 | 0.4 | 1 | 1.1 | 0.9
55 | 1 | 0.0067075 | 0.001681 | 0 | 0 | 1 | 0.99175 | -0.15698 | 0.4 | 1 | 1.1 | 0.9
56 | 1 | 0.011586 | 0.0029036 | 0 | 0 | 1 | 0.99139 | -0.16397 | 0.4 | 1 | 1.1 | 0.9
64 | 1 | 0.0018129 | 0.00045436 | 0 | 0 | 1 | 0.97722 | -0.43739 | 0.4 | 1 | 1.1 | 0.9
65 | 1 | 0 | 0 | 0 | 0 | 1 | 0.97711 | -0.4395 | 0.4 | 1 | 1.1 | 0.9
66 | 1 | 0.0020108 | 0.00050395 | 0 | 0 | 1 | 0.97751 | -0.43169 | 0.4 | 1 | 1.1 | 0.9
67 | 1 | 0.0033169 | 0.0008313 | 0 | 0 | 1 | 0.97696 | -0.44249 | 0.4 | 1 | 1.1 | 0.9
105 | 1 | 0.0024152 | 0.00060529 | 0 | 0 | 1 | 0.97794 | -0.42312 | 0.4 | 1 | 1.1 | 0.9
89 | 1 | 0 | 0 | 0 | 0 | 1 | 0.97809 | -0.42021 | 0.4 | 1 | 1.1 | 0.9
99 | 1 | 0.0014601 | 0.00036594 | 0 | 0 | 1 | 0.97671 | -0.44737 | 0.4 | 1 | 1.1 | 0.9
98 | 1 | 0.0060311 | 0.0015115 | 0 | 0 | 1 | 0.97646 | -0.45233 | 0.4 | 1 | 1.1 | 0.9
70 | 1 | 0.002226 | 0.00055788 | 0 | 0 | 1 | 0.97296 | -0.52207 | 0.4 | 1 | 1.1 | 0.9
75 | 1 | 0.0004522 | 0.00011333 | 0 | 0 | 1 | 0.98605 | -0.26585 | 0.4 | 1 | 1.1 | 0.9
76 | 1 | 0 | 0 | 0 | 0 | 1 | 0.98463 | -0.29309 | 0.4 | 1 | 1.1 | 0.9
77 | 1 | 0 | 0 | 0 | 0 | 1 | 0.9872 | -0.24369 | 0.4 | 1 | 1.1 | 0.9
78 | 1 | 0 | 0 | 0 | 0 | 1 | 0.98462 | -0.2934 | 0.4 | 1 | 1.1 | 0.9
79 | 1 | 0 | 0 | 0 | 0 | 1 | 0.98231 | -0.33795 | 0.4 | 1 | 1.1 | 0.9
114 | 1 | 0.00090498 | 0.00022681 | 0 | 0 | 1 | 0.98461 | -0.29361 | 0.4 | 1 | 1.1 | 0.9
88 | 1 | 0 | 0 | 0 | 0 | 1 | 0.98115 | -0.3605 | 0.4 | 1 | 1.1 | 0.9
107 | 1 | 0.00078527 | 0.00019681 | 0 | 0 | 1 | 0.98229 | -0.33847 | 0.4 | 1 | 1.1 | 0.9
90 | 1 | 0 | 0 | 0 | 0 | 1 | 0.97852 | -0.41177 | 0.4 | 1 | 1.1 | 0.9
87 | 1 | 0.00032648 | 8.1825e-05 | 0 | 0 | 1 | 0.98114 | -0.36065 | 0.4 | 1 | 1.1 | 0.9
85 | 1 | 0.0013832 | 0.00034665 | 0 | 0 | 1 | 0.98249 | -0.33542 | 0.4 | 1 | 1.1 | 0.9
86 | 1 | 0.0021779 | 0.00054584 | 0 | 0 | 1 | 0.98245 | -0.3362 | 0.4 | 1 | 1.1 | 0.9
104 | 1 | 0.00082058 | 0.00020566 | 0 | 0 | 1 | 0.97809 | -0.4203 | 0.4 | 1 | 1.1 | 0.9
108 | 1 | 0.0067844 | 0.0017003 | 0 | 0 | 1 | 0.97847 | -0.41276 | 0.4 | 1 | 1.1 | 0.9
91 | 1 | 0.0033211 | 0.00083234 | 0 | 0 | 1 | 0.99101 | -0.17119 | 0.4 | 1 | 1.1 | 0.9
92 | 1 | 0.00026675 | 6.6855e-05 | 0 | 0 | 1 | 0.99101 | -0.17126 | 0.4 | 1 | 1.1 | 0.9
93 | 1 | 0 | 0 | 0 | 0 | 1 | 0.99106 | -0.17029 | 0.4 | 1 | 1.1 | 0.9
95 | 1 | 0 | 0 | 0 | 0 | 1 | 0.9908 | -0.17543 | 0.4 | 1 | 1.1 | 0.9
113 | 1 | 0.01143 | 0.0028647 | 0 | 0 | 1 | 0.99069 | -0.17744 | 0.4 | 1 | 1.1 | 0.9
111 | 1 | 0.0022256 | 0.00055778 | 0 | 0 | 1 | 0.97226 | -0.53588 | 0.4 | 1 | 1.1 | 0.9

## generator_data
GEN_BUS | PG | QG | QMAX | QMIN | VG | MBASE | GEN_STATUS | PMAX | PMIN
2 | 0.36157 | 0.092452 | 10 | -10 | 1 | 100 | 1 | 10 | 0

## branch_data
F_BUS | T_BUS | BR_R | BR_X | BR_B | RATE_A | RATE_B | RATE_C | TAP | SHIFT | BR_STATUS | ANGMIN | ANGMAX | P_in | Q_in | P_out | Q_out
1 | 2 | 0.29392 | 0.18811 | 1.4807e-09 | 0 | 0 | 0 | 0 | 0 | 1 | -90 | 90 | -0.31154 | -0.079774 | 0.31185 | 0.079969
1 | 3 | 0.18556 | 0.11876 | 9.348e-10 | 0 | 0 | 0 | 0 | 0 | 1 | -90 | 90 | 0.30291 | 0.077611 | -0.30273 | -0.077495
2 | 4 | 0.20838 | 0.13336 | 3.4993e-10 | 0 | 0 | 0 | 0 | 0 | 1 | -90 | 90 | 0.044946 | 0.011287 | -0.044941 | -0.011284
3 | 5 | 1.1335 | 0.72545 | 5.7104e-09 | 0 | 0 | 0 | 0 | 0 | 1 | -90 | 90 | 0.28919 | 0.074101 | -0.28817 | -0.073453
4 | 31 | 1.6391 | 1.049 | 2.7524e-09 | 0 | 0 | 0 | 0 | 0 | 1 | -90 | 90 | 0.041539 | 0.010431 | -0.041509 | -0.010412
5 | 73 | 0.18143 | 0.11612 | 9.1402e-10 | 0 | 0 | 0 | 0 | 0 | 1 | -90 | 90 | 0.1517 | 0.038576 | -0.15166 | -0.038547
5 | 97 | 1.4522 | 0.92938 | 7.3157e-09 | 0 | 0 | 0 | 0 | 0 | 1 | -90 | 90 | 0.13647 | 0.034877 | -0.13618 | -0.034692
31 | 32 | 0.046558 | 0.029797 | 7.8183e-11 | 0 | 0 | 0 | 0 | 0 | 1 | -90 | 90 | 0.03806 | 0.0095477 | -0.038059 | -0.0095472
73 | 74 | 0.55274 | 0.35375 | 2.7846e-09 | 0 | 0 | 0 | 0 | 0 | 1 | -90 | 90 | 0.12694 | 0.03234 | -0.12684 | -0.032279
73 | 71 | 2.7631 | 1.7684 | 4.6401e-09 | 0 | 0 | 0 | 0 | 0 | 1 | -90 | 90 | 0.024717 | 0.0062072 | -0.024699 | -0.0061961
97 | 57 | 0.74351 | 0.47584 | 1.2485e-09 | 0 | 0 | 0 | 0 | 0 | 1 | -90 | 90 | 0.026746 | 0.0067084 | -0.026741 | -0.0067049
97 | 94 | 2.7091 | 1.7338 | 4.5494e-09 | 0 | 0 | 0 | 0 | 0 | 1 | -90 | 90 | 0.023687 | 0.0059446 | -0.02367 | -0.0059345
97 | 81 | 1.5375 | 0.98398 | 7.7454e-09 | 0 | 0 | 0 | 0 | 0 | 1 | -90 | 90 | 0.085749 | 0.022039 | -0.085627 | -0.021961
32 | 33 | 0.0082089 | 0.0052537 | 1.3785e-11 | 0 | 0 | 0 | 0 | 0 | 1 | -90 | 90 | 0.034549 | 0.0086674 | -0.034549 | -0.0086673
74 | 106 | 0.43174 | 0.27631 | 2.175e-09 | 0 | 0 | 0 | 0 | 0 | 1 | -90 | 90 | 0.10972 | 0.027987 | -0.10966 | -0.027951
71 | 72 | 0.7218 | 0.46195 | 1.2121e-09 | 0 | 0 | 0 | 0 | 0 | 1 | -90 | 90 | 0.021332 | 0.0053521 | -0.021328 | -0.0053499
81 | 101 | 3.529 | 2.2585 | 5.9261e-09 | 0 | 0 | 0 | 0 | 0 | 1 | -90 | 90 | 0.00041956 | 0.00010457 | -0.00041956 | -0.00010515
81 | 80 | 2.1819 | 1.3964 | 1.0992e-08 | 0 | 0 | 0 | 0 | 0 | 1 | -90 | 90 | 0.085207 | 0.021857 | -0.085035 | -0.021748
80 | 77 | 1.2057 | 0.77165 | 2.0247e-09 | 0 | 0 | 0 | 0 | 0 | 1 | -90 | 90 | 0.085035 | 0.021748 | -0.08494 | -0.021687
57 | 55 | 0.55135 | 0.35287 | 9.2587e-10 | 0 | 0 | 0 | 0 | 0 | 1 | -90 | 90 | 0.024576 | 0.0061623 | -0.024572 | -0.0061601
94 | 93 | 1.8606 | 1.1908 | 3.1245e-09 | 0 | 0 | 0 | 0 | 0 | 1 | -90 | 90 | 0.015027 | 0.0037682 | -0.015022 | -0.0037656
6 | 7 | 0.6151 | 0.39367 | 1.0329e-09 | 0 | 0 | 0 | 0 | 0 | 1 | -90 | 90 | 0.012537 | 0.0031428 | -0.012536 | -0.0031422
6 | 8 | 1.3261 | 0.84872 | 2.2269e-09 | 0 | 0 | 0 | 0 | 0 | 1 | -90 | 90 | -0.014832 | -0.0037182 | 0.014836 | 0.00372
7 | 9 | 1.9041 | 1.2186 | 3.1976e-09 | 0 | 0 | 0 | 0 | 0 | 1 | -90 | 90 | 0.01028 | 0.002577 | -0.010278 | -0.0025759
8 | 10 | 1.9479 | 1.2467 | 3.2711e-09 | 0 | 0 | 0 | 0 | 0 | 1 | -90 | 90 | -0.014836 | -0.00372 | 0.01484 | 0.0037226
10 | 72 | 1.1681 | 0.74757 | 1.9615e-09 | 0 | 0 | 0 | 0 | 0 | 1 | -90 | 90 | -0.017312 | -0.004342 | 0.017315 | 0.0043443
11 | 12 | 2.5301 | 1.6193 | 4.2487e-09 | 0 | 0 | 0 | 0 | 0 | 1 | -90 | 90 | 0.0047342 | 0.0011864 | -0.0047336 | -0.0011864
11 | 13 | 1.9584 | 1.2534 | 3.2887e-09 | 0 | 0 | 0 | 0 | 0 | 1 | -90 | 90 | -0.0067269 | -0.0016859 | 0.0067279 | 0.0016862
13 | 14 | 2.3452 | 1.501 | 3.9383e-09 | 0 | 0 | 0 | 0 | 0 | 1 | -90 | 90 | -0.0067279 | -0.0016862 | 0.0067291 | 0.0016866
14 | 51 | 4.2286 | 2.7063 | 7.101e-09 | 0 | 0 | 0 | 0 | 0 | 1 | -90 | 90 | 0.0027118 | 0.00067915 | -0.0027114 | -0.0006796
14 | 48 | 1.8171 | 1.1629 | 3.0513e-09 | 0 | 0 | 0 | 0 | 0 | 1 | -90 | 90 | -0.0094409 | -0.0023658 | 0.0094427 | 0.0023666
48 | 49 | 2.1244 | 1.3596 | 3.5675e-09 | 0 | 0 | 0 | 0 | 0 | 1 | -90 | 90 | -0.012387 | -0.0031047 | 0.012391 | 0.0031067
49 | 50 | 1.1698 | 0.74865 | 1.9644e-09 | 0 | 0 | 0 | 0 | 0 | 1 | -90 | 90 | -0.012391 | -0.0031067 | 0.012393 | 0.0031078
15 | 16 | 1.5051 | 0.96329 | 2.5275e-09 | 0 | 0 | 0 | 0 | 0 | 1 | -90 | 90 | -0.095937 | -0.02435 | 0.096088 | 0.024446
15 | 17 | 0.46506 | 0.29764 | 7.8096e-10 | 0 | 0 | 0 | 0 | 0 | 1 | -90 | 90 | 0.092681 | 0.023534 | -0.092638 | -0.023506
16 | 18 | 0.84902 | 0.54337 | 1.4257e-09 | 0 | 0 | 0 | 0 | 0 | 1 | -90 | 90 | -0.10057 | -0.02557 | 0.10067 | 0.02563
17 | 19 | 0.23152 | 0.14817 | 3.8878e-10 | 0 | 0 | 0 | 0 | 0 | 1 | -90 | 90 | 0.090757 | 0.023035 | -0.090736 | -0.023022
18 | 58 | 1.3226 | 0.84643 | 4.4418e-09 | 0 | 0 | 0 | 0 | 0 | 1 | -90 | 90 | -0.10067 | -0.02563 | 0.10081 | 0.025722
19 | 59 | 1.2386 | 0.79268 | 2.0799e-09 | 0 | 0 | 0 | 0 | 0 | 1 | -90 | 90 | 0.087802 | 0.022286 | -0.087698 | -0.02222
58 | 106 | 0.23645 | 0.15133 | 1.1912e-09 | 0 | 0 | 0 | 0 | 0 | 1 | -90 | 90 | -0.10473 | -0.026705 | 0.10476 | 0.026723
59 | 60 | 0.25118 | 0.16076 | 4.2181e-10 | 0 | 0 | 0 | 0 | 0 | 1 | -90 | 90 | 0.08446 | 0.021408 | -0.08444 | -0.021396
23 | 84 | 2.4915 | 1.5945 | 4.1838e-09 | 0 | 0 | 0 | 0 | 0 | 1 | -90 | 90 | -0.056331 | -0.014224 | 0.056418 | 0.01428
23 | 21 | 0.52599 | 0.33663 | 8.8327e-10 | 0 | 0 | 0 | 0 | 0 | 1 | -90 | 90 | 0.056331 | 0.014225 | -0.056312 | -0.014213
84 | 82 | 0.71038 | 0.45464 | 1.1929e-09 | 0 | 0 | 0 | 0 | 0 | 1 | -90 | 90 | -0.058812 | -0.01488 | 0.058839 | 0.014897
21 | 20 | 1.4871 | 0.95175 | 2.4973e-09 | 0 | 0 | 0 | 0 | 0 | 1 | -90 | 90 | 0.053824 | 0.013589 | -0.053776 | -0.013559
60 | 43 | 0.68045 | 0.43549 | 1.1427e-09 | 0 | 0 | 0 | 0 | 0 | 1 | -90 | 90 | 0.07952 | 0.020163 | -0.079473 | -0.020133
20 | 22 | 1.8493 | 1.1835 | 3.1054e-09 | 0 | 0 | 0 | 0 | 0 | 1 | -90 | 90 | 0.049657 | 0.012526 | -0.049606 | -0.012494
22 | 24 | 0.30261 | 0.19367 | 5.0816e-10 | 0 | 0 | 0 | 0 | 0 | 1 | -90 | 90 | 0.045468 | 0.011457 | -0.045461 | -0.011453
24 | 36 | 1.5742 | 1.0075 | 2.6435e-09 | 0 | 0 | 0 | 0 | 0 | 1 | -90 | 90 | 0.043117 | 0.010865 | -0.043085 | -0.010845
36 | 34 | 0.067792 | 0.043387 | 1.1384e-10 | 0 | 0 | 0 | 0 | 0 | 1 | -90 | 90 | 0.039856 | 0.010036 | -0.039854 | -0.010035
82 | 83 | 1.9074 | 1.2208 | 3.2031e-09 | 0 | 0 | 0 | 0 | 0 | 1 | -90 | 90 | 0.0077566 | 0.0019439 | -0.0077553 | -0.0019434
82 | 42 | 1.613 | 1.0323 | 2.7087e-09 | 0 | 0 | 0 | 0 | 0 | 1 | -90 | 90 | -0.066596 | -0.016841 | 0.066675 | 0.016891
34 | 35 | 1.5336 | 0.98151 | 2.5753e-09 | 0 | 0 | 0 | 0 | 0 | 1 | -90 | 90 | 0.0363 | 0.009144 | -0.036277 | -0.0091299
25 | 26 | 0.32887 | 0.21048 | 5.5226e-10 | 0 | 0 | 0 | 0 | 0 | 1 | -90 | 90 | 0.0052652 | 0.0013197 | -0.0052651 | -0.0013197
25 | 27 | 1.7115 | 1.0954 | 2.8741e-09 | 0 | 0 | 0 | 0 | 0 | 1 | -90 | 90 | -0.02741 | -0.0068703 | 0.027425 | 0.0068793
27 | 29 | 1.0169 | 0.6508 | 1.7076e-09 | 0 | 0 | 0 | 0 | 0 | 1 | -90 | 90 | 0.0042714 | 0.0010705 | -0.0042712 | -0.0010705
27 | 30 | 2.7005 | 1.7283 | 4.5349e-09 | 0 | 0 | 0 | 0 | 0 | 1 | -90 | 90 | -0.031696 | -0.0079497 | 0.031727 | 0.0079689
30 | 102 | 2.5096 | 1.6062 | 4.2143e-09 | 0 | 0 | 0 | 0 | 0 | 1 | -90 | 90 | -0.048617 | -0.012202 | 0.048683 | 0.012244
102 | 103 | 3.4721 | 2.2221 | 5.8306e-09 | 0 | 0 | 0 | 0 | 0 | 1 | -90 | 90 | -0.050799 | -0.012775 | 0.0509 | 0.012838
103 | 90 | 3.7385 | 2.3927 | 6.278e-09 | 0 | 0 | 0 | 0 | 0 | 1 | -90 | 90 | -0.056986 | -0.014363 | 0.057122 | 0.01445
33 | 45 | 1.3158 | 0.8421 | 2.2095e-09 | 0 | 0 | 0 | 0 | 0 | 1 | -90 | 90 | 0.027745 | 0.0069622 | -0.027734 | -0.0069556
45 | 44 | 0.15863 | 0.10152 | 2.6639e-10 | 0 | 0 | 0 | 0 | 0 | 1 | -90 | 90 | 0.025449 | 0.0063829 | -0.025448 | -0.0063822
44 | 46 | 1.9379 | 1.2402 | 3.2542e-09 | 0 | 0 | 0 | 0 | 0 | 1 | -90 | 90 | 0.02335 | 0.0058563 | -0.023339 | -0.0058494
35 | 37 | 0.82567 | 0.52843 | 1.3865e-09 | 0 | 0 | 0 | 0 | 0 | 1 | -90 | 90 | 0.033351 | 0.0083964 | -0.03334 | -0.0083899
37 | 52 | 0.92337 | 0.59096 | 1.5506e-09 | 0 | 0 | 0 | 0 | 0 | 1 | -90 | 90 | 0.030351 | 0.0076408 | -0.030342 | -0.0076348
52 | 53 | 4.3274 | 2.7695 | 7.2668e-09 | 0 | 0 | 0 | 0 | 0 | 1 | -90 | 90 | 0.026147 | 0.0065835 | -0.026114 | -0.006563
53 | 69 | 4.5348 | 2.9023 | 7.6152e-09 | 0 | 0 | 0 | 0 | 0 | 1 | -90 | 90 | 0.026114 | 0.0065631 | -0.026079 | -0.0065416
38 | 39 | 0.7903 | 0.50579 | 1.3271e-09 | 0 | 0 | 0 | 0 | 0 | 1 | -90 | 90 | 0.0058605 | 0.0014687 | -0.0058602 | -0.0014687
38 | 40 | 1.0645 | 0.68126 | 1.7875e-09 | 0 | 0 | 0 | 0 | 0 | 1 | -90 | 90 | -0.0076596 | -0.0019196 | 0.0076603 | 0.0019199
39 | 41 | 0.48735 | 0.3119 | 8.1839e-10 | 0 | 0 | 0 | 0 | 0 | 1 | -90 | 90 | 0.0040385 | 0.0010121 | -0.0040384 | -0.0010121
40 | 42 | 0.91327 | 0.58449 | 1.5336e-09 | 0 | 0 | 0 | 0 | 0 | 1 | -90 | 90 | 0.068499 | 0.017367 | -0.068452 | -0.017337
40 | 43 | 0.64156 | 0.4106 | 1.0774e-09 | 0 | 0 | 0 | 0 | 0 | 1 | -90 | 90 | -0.07616 | -0.019287 | 0.0762 | 0.019313
41 | 63 | 0.10863 | 0.069522 | 1.8241e-10 | 0 | 0 | 0 | 0 | 0 | 1 | -90 | 90 | 0.0017982 | 0.00045065 | -0.0017982 | -0.00045067
83 | 85 | 0.68522 | 0.43854 | 1.1507e-09 | 0 | 0 | 0 | 0 | 0 | 1 | -90 | 90 | 0.0035612 | 0.00089226 | -0.0035611 | -0.00089231
46 | 47 | 0.22476 | 0.14384 | 3.7743e-10 | 0 | 0 | 0 | 0 | 0 | 1 | -90 | 90 | 0.020741 | 0.0051983 | -0.02074 | -0.0051977
47 | 61 | 1.113 | 0.71234 | 1.8691e-09 | 0 | 0 | 0 | 0 | 0 | 1 | -90 | 90 | 0.002706 | 0.00067804 | -0.0027059 | -0.00067817
50 | 69 | 1.8394 | 1.1772 | 3.0888e-09 | 0 | 0 | 0 | 0 | 0 | 1 | -90 | 90 | -0.022318 | -0.0055957 | 0.022329 | 0.005602
50 | 110 | 1.8242 | 1.1675 | 3.0634e-09 | 0 | 0 | 0 | 0 | 0 | 1 | -90 | 90 | 0.0099253 | 0.0024879 | -0.0099233 | -0.0024869
69 | 68 | 2.1279 | 1.3618 | 3.5733e-09 | 0 | 0 | 0 | 0 | 0 | 1 | -90 | 90 | 0.0037504 | 0.00093972 | -0.0037501 | -0.00093984
110 | 112 | 0.92711 | 0.59335 | 1.5569e-09 | 0 | 0 | 0 | 0 | 0 | 1 | -90 | 90 | 0.0022255 | 0.00055768 | -0.0022255 | -0.00055779
110 | 109 | 1.3594 | 0.87003 | 2.2828e-09 | 0 | 0 | 0 | 0 | 0 | 1 | -90 | 90 | 0.004965 | 0.0012442 | -0.0049646 | -0.0012442
68 | 70 | 0.57978 | 0.37106 | 9.736e-10 | 0 | 0 | 0 | 0 | 0 | 1 | -90 | 90 | 0.0022259 | 0.00055783 | -0.0022259 | -0.0005579
109 | 111 | 0.873 | 0.55872 | 1.466e-09 | 0 | 0 | 0 | 0 | 0 | 1 | -90 | 90 | 0.0022255 | 0.00055769 | -0.0022255 | -0.0005578
54 | 55 | 1.0959 | 0.70137 | 1.8403e-09 | 0 | 0 | 0 | 0 | 0 | 1 | -90 | 90 | -0.017861 | -0.0044768 | 0.017865 | 0.0044791
54 | 56 | 0.96934 | 0.62037 | 1.6278e-09 | 0 | 0 | 0 | 0 | 0 | 1 | -90 | 90 | 0.011587 | 0.0029044 | -0.011585 | -0.0029036
64 | 65 | 0.83498 | 0.53439 | 1.4022e-09 | 0 | 0 | 0 | 0 | 0 | 1 | -90 | 90 | 0.010814 | 0.0027112 | -0.010813 | -0.0027107
64 | 66 | 1.9323 | 1.2367 | 3.2448e-09 | 0 | 0 | 0 | 0 | 0 | 1 | -90 | 90 | -0.012627 | -0.0031656 | 0.01263 | 0.0031675
65 | 67 | 1.1833 | 0.7573 | 1.9871e-09 | 0 | 0 | 0 | 0 | 0 | 1 | -90 | 90 | 0.010813 | 0.0027107 | -0.010811 | -0.0027099
66 | 105 | 2.5111 | 1.6071 | 4.2168e-09 | 0 | 0 | 0 | 0 | 0 | 1 | -90 | 90 | -0.014641 | -0.0036715 | 0.014647 | 0.0036749
67 | 99 | 2.7851 | 1.7825 | 4.6769e-09 | 0 | 0 | 0 | 0 | 0 | 1 | -90 | 90 | 0.0074943 | 0.0018786 | -0.0074925 | -0.0018779
105 | 89 | 0.73031 | 0.4674 | 1.2264e-09 | 0 | 0 | 0 | 0 | 0 | 1 | -90 | 90 | -0.017062 | -0.0042802 | 0.017064 | 0.0042816
89 | 90 | 2.0256 | 1.2964 | 3.4015e-09 | 0 | 0 | 0 | 0 | 0 | 1 | -90 | 90 | -0.017885 | -0.0044872 | 0.017892 | 0.0044914
89 | 104 | 0.45869 | 0.29356 | 7.7026e-10 | 0 | 0 | 0 | 0 | 0 | 1 | -90 | 90 | 0.00082057 | 0.00020559 | -0.00082057 | -0.00020566
99 | 98 | 3.5161 | 2.2503 | 5.9044e-09 | 0 | 0 | 0 | 0 | 0 | 1 | -90 | 90 | 0.0060324 | 0.0015119 | -0.006031 | -0.0015116
75 | 76 | 1.4204 | 0.90904 | 2.3852e-09 | 0 | 0 | 0 | 0 | 0 | 1 | -90 | 90 | 0.084397 | 0.021516 | -0.084286 | -0.021445
75 | 77 | 1.1522 | 0.73738 | 1.9348e-09 | 0 | 0 | 0 | 0 | 0 | 1 | -90 | 90 | -0.084849 | -0.021629 | 0.08494 | 0.021687
76 | 78 | 1.4704 | 0.94105 | 2.4692e-09 | 0 | 0 | 0 | 0 | 0 | 1 | -90 | 90 | 0.00090499 | 0.00022642 | -0.00090498 | -0.00022665
76 | 79 | 2.3558 | 1.5077 | 3.956e-09 | 0 | 0 | 0 | 0 | 0 | 1 | -90 | 90 | 0.083381 | 0.021219 | -0.083201 | -0.021104
78 | 114 | 1.015 | 0.6496 | 1.7045e-09 | 0 | 0 | 0 | 0 | 0 | 1 | -90 | 90 | 0.00090498 | 0.00022665 | -0.00090497 | -0.00022681
79 | 88 | 1.1911 | 0.7623 | 2.0002e-09 | 0 | 0 | 0 | 0 | 0 | 1 | -90 | 90 | 0.082416 | 0.020908 | -0.082327 | -0.020851
79 | 107 | 2.8489 | 1.8233 | 4.7841e-09 | 0 | 0 | 0 | 0 | 0 | 1 | -90 | 90 | 0.00078528 | 0.00019636 | -0.00078526 | -0.00019681
88 | 90 | 2.7097 | 1.7342 | 4.5503e-09 | 0 | 0 | 0 | 0 | 0 | 1 | -90 | 90 | 0.082 | 0.02077 | -0.081799 | -0.020641
88 | 87 | 2.0598 | 1.3183 | 3.459e-09 | 0 | 0 | 0 | 0 | 0 | 1 | -90 | 90 | 0.00032648 | 8.1495e-05 | -0.00032648 | -8.1826e-05
90 | 108 | 0.62445 | 0.39965 | 1.0486e-09 | 0 | 0 | 0 | 0 | 0 | 1 | -90 | 90 | 0.0067846 | 0.0017005 | -0.0067843 | -0.0017004
85 | 86 | 1.5485 | 0.99103 | 2.6003e-09 | 0 | 0 | 0 | 0 | 0 | 1 | -90 | 90 | 0.002178 | 0.00054565 | -0.0021779 | -0.00054585
91 | 92 | 1.1353 | 0.72658 | 1.9065e-09 | 0 | 0 | 0 | 0 | 0 | 1 | -90 | 90 | 0.00026675 | 6.6669e-05 | -0.00026675 | -6.6855e-05
91 | 93 | 1.1062 | 0.70797 | 1.8576e-09 | 0 | 0 | 0 | 0 | 0 | 1 | -90 | 90 | -0.0035878 | -0.00089901 | 0.003588 | 0.00089893
93 | 95 | 1.9793 | 1.2668 | 3.3238e-09 | 0 | 0 | 0 | 0 | 0 | 1 | -90 | 90 | 0.011434 | 0.0028667 | -0.011431 | -0.0028653
95 | 113 | 0.77102 | 0.49345 | 1.2947e-09 | 0 | 0 | 0 | 0 | 0 | 1 | -90 | 90 | 0.011431 | 0.0028653 | -0.01143 | -0.0028647